## 表10_2_2-4 招标控制价扉页
【表10.2.2-4】
| 石溪村玄武岩景区露天舞台工程 |  |  |  | 工程
招标控制价
招标控制价 | (小写): | 238803元
| (大写): | 贰拾叁万捌仟捌佰零叁元整
招 标 人: |  |  | 造价咨询人:
| (单位盖章) |  |  | (单位资质专用章)
法定代表人 或其授权人: |  |  | 法定代表人 或其授权人:
| (签字或盖章) |  |  | (签字或盖章)
编 制 人: |  |  | 复 核 人:
| (造价工程师签字盖专用章) |  |  | (造价工程师签字盖专用章)
编制时间: |  |  | 复核时间:

## 表10_2_2-11 编制说明
【表10.2.2-11】
编制说明
工程名称:石溪村玄武岩景区露天舞台工程 | 第1页 共1页
一、工程概况： 1、本工程位于嵊州市下王镇石溪村； 二、编制范围： 根据业主要求施工图范围内的所有内容； 三、清单编制依据： 1、业主提供的关于本工程的施工图及其它有关资料。 2、《浙江省建设工程计价规则》（2018版）、《浙江省房屋建筑与装饰工程预算定额》（2018版）、《浙江省通用安装工程预算定额》（2018版）、《浙江省市政工程预算定额》（2018版）、《浙江省园林绿化及仿古建筑工程预算定额》（2018版）、《浙江省建设工程施工机械台班费用定额》（2018版）、《浙江省建筑安装材料基期价格》(2018版)及相关配套文件。 3、人工费：按《绍兴市建设工程造价管理信息》2021年第05期； 4、材料价格：依次按《绍兴市建设工程造价管理信息》2021年第05期嵊州信息价、《绍兴市建设工程造价管理信息》2021年第05期绍兴信息价、《浙江造价信息》2021年第05期的价格（除税价）计取；部分没有对应定额的项目按市场调查确定综合单价，部分没有信息价的材料按市场调查价计取。 四、工程费率计取： 根据《浙江省建设工程计价规则》（2018）版相关规定，企业管理费、利润、规费按各工程中值计取；施工组织措施费计取安全文明施工费（非市区一般工程中值）；税金按费率9%计取。暂列金额按本工程税前造价的5%计取。 五、其他说明： 1.根据业主要求，主材砌筑挡墙用卵石按就地取材考虑，主材按除税价53.5元/吨计入本预算。 2.根据业主要求，回填舞台用砂石由甲方提供，本预算不记取舞台回填用砂石的材料费用。 3.活动场地装饰布置，因无具体做法及布置方案，按专业工程暂估价12000元/项计算，具体做法由甲方确定，按实结算。

## 表10_2_2-12 招标控制价费用表
【表10.2.2-12】
招标控制价费用表
工程名称:石溪村玄武岩景区露天舞台工程 |  |  |  |  | 第1页 共1页
序号 | 工程名称 | 金额(元) | 其中：（元） |  |  |  | 备注
|  |  | 暂估价 | 安全文明 施工基本费 | 规费 | 税金
1 | 单位工程 | 238802.84 | 12000 | 1824.06 | 5717.54 | 19717.67
1.1 | 市政 | 177451.75 | 12000 | 1431.16 | 3675.93 | 14651.98
1.2 | 市政安装 | 61351.09 |  | 392.9 | 2041.61 | 5065.69
合计 |  | 238803 | 12000 | 1824.06 | 5717.54 | 19717.67

## 1_表10_2_2-13 【含单列】单位(专业)工程招标
【表10.2.2-13】
单位（专业）工程招标控制价费用表
工程名称:单位工程-市政 |  |  | 标段: | 第1页 共1页
序号 | 费用名称 |  | 计算公式 | 金额 (元) | 备注
1 | 分部分项工程费 |  | ∑(分部分项工程量×综合单价） | 135656.78 | 见表10.2.2-16
1.1 | 其中 | 人工费+机械费 | ∑分部分项（定额人工费+定额机械费） | 18457.42
2 | 措施项目费 |  | （2.1+2.2） | 3714.69
2.1 | 施工技术措施项目费 |  | ∑(技措项目工程量×综合单价） | 2283.53 | 见表10.2.2-16
2.1.1 | 其中 | 人工费+机械费 | ∑技措项目（定额人工费+定额机械费） | 1147.53
2.2 | 施工组织措施项目费 |  | (1.1+2.1.1)×7.3% | 1431.16 | 见表10.2.2-20
2.2.1 | 其中 | 安全文明施工基本费 | (1.1+2.1.1)×7.3% | 1431.16 | 见表10.2.2-20
3 | 其他项目费 |  | （3.1+3.2+3.3+3.4） | 19752.37
3.1 | 暂列金额 |  | 3.1.1+3.1.2+3.1.3 | 7752.37 | 见表10.2.2-21
3.1.1 | 其中 | 标化工地增加费 | 按招标文件规定额度列计 |  | 见表10.2.2-22
3.1.2 |  | 优质工程增加费 | 按招标文件规定额度列计 |  | 见表10.2.2-22
3.1.3 |  | 其他暂列金额 | 按招标文件规定额度列计 | 7752.37 | 见表10.2.2-22
3.2 | 暂估价 |  | 3.2.1+3.2.2+3.2.3 | 12000 | 见表10.2.2-21
3.2.1 | 其中 | 材料（工程设备）暂估价 | 按招标文件规定额度列计 (或计入综合单价) |  | 见表10.2.2-23
3.2.2 |  | 专业工程暂估价 | 按招标文件规定额度列计 | 12000 | 见表10.2.2-24
3.2.3 |  | 专项技术措施暂估价 | 按招标文件规定额度列计 |  | 见表10.2.2-25
3.3 | 计日工 |  | ∑计日工(暂估数量×综合单价） |  | 见表10.2.2-21
3.4 | 施工总承包服务费 |  | 3.4.1+3.4.2 |  | 见表10.2.2-21
3.4.1 | 其中 | 专业发包工程管理费 | ∑专业发包工程（暂估金额×费率） |  | 见表10.2.2-27
3.4.2 |  | 甲供材料设备管理费 | 甲供材料暂估金额×费率+甲供设备暂估金额×费率 |  | 见表10.2.2-27
4 | 规费 |  | (1.1+2.1.1)×18.75% | 3675.93
5 | 单列费用 |  | 单列费用
6 | 税金 |  | (1+2+3+4+计税不计费)×9% | 14651.98
7 | 下浮 |  | (1+2+3+4+5+6-不计税不计费不下浮-暂估材料)×0%
其中 | 甲供费（不计入造价） |  | 甲供材料费+甲供主材费+甲供设备费
招标控制价合计 |  |  | 1+2+3+4+5+6-7 | 177451.75

## 1_表10_2_2-16 分部分项工程清单与计价表
【表10.2.2-16】
分部分项工程清单与计价表
单位(专业)工程名称:单位工程-市政 | [5 empty] | 标段: |  |  | 第1页 共2页
序号 | 项目编码 | 项目名称 | 项目特征 | 计量 单位 | 工程量 | 金 额 (元) |  |  |  |  | 备注
[6 empty] | 综合单价 | 合价 | 其中
[8 empty] | 人工费 | 机械费 | 暂估价
1 | 010101001001 | 平整场地 | 人工平整场地 | m2 | 173.25 | 4.37 | 757.1 | 606.38
2 | 040101002001 | 挖沟槽土方 | 人工挖沟槽、基坑土方 三类土深度在(m以内)2 | m3 | 89.54 | 34.35 | 3075.7 | 2460.56
3 | 040103001002 | 回填方 | 1.密实度要求:满足设计要求 2.填方材料品种:利用方 | m3 | 53.40 | 14.17 | 756.68 | 477.4 | 127.63
4 | 040103002001 | 余方弃置 | 余方弃置，运距投标单位自行考虑 | m3 | 28.13 | 10.4 | 292.55 | 10.97 | 225.6
5 | 010403004001 | 石挡土墙 | 卵石挡墙四圈鹅卵石浆砌不露浆，卵石就地取材 | m3 | 44.06 | 320.21 | 14108.45 | 4535.98 | 225.59
6 | 010503004001 | 圈梁 | 现浇混凝土 圈梁、过梁、拱形梁^现浇现拌混凝土 C25（40） | m3 | 4.57 | 691.24 | 3158.97 | 757.29 | 35.37
7 | 040901001001 | 现浇构件钢筋 | 普通钢筋制作、安装 带肋钢筋 | t | 0.287 | 6223.89 | 1786.26 | 225.6 | 7.98
8 | 011205004001 | 石材梁面 | 1.墙面50mm厚青石板铺贴 2.柱（梁）面砂浆打底找平 15mm厚^水泥砂浆 1:2.5 3、石材磨边 | m2 | 10.80 | 301.5 | 3256.2 | 1318.14 | 7.02
9 | 040103001001 | 回填方 | 舞台中间卵石和砂回填，材料甲供 | m3 | 252.27 | 10.91 | 2752.27 | 1735.62 | 464.18
10 | 010403008001 | 石台阶 | 台阶浆砌卵石^水泥砂浆 1:2.5，，卵石就地取材 | m3 | 0.65 | 490.3 | 318.7 | 109.74 | 6.66
11 | 040303001001 | 混凝土垫层 | 基础 垫层混凝土 ^现浇现拌混凝土 C20（40） | m3 | 28.08 | 593.16 | 16655.93 | 2750.44 | 541.94
本页小计 | [6 empty] | 46918.81 | 14988.12 | 1641.97
【表10.2.2-16】
分部分项工程清单与计价表
单位(专业)工程名称:单位工程-市政 | [5 empty] | 标段: |  |  | 第2页 共2页
序号 | 项目编码 | 项目名称 | 项目特征 | 计量 单位 | 工程量 | 金 额 (元) |  |  |  |  | 备注
[6 empty] | 综合单价 | 合价 | 其中
[8 empty] | 人工费 | 机械费 | 暂估价
12 | 040203008001 | 块料面层 | 1、25厚青石板 2、20厚水泥砂浆 1:2.5粘贴 3、舞台边沿石材磨边 | m2 | 160.00 | 105.54 | 16886.4 | 2900.8 | 182.4
13 | 011107002001 | 块料台阶面 | 1、25厚青石板 2、20厚水泥砂浆 1:2.5粘贴 3、石材磨边 | m2 | 4.22 | 154.4 | 651.57 | 220.24 | 13.97
14 | 04B001 | 成品桁架 | 成品桁架40*40CM,铝合金主圆管50mm，壁厚3m，副管30mm,壁厚2mm.包括预埋基础，以及所有配件，葫芦，安装，调试 | m | 70.40 | 500 | 35200
15 | 04B002 | 火表箱 | 火表箱 | 个 | 1 | 1000 | 1000
16 | 04B003 | 成品集装箱 | 成品集装箱，具体样式甲方指定,长16m*宽3m*高2.6m。内部设置卫生间、男更衣室、女更衣室。卫生间设置蹲坑、洗手盆及五金，四周泡沫瓷砖铺贴装饰。综合考虑制作、安装、内部装饰、以及内部水电及洁具安装、隔墙分割、零星配件、水电从室外接入费用，1.5立方玻璃化粪池。 | 项 | 1 | 35000 | 35000
本页小计 | [6 empty] | 88737.97 | 3121.04 | 196.37
合计 | [6 empty] | 135656.78 | 18109.16 | 1838.34

## 1_表10_2_2-16 施工技术措施项目清单与计价表
【表10.2.2-16】
施工技术措施项目清单与计价表
单位(专业)工程名称:单位工程-市政 | [5 empty] | 标段: |  |  | 第1页 共1页
序号 | 项目编码 | 项目名称 | 项目特征 | 计量 单位 | 工程量 | 金 额 (元) |  |  |  |  | 备注
[6 empty] | 综合单价 | 合价 | 其中
[8 empty] | 人工费 | 机械费 | 暂估价
1 | 041102002001 | 基础模板 | 1.现浇混凝土模板 混凝土基础垫层木模 | m2 | 19.70 | 29.55 | 582.14 | 212.17 | 9.65
2 | 041102013001 | 梁模板 | 1.现浇混凝土 直形圈过梁 复合木模 | m2 | 30.48 | 55.82 | 1701.39 | 1001.27 | 19.81
本页小计 | [6 empty] | 2283.53 | 1213.44 | 29.46
合计 | [6 empty] | 2283.53 | 1213.44 | 29.46

## 1_表10_2_2-17 综合单价计算表
【表10.2.2-17】
综合单价计算表
单位(专业)工程名称:单位工程-市政 | [5 empty] | 标段: |  |  | 第1页 共2页
清单 序号 | 项目编码 (定额编码) | 清单（定额） 项目名称 | 计量 单位 | 数量 | 综 合 单 价 (元) | [5 empty] | 合计 (元)
[5 empty] | 人工费 | 材料 (设备) 费 | 机械费 | 管理费 | 利润 | 小计
1 | 010101001001 | 平整场地 | m2 | 173.25 | 3.5 |  |  | 0.55 | 0.32 | 4.37 | 757.1
| 1-49 | 人工 平整场地 | m2 | 173.25 | 3.5 |  |  | 0.55 | 0.32 | 4.37 | 757.1
2 | 040101002001 | 挖沟槽土方 | m3 | 89.54 | 27.48 |  |  | 4.33 | 2.54 | 34.35 | 3075.7
| 1-17 | 人工挖沟槽、基坑土方 三类土深度在(m以内)2 | m3 | 89.54 | 27.48 |  |  | 4.33 | 2.54 | 34.35 | 3075.7
3 | 040103001002 | 回填方 | m3 | 53.40 | 8.94 |  | 2.39 | 1.79 | 1.05 | 14.17 | 756.68
| 1-116 | 机械 填土夯实槽、坑 | m3 | 53.4 | 8.94 |  | 2.39 | 1.79 | 1.05 | 14.17 | 756.68
4 | 040103002001 | 余方弃置 | m3 | 28.13 | 0.39 |  | 8.02 | 1.25 | 0.74 | 10.4 | 292.55
| 1-88 | 装载机装松散土 | m3 | 28.13 | 0.39 |  | 1.66 | 0.3 | 0.18 | 2.53 | 71.17
| 1-94 | 自卸汽车运土方~ 运距1km以内 | m3 | 28.13 |  |  | 6.36 | 0.95 | 0.56 | 7.87 | 221.38
5 | 010403004001 | 石挡土墙 | m3 | 44.06 | 102.95 | 185.12 | 5.12 | 17.03 | 9.99 | 320.21 | 14108.45
| 1-184 | 挡墙 干砌块石 | m3 | 22.03 | 87.6 | 103.68 |  | 13.8 | 8.09 | 213.17 | 4696.14
| 1-185换 | 挡墙 浆砌块石^水泥砂浆 1:2.5 | m3 | 22.03 | 118.29 | 266.55 | 10.24 | 20.26 | 11.88 | 427.22 | 9411.66
6 | 010503004001 | 圈梁 | m3 | 4.57 | 165.71 | 474.44 | 7.74 | 27.32 | 16.03 | 691.24 | 3158.97
| A5-10换 | 现浇混凝土 圈梁、过梁、拱形梁^现浇现拌混凝土 C25（40） | m3 | 4.57 | 107.88 | 474.22 | 0.69 | 17.1 | 10.03 | 609.92 | 2787.33
| A5-35 | 现场搅拌混凝土调整费 | m3 | 4.6157 | 57.26 | 0.22 | 6.98 | 10.12 | 5.94 | 80.52 | 371.66
7 | 040901001001 | 现浇构件钢筋 | t | 0.287 | 786.06 | 5206.67 | 27.8 | 128.2 | 75.16 | 6223.89 | 1786.26
| 1-269 | 普通钢筋制作、安装 带肋钢筋 | t | 0.287 | 786.06 | 5206.67 | 27.8 | 128.2 | 75.16 | 6223.89 | 1786.26
8 | 011205004001 | 石材梁面 | m2 | 10.80 | 122.05 | 148.04 | 0.65 | 19.39 | 11.37 | 301.5 | 3256.2
| A12-39换 | 墙面石材粘贴 干混砂浆^水泥砂浆 1:2.5 | m2 | 10.8 | 61.17 | 130.95 | 0.19 | 9.7 | 5.69 | 207.7 | 2243.16
| A12-22换 | 柱（梁）面砂浆打底找平 15mm厚^水泥砂浆 1:2.5 | m2 | 10.8 | 13.02 | 7.6 | 0.46 | 2.13 | 1.25 | 24.46 | 264.17
| A15-181 | 石材磨小圆边 | m | 52 | 9.94 | 1.97 |  | 1.57 | 0.92 | 14.4 | 748.8
9 | 040103001001 | 回填方 | m3 | 252.27 | 6.88 |  | 1.84 | 1.38 | 0.81 | 10.91 | 2752.27
| 1-115 | 机械 填土夯实平地 | m3 | 252.27 | 6.88 |  | 1.84 | 1.38 | 0.81 | 10.91 | 2752.27
【表10.2.2-17】
综合单价计算表
单位(专业)工程名称:单位工程-市政 | [5 empty] | 标段: |  |  | 第2页 共2页
清单 序号 | 项目编码 (定额编码) | 清单（定额） 项目名称 | 计量 单位 | 数量 | 综 合 单 价 (元) | [5 empty] | 合计 (元)
[5 empty] | 人工费 | 材料 (设备) 费 | 机械费 | 管理费 | 利润 | 小计
10 | 010403008001 | 石台阶 | m3 | 0.65 | 168.83 | 266.47 | 10.24 | 28.22 | 16.54 | 490.3 | 318.7
| 1-172换 | 台阶浆砌卵石^水泥砂浆 1:2.5 | m3 | 0.65 | 168.83 | 266.47 | 10.24 | 28.22 | 16.54 | 490.3 | 318.7
11 | 040303001001 | 混凝土垫层 | m3 | 28.08 | 97.95 | 446.58 | 19.3 | 18.49 | 10.84 | 593.16 | 16655.93
| 3-187换 | 基础 垫层混凝土 ^现浇现拌混凝土 C20（40） | m3 | 28.08 | 97.95 | 446.58 | 19.3 | 18.49 | 10.84 | 593.16 | 16655.93
12 | 040203008001 | 块料面层 | m2 | 160.00 | 18.13 | 81.45 | 1.14 | 3.04 | 1.78 | 105.54 | 16886.4
| 2-236换 | 花岗岩面层安砌 人行道、广场`石材实际厚度为（cm）2.5^水泥砂浆 1:2.5 | m2 | 160 | 14.9 | 80.81 | 1.14 | 2.53 | 1.48 | 100.86 | 16137.6
| A15-181 | 石材磨小圆边 | m | 52 | 9.94 | 1.97 |  | 1.57 | 0.92 | 14.4 | 748.8
13 | 011107002001 | 块料台阶面 | m2 | 4.22 | 52.19 | 84.96 | 3.31 | 8.79 | 5.15 | 154.4 | 651.57
| 2-237换 | 花岗岩面层安砌 花坛、台阶`石材实际厚度为（cm）2.5^水泥砂浆 1:2.5 | m2 | 4.22 | 19.03 | 78.39 | 3.31 | 3.55 | 2.08 | 106.36 | 448.84
| A15-181 | 石材磨小圆边 | m | 14.08 | 9.94 | 1.97 |  | 1.57 | 0.92 | 14.4 | 202.75
14 | 04B001 | 成品桁架 | m | 70.40 |  | 500 |  |  |  | 500 | 35200
| 综合单价 | 成品桁架 | m | 70.4 |  | 500 |  |  |  | 500 | 35200
15 | 04B002 | 火表箱 | 个 | 1 |  | 1000 |  |  |  | 1000 | 1000
| 综合单价 | 火表箱 | 个 | 1 |  | 1000 |  |  |  | 1000 | 1000
16 | 04B003 | 成品集装箱 | 项 | 1 |  | 35000 |  |  |  | 35000 | 35000
| 综合单价 | 成品集装箱 | 项 | 1 |  | 35000 |  |  |  | 35000 | 35000
合计 | [10 empty] | 135656.78

## 1_表10_2_2-17 综合单价计算表(技术措施)
【表10.2.2-17】
综合单价计算表
单位(专业)工程名称:单位工程-市政 | [5 empty] | 标段: |  |  | 第1页 共1页
清单 序号 | 项目编码 (定额编码) | 清单（定额） 项目名称 | 计量 单位 | 数量 | 综 合 单 价 (元) | [5 empty] | 合计 (元)
[5 empty] | 人工费 | 材料 (设备) 费 | 机械费 | 管理费 | 利润 | 小计
1 | 041102002001 | 基础模板 | m2 | 19.70 | 10.77 | 15.48 | 0.49 | 1.77 | 1.04 | 29.55 | 582.14
| 6-1090换 | 现浇混凝土模板 混凝土基础垫层木模^水泥砂浆 1:2.5 | m2 | 19.7 | 10.77 | 15.48 | 0.49 | 1.77 | 1.04 | 29.55 | 582.14
2 | 041102013001 | 梁模板 | m2 | 30.48 | 32.85 | 13.96 | 0.65 | 5.27 | 3.09 | 55.82 | 1701.39
| A5-140 | 现浇混凝土 直形圈过梁 复合木模 | m2 | 30.48 | 32.85 | 13.96 | 0.65 | 5.27 | 3.09 | 55.82 | 1701.39
合计 | [10 empty] | 2283.53

## 1_表10_2_2-20 施工组织(总价)措施项目清单与
【表10.2.2-20】
施工组织（总价）措施项目清单与计价表
工程名称:市政 |  |  | 标段: | 第1页 共1页
序号 | 项目编号 | 项目名称 | 计算基础 | 费率 (%) | 金额 (元) | 备注
1 | 041109001001 | 安全文明施工费 |  |  | 1431.16
1.1 |  | 安全文明施工基本费 | 定额人工费+定额机械费 | 7.3 | 1431.16
2 | Z04110900801 | 提前竣工增加费 | 定额人工费+定额机械费
3 | 041109003001 | 二次搬运费 | 定额人工费+定额机械费
4 | 041109004001 | 冬雨季施工增加费 | 定额人工费+定额机械费
5 | 041109005001 | 行车、行人干扰增加费 | 定额人工费+定额机械费
6 |  | 其他施工组织措施费 | 按相关规定计算
合 计 |  |  |  |  | 1431.16

## 1_表10_2_2-21 其他项目清单与计价汇总表
【表10.2.2-21】
其他项目清单与计价汇总表
工程名称:市政 |  | 标段: | 第1页 共1页
序号 | 项 目 名 称 | 金额(元) | 备注
1 | 暂列金额 | 7752.37 | 明细详见表10.2.2-22
1.1 | 标化工地增加费 |  | 明细详见表10.2.2-22
1.2 | 优质工程增加费 |  | 明细详见表10.2.2-22
1.3 | 其他暂列金额 | 7752.37 | 明细详见表10.2.2-22
2 | 暂估价 | 12000
2.1 | 材料（设备）暂估价 |  | 明细详见表10.2.2-23
2.2 | 专业工程暂估价 | 12000 | 明细详见表10.2.2-24
2.3 | 专项技术措施暂估价 |  | 明细详见表10.2.2-25
3 | 计日工 |  | 明细详见表10.2.2-26
4 | 总承包服务费 |  | 明细详见表10.2.2-27
合 计 |  | 19752.37 | 0

## 1_表10_2_2-22 暂列金额明细表
【表10.2.2-22】
暂列金额明细表
工程名称:市政 |  |  | 标段: | 第1页 共1页
序号 | 项 目 名 称 | 计量单位 | 暂定金额(元) | 备注
1 | 标化工地增加费 | 项
2 | 优质工程增加费 | 项
3 | 其他暂列金额 | 项 | 7752.37 | 估算比例一般不高于5%
3.1 | 其他暂列金额 | 项 | 7752.37
合计 |  |  | 7752.37 | -

## 1_表10_2_2-24 专业工程暂估价表
【表10.2.2-24】
专业工程暂估价表
单位(专业)工程名称:单位工程-市政 |  | 标段: | 第1页 共1页
序号 | 工 程 名 称 | 工程内容 | 暂估金额(元) | 备注
1 | 活动场地装饰布置，具体样式甲方指定 | 活动场地装饰布置，具体样式甲方指定 | 12000
合计 |  |  | 12000

## 1_表10_2_2-29 主要工日一览表
【表10.2.2-29】
主要工日一览表
工程名称:市政 |  |  | 标段: |  | 第1页 共1页
序号 | 工日名称（类别） | 单位 | 数 量 | 单价(元) | 合价（元） | 备注
1 | 一类人工 | 工日 | 39.18 | 135 | 5289.3
2 | 二类人工 | 工日 | 82.582 | 146 | 12056.97
3 | 三类人工 | 工日 | 11.824 | 167 | 1974.61

## 1_表10_2_2-31 主要材料和工程设备一览表
【表10.2.2-31】
主要材料和工程设备一览表
工程名称:市政 |  |  |  | 标段: |  | 第1页 共1页
序号 | 名称、规格、型号 | 单位 | 数量 | 单价(元) | 合价（元） | 备注
1 | 热轧带肋钢筋HRB400综合 | t | 0.293 | 5077 | 1487.56
2 | 镀锌铁丝φ0.7-1.0 | kg | 1.24 | 4.42 | 5.48
3 | 复合硅酸盐水泥PC 32.5R综合 | kg | 0.914 | 0.52 | 0.48
4 | 普通硅酸盐水泥PO 42.5综合 | kg | 13904.627 | 0.56 | 7814.4
5 | 白色硅酸盐水泥425#、二级白度 | kg | 2.091 | 0.61 | 1.28
6 | 黄砂净砂 | t | 44.033 | 180 | 7925.94
7 | 碎石综合 | t | 40.474 | 126 | 5099.72
8 | 卵石就地取材 | t | 85.015 | 53.5 | 4548.3
9 | 青石板25厚 | m2 | 167.589 | 63.84 | 10698.88
10 | 电 | kW·h | 21.845 | 0.88 | 19.22
11 | 水 | m3 | 25.286 | 5.73 | 144.89
12 | 复合模板综合 | m2 | 6.631 | 42.48 | 281.68
13 | 木模板 | m3 | 0.258 | 1473.9 | 380.27
14 | 成品桁架 | m | 70.4 | 500 | 35200
15 | 成品集装箱成品集装箱，具体样式甲方指定,长16m*宽3m*高2.6m。内部设置卫生间、男更衣室、女更衣室。卫生间设置蹲坑、洗手盆及五金，四周泡沫瓷砖铺贴装饰。综合考虑制作、安装、内部装饰、以及内部水电及洁具安装、隔墙分割、零星配件、水电从室外接入费用，1.5立方玻璃化粪池。 | 项 | 1 | 35000 | 35000
16 | 火表箱 | 个 | 1 | 1000 | 1000

## 1_表10_2_2-32 主要机械台班一览表
【表10.2.2-32】
主要机械台班一览表
工程名称:市政 |  |  |  | 标段: | 第1页 共1页
序号 | 机械名称、规格、型号 | 单位 | 数 量 | 单价(元) | 合价（元） | 备注
1 | 轮胎式装载机1.5m3 | 台班 | 0.066 | 703.97 | 46.46
2 | 电动夯实机250N·m | 台班 | 19.75 | 29.99 | 592.3
3 | 履带式电动起重机5t | 台班 | 1.309 | 253.16 | 331.39
4 | 载货汽车4t | 台班 | 0.035 | 435.03 | 15.23
5 | 载货汽车5t | 台班 | 0.02 | 447.44 | 8.95
6 | 自卸汽车15t | 台班 | 0.197 | 907.57 | 178.79
7 | 双锥反转出料混凝土搅拌机500L | 台班 | 0.989 | 232.62 | 230.06
8 | 灰浆搅拌机200L | 台班 | 2.27 | 167.09 | 379.29
9 | 钢筋切断机40mm | 台班 | 0.026 | 46.85 | 1.22
10 | 钢筋弯曲机40mm | 台班 | 0.061 | 27.99 | 1.71
11 | 木工圆锯机500mm | 台班 | 0.173 | 30.08 | 5.2
12 | 直流弧焊机32kW | 台班 | 0.047 | 106.95 | 5.03
13 | 石材切割机 | 台班 | 3.214 | 17.37 | 55.83
14 | 混凝土振捣器平板式 | 台班 | 0.977 | 13.13 | 12.83
15 | 混凝土振捣器插入式 | 台班 | 0.622 | 5.08 | 3.16

## 2_表10_2_2-13 【含单列】单位(专业)工程招标
【表10.2.2-13】
单位（专业）工程招标控制价费用表
工程名称:单位工程-市政安装 |  |  | 标段: | 第1页 共1页
序号 | 费用名称 |  | 计算公式 | 金额 (元) | 备注
1 | 分部分项工程费 |  | ∑(分部分项工程量×综合单价） | 51170.63 | 见表10.2.2-16
1.1 | 其中 | 人工费+机械费 | ∑分部分项（定额人工费+定额机械费） | 7343.92
2 | 措施项目费 |  | （2.1+2.2） | 392.9
2.1 | 施工技术措施项目费 |  | ∑(技措项目工程量×综合单价） |  | 见表10.2.2-16
2.1.1 | 其中 | 人工费+机械费 | ∑技措项目（定额人工费+定额机械费）
2.2 | 施工组织措施项目费 |  | (1.1+2.1.1)×5.35% | 392.9 | 见表10.2.2-20
2.2.1 | 其中 | 安全文明施工基本费 | (1.1+2.1.1)×5.35% | 392.9 | 见表10.2.2-20
3 | 其他项目费 |  | （3.1+3.2+3.3+3.4） | 2680.26
3.1 | 暂列金额 |  | 3.1.1+3.1.2+3.1.3 | 2680.26 | 见表10.2.2-21
3.1.1 | 其中 | 标化工地增加费 | 按招标文件规定额度列计 |  | 见表10.2.2-22
3.1.2 |  | 优质工程增加费 | 按招标文件规定额度列计 |  | 见表10.2.2-22
3.1.3 |  | 其他暂列金额 | 按招标文件规定额度列计 | 2680.26 | 见表10.2.2-22
3.2 | 暂估价 |  | 3.2.1+3.2.2+3.2.3 |  | 见表10.2.2-21
3.2.1 | 其中 | 材料（工程设备）暂估价 | 按招标文件规定额度列计 (或计入综合单价) |  | 见表10.2.2-23
3.2.2 |  | 专业工程暂估价 | 按招标文件规定额度列计 |  | 见表10.2.2-24
3.2.3 |  | 专项技术措施暂估价 | 按招标文件规定额度列计 |  | 见表10.2.2-25
3.3 | 计日工 |  | ∑计日工(暂估数量×综合单价） |  | 见表10.2.2-21
3.4 | 施工总承包服务费 |  | 3.4.1+3.4.2 |  | 见表10.2.2-21
3.4.1 | 其中 | 专业发包工程管理费 | ∑专业发包工程（暂估金额×费率） |  | 见表10.2.2-27
3.4.2 |  | 甲供材料设备管理费 | 甲供材料暂估金额×费率+甲供设备暂估金额×费率 |  | 见表10.2.2-27
4 | 规费 |  | (1.1+2.1.1)×27.8% | 2041.61
5 | 单列费用 |  | 单列费用
6 | 税金 |  | (1+2+3+4+计税不计费)×9% | 5065.69
7 | 下浮 |  | (1+2+3+4+5+6-不计税不计费不下浮-暂估材料)×0%
其中 | 甲供费（不计入造价） |  | 甲供材料费+甲供主材费+甲供设备费
招标控制价合计 |  |  | 1+2+3+4+5+6-7 | 61351.09

## 2_表10_2_2-16 分部分项工程清单与计价表
【表10.2.2-16】
分部分项工程清单与计价表
单位(专业)工程名称:单位工程-市政安装 | [5 empty] | 标段: |  |  | 第1页 共2页
序号 | 项目编码 | 项目名称 | 项目特征 | 计量 单位 | 工程量 | 金 额 (元) |  |  |  |  | 备注
[6 empty] | 综合单价 | 合价 | 其中
[8 empty] | 人工费 | 机械费 | 暂估价
|  | 电气 |  |  |  |  | 51170.63 | 7545.22 | 404.03
1 | 040801010001 | 落地式配电箱 | 1.名称：三相配电柜 2.型号：50KW，配空开200A一只，63A3P5路，25A1P7路及其他相关附件 3.基础形式、材质、规格：基础槽钢制作安装 10# | 台 | 1 | 5489.9 | 5489.9 | 507.89 | 118.62
2 | 040804001001 | 配管 | 1.名称：电缆保护管 2.材质：DN100 3.规格：镀锌钢管 4.配置形式：埋地敷设 | m | 140.00 | 99.29 | 13900.6 | 2226 | 42
3 | 040804001002 | 配管 | 1.名称：电缆保护管 2.材质：Pe32 3.规格：PE管 4.配置形式：埋地敷设 | m | 10.00 | 7 | 70 | 26 | 7
4 | 040804001003 | 配管 | 1.名称：电缆保护管 2.材质：DN32 3.规格：镀锌钢管 4.配置形式：钢结构支架配管 | m | 50.00 | 36 | 1800 | 388
5 | 040803001001 | 电缆 | 1.名称：电力电缆 2.型号、材质：YJV-4*50 3.敷设方式、部位：埋地敷设 | m | 140.00 | 150.61 | 21085.4 | 1297.8 | 114.8
6 | 040803001002 | 电缆 | 1.名称：电力电缆 2.型号、材质：YJV-3*4 3.敷设方式、部位：埋地、钢结构支架敷设 | m | 60.00 | 23.42 | 1405.2 | 556.2 | 49.2
本页小计 | [6 empty] | 43751.1 | 5001.89 | 331.62
【表10.2.2-16】
分部分项工程清单与计价表
单位(专业)工程名称:单位工程-市政安装 | [5 empty] | 标段: |  |  | 第2页 共2页
序号 | 项目编码 | 项目名称 | 项目特征 | 计量 单位 | 工程量 | 金 额 (元) |  |  |  |  | 备注
[6 empty] | 综合单价 | 合价 | 其中
[8 empty] | 人工费 | 机械费 | 暂估价
7 | 040803005001 | 电缆终端头 | 1.名称：干包式电力电缆终端头制作、安装 1kV 以下（截面mm2以内）50 | 个 | 2 | 208.43 | 416.86 | 107.46
8 | 040803005002 | 电缆终端头 | 1.名称：干包式电力电缆终端头制作、安装 1kV 以下（截面mm2以内）35`10mm2及以下 铜芯 三芯及以上电缆头制安 | 个 | 2 | 36.43 | 72.86 | 19.72
9 | 030412002001 | 工厂灯 | 1.名称：户外防水型LED投光灯 2.型号：LED光源 200W | 套 | 10 | 405.08 | 4050.8 | 232.3 | 38.1
10 | 040806001001 | 接地极 | 1.名称：接地极（板）制作、安装 镀锌角钢接地极普通土 50*5*2500 | 根 | 1 | 128.85 | 128.85 | 31.54 | 11.85
11 | 040807002001 | 供电系统调试 | 1、名称：供电系统、接地装置调试 1kV以下三相交流供电综合 | 系统 | 1 | 231.28 | 231.28 | 157.68 | 22.46
12 | 040101002001 | 挖沟槽土方 | 1.名称：人工挖沟槽、基坑土方 三类土深度在(m以内)2 | m3 | 37.50 | 34.66 | 1299.75 | 1030.5
13 | 040103001002 | 回填方 | 1.名称：人工 填土夯实槽、坑 | m3 | 37.50 | 32.51 | 1219.13 | 964.13
本页小计 | [6 empty] | 7419.53 | 2543.33 | 72.41
合计 | [6 empty] | 51170.63 | 7545.22 | 404.03

## 2_表10_2_2-16 施工技术措施项目清单与计价表
【表10.2.2-16】
施工技术措施项目清单与计价表
单位(专业)工程名称:单位工程-市政安装 | [5 empty] | 标段: |  |  | 第1页 共1页
序号 | 项目编码 | 项目名称 | 项目特征 | 计量 单位 | 工程量 | 金 额 (元) |  |  |  |  | 备注
[6 empty] | 综合单价 | 合价 | 其中
[8 empty] | 人工费 | 机械费 | 暂估价
|  | [请输入分部名称,电子评标勿删] |  |  | 0
本页小计
合计

## 2_表10_2_2-17 综合单价计算表
【表10.2.2-17】
综合单价计算表
单位(专业)工程名称:单位工程-市政安装 | [5 empty] | 标段: |  |  | 第1页 共2页
清单 序号 | 项目编码 (定额编码) | 清单（定额） 项目名称 | 计量 单位 | 数量 | 综 合 单 价 (元) | [5 empty] | 合计 (元)
[5 empty] | 人工费 | 材料 (设备) 费 | 机械费 | 管理费 | 利润 | 小计
|  | 电气 | [8 empty] | 51170.63
1 | 040801010001 | 落地式配电箱 | 台 | 1 | 507.89 | 4700.94 | 118.62 | 96.59 | 65.86 | 5489.9 | 5489.9
| 8-62 | 成套配电箱安装 落地式 | 台 | 1 | 271.85 | 4516.47 | 89.33 | 55.48 | 37.83 | 4970.96 | 4970.96
| 8-55 | 一般铁构件制作 | 100kg | 0.28 | 510.85 | 637.46 | 57.91 | 88.15 | 60.1 | 1354.47 | 379.25
| 8-56 | 一般铁构件安装 | 100kg | 0.28 | 332.15 | 21.36 | 46.69 | 58.66 | 39.99 | 498.85 | 139.68
2 | 040804001001 | 配管 | m | 140.00 | 15.9 | 78.87 | 0.3 | 2.51 | 1.71 | 99.29 | 13900.6
| 8-259 | 镀锌钢管地埋敷设 钢管公称直径 （mm 以内）100 | 100m | 1.4 | 1589.79 | 7886.75 | 30.02 | 251.45 | 171.43 | 9929.44 | 13901.22
3 | 040804001002 | 配管 | m | 10.00 | 2.6 | 2.84 | 0.7 | 0.51 | 0.35 | 7 | 70
| 8-282 | 塑料管地埋敷设 塑料管公称直径 （mm 以内）32 | 100m | 0.1 | 259.73 | 283.93 | 70.32 | 50.66 | 34.54 | 699.18 | 69.92
4 | 040804001003 | 配管 | m | 50.00 | 7.76 | 26.22 |  | 1.2 | 0.82 | 36 | 1800
| 8-271 | 钢管敷设 钢结构支架配管 钢管公称直径 （mm 以内）32 | 100m | 0.5 | 775.84 | 2622.4 |  | 120.38 | 82.07 | 3600.69 | 1800.35
5 | 040803001001 | 电缆 | m | 140.00 | 9.27 | 137.9 | 0.82 | 1.56 | 1.06 | 150.61 | 21085.4
| 8-197 | 铜芯电力电缆敷设 水平电缆（截面mm2以内）120 | 100m | 1.4 | 927.1 | 13790.32 | 81.83 | 155.95 | 106.32 | 15061.52 | 21086.13
6 | 040803001002 | 电缆 | m | 60.00 | 9.27 | 10.71 | 0.82 | 1.56 | 1.06 | 23.42 | 1405.2
| 8-197 | 铜芯电力电缆敷设 水平电缆（截面mm2以内）120 | 100m | 0.6 | 927.1 | 1070.78 | 81.83 | 155.95 | 106.32 | 2341.98 | 1405.19
7 | 040803005001 | 电缆终端头 | 个 | 2 | 53.73 | 140.68 |  | 8.34 | 5.68 | 208.43 | 416.86
| 8-207 | 干包式电力电缆终端头制作、安装 1kV 以下（截面mm2以内）120 | 个 | 2 | 53.73 | 140.68 |  | 8.34 | 5.68 | 208.43 | 416.86
8 | 040803005002 | 电缆终端头 | 个 | 2 | 9.86 | 24 |  | 1.53 | 1.04 | 36.43 | 72.86
| 8-206*J0.3换 | 干包式电力电缆终端头制作、安装 1kV 以下（截面mm2以内）35`10mm2及以下 铜芯 三芯及以上电缆头制安 | 个 | 2 | 9.86 | 24 |  | 1.53 | 1.04 | 36.43 | 72.86
9 | 030412002001 | 工厂灯 | 套 | 10 | 23.23 | 370.93 | 3.81 | 4.23 | 2.88 | 405.08 | 4050.8
【表10.2.2-17】
综合单价计算表
单位(专业)工程名称:单位工程-市政安装 | [5 empty] | 标段: |  |  | 第2页 共2页
清单 序号 | 项目编码 (定额编码) | 清单（定额） 项目名称 | 计量 单位 | 数量 | 综 合 单 价 (元) | [5 empty] | 合计 (元)
[5 empty] | 人工费 | 材料 (设备) 费 | 机械费 | 管理费 | 利润 | 小计
| C4-13-224 | 工厂其他灯具安装 投光灯 | 10套 | 1 | 232.29 | 3709.29 | 38.09 | 42.31 | 28.84 | 4050.82 | 4050.82
10 | 040806001001 | 接地极 | 根 | 1 | 31.54 | 74.19 | 11.85 | 6.7 | 4.57 | 128.85 | 128.85
| 8-494 | 接地极（板）制作、安装 角钢接地极普通土 | 根（块） | 1 | 31.54 | 74.19 | 11.85 | 6.7 | 4.57 | 128.85 | 128.85
11 | 040807002001 | 供电系统调试 | 系统 | 1 | 157.68 | 3.78 | 22.46 | 28.16 | 19.2 | 231.28 | 231.28
| 8-509 | 供电系统、接地装置调试 1kV以下三相交流供电综合 | 系统 | 1 | 157.68 | 3.78 | 22.46 | 28.16 | 19.2 | 231.28 | 231.28
12 | 040101002001 | 挖沟槽土方 | m3 | 37.50 | 27.48 |  |  | 4.27 | 2.91 | 34.66 | 1299.75
| 1-17 | 人工挖沟槽、基坑土方 三类土深度在(m以内)2 | 100m3 | 0.375 | 2747.52 |  |  | 426.88 | 291.03 | 3465.43 | 1299.54
13 | 040103001002 | 回填方 | m3 | 37.50 | 25.71 | 0.09 |  | 3.99 | 2.72 | 32.51 | 1219.13
| 1-53 | 人工 填土夯实槽、坑 | 100m3 | 0.375 | 2571.21 | 8.88 |  | 399.49 | 272.36 | 3251.94 | 1219.48
合计 | [10 empty] | 51170.63

## 2_表10_2_2-17 综合单价计算表(技术措施)
【表10.2.2-17】
综合单价计算表
单位(专业)工程名称:单位工程-市政安装 | [5 empty] | 标段: |  |  | 第1页 共1页
清单 序号 | 项目编码 (定额编码) | 清单（定额） 项目名称 | 计量 单位 | 数量 | 综 合 单 价 (元) | [5 empty] | 合计 (元)
[5 empty] | 人工费 | 材料 (设备) 费 | 机械费 | 管理费 | 利润 | 小计
[请输入分部名称,电子评标勿删]
合计

## 2_表10_2_2-20 施工组织(总价)措施项目清单与
【表10.2.2-20】
施工组织（总价）措施项目清单与计价表
工程名称:市政安装 |  |  | 标段: | 第1页 共1页
序号 | 项目编号 | 项目名称 | 计算基础 | 费率 (%) | 金额 (元) | 备注
1 | 041109001001 | 安全文明施工费 |  |  | 392.9
1.1 |  | 安全文明施工基本费 | 定额人工费+定额机械费 | 5.35 | 392.9
2 | Z04110900801 | 提前竣工增加费 | 定额人工费+定额机械费
3 | 041109003001 | 二次搬运费 | 定额人工费+定额机械费
4 | 041109004001 | 冬雨季施工增加费 | 定额人工费+定额机械费
5 | 041109005001 | 行车、行人干扰增加费 | 定额人工费+定额机械费
6 |  | 其他施工组织措施费 | 按相关规定计算
合 计 |  |  |  |  | 392.9

## 2_表10_2_2-21 其他项目清单与计价汇总表
【表10.2.2-21】
其他项目清单与计价汇总表
工程名称:市政安装 |  | 标段: | 第1页 共1页
序号 | 项 目 名 称 | 金额(元) | 备注
1 | 暂列金额 | 2680.26 | 明细详见表10.2.2-22
1.1 | 标化工地增加费 |  | 明细详见表10.2.2-22
1.2 | 优质工程增加费 |  | 明细详见表10.2.2-22
1.3 | 其他暂列金额 | 2680.26 | 明细详见表10.2.2-22
2 | 暂估价
2.1 | 材料（设备）暂估价 |  | 明细详见表10.2.2-23
2.2 | 专业工程暂估价 |  | 明细详见表10.2.2-24
2.3 | 专项技术措施暂估价 |  | 明细详见表10.2.2-25
3 | 计日工 |  | 明细详见表10.2.2-26
4 | 总承包服务费 |  | 明细详见表10.2.2-27
合 计 |  | 2680.26 | 0

## 2_表10_2_2-22 暂列金额明细表
【表10.2.2-22】
暂列金额明细表
工程名称:市政安装 |  |  | 标段: | 第1页 共1页
序号 | 项 目 名 称 | 计量单位 | 暂定金额(元) | 备注
1 | 标化工地增加费 | 项
2 | 优质工程增加费 | 项
3 | 其他暂列金额 | 项 | 2680.26 | 估算比例一般不高于5%
3.1 | 其他暂列金额 | 项 | 2680.26
合计 |  |  | 2680.26 | -

## 2_表10_2_2-24 专业工程暂估价表
【表10.2.2-24】
专业工程暂估价表
单位(专业)工程名称:单位工程-市政安装 |  | 标段: | 第1页 共1页
序号 | 工 程 名 称 | 工程内容 | 暂估金额(元) | 备注
合计

## 2_表10_2_2-29 主要工日一览表
【表10.2.2-29】
主要工日一览表
工程名称:市政安装 |  |  | 标段: |  | 第1页 共1页
序号 | 工日名称（类别） | 单位 | 数 量 | 单价(元) | 合价（元） | 备注
1 | 一类人工 | 工日 | 14.774 | 135 | 1994.49
2 | 二类人工 | 工日 | 38.017 | 146 | 5550.48

## 2_表10_2_2-31 主要材料和工程设备一览表
【表10.2.2-31】
主要材料和工程设备一览表
工程名称:市政安装 |  |  |  | 标段: |  | 第1页 共1页
序号 | 名称、规格、型号 | 单位 | 数量 | 单价(元) | 合价（元） | 备注
1 | 水 | m3 | 0.581 | 5.73 | 3.33
2 | 热轧带肋钢筋HRB400φ10 以内 | kg | 2.24 | 5.17 | 11.58
3 | 扁钢Q235B 4×30 | kg | 6.16 | 5.29 | 32.6
4 | 角钢Q235B 40×40×5 | kg | 21 | 5.2 | 109.28
5 | 镀锌对缝钢管φ100 | m | 144.2 | 72.25 | 10419.1
6 | 镀锌对缝钢管φ32 | m | 51.5 | 21.59 | 1112.05
7 | 电缆保护PE管Pe32 | m | 10.6 | 2.65 | 28.09
8 | 成套灯具户外防水型LED投光灯 LED光源 200W | 套 | 10.1 | 361 | 3646.1
9 | 铜芯电缆YJV-4*50 | m | 141.4 | 136 | 19229.83
10 | 铜芯电缆YJV-3*4 | m | 60.6 | 10.06 | 609.64
11 | 成套配电箱安装 落地式50KW，配空开200A一只，63A3P5路，25A1P7路及其他相关附件 | 台 | 1 | 4500 | 4500
12 | 镀锌角钢接地极50*5*2500 | 根（块） | 1 | 70 | 70

## 2_表10_2_2-32 主要机械台班一览表
【表10.2.2-32】
主要机械台班一览表
工程名称:市政安装 |  |  |  | 标段: | 第1页 共1页
序号 | 机械名称、规格、型号 | 单位 | 数 量 | 单价(元) | 合价（元） | 备注
1 | 2000A大电流发生器 | 台班 | 0.2 | 31.97 | 6.39
2 | 电能校验仪 ST9040 | 台班 | 0.2 | 57.19 | 11.44
3 | 数字万用表 F-87 | 台班 | 0.4 | 6.26 | 2.51
4 | 电缆测试仪 JH5132 | 台班 | 0.2 | 10.63 | 2.13
5 | 汽车式起重机8t | 台班 | 0.224 | 721.5 | 161.62
6 | 载货汽车4t | 台班 | 0.06 | 435.03 | 26.1
7 | 载货汽车5t | 台班 | 0.14 | 447.44 | 62.64
8 | 联合冲剪机16mm | 台班 | 0.028 | 63.42 | 1.78
9 | 管子切断机150mm | 台班 | 0.147 | 31.45 | 4.62
10 | 电动弯管机108mm | 台班 | 0.441 | 84.82 | 37.41
11 | 交流弧焊机21kV·A | 台班 | 0.665 | 69.68 | 46.34
12 | 电动空气压缩机0.6m3/min | 台班 | 0.075 | 35.76 | 2.68
13 | 弧焊机 综合 | 台班 | 0.56 | 68.02 | 38.09