## 1 招标预算汇总表
招标预算汇总表
项目及标段名称: |  | 嵊州市崇仁江综合治理工程(鹿山街道段) |  | 第1页 共1页
序号 | 工程项目名称 |  | 金额（元）
一 | 建筑工程 |  | 2804136
二 | 机电设备及安装工程
三 | 金属结构设备及安装工程
四 | 施工临时工程 |  | 105000
五 | 其他项目 |  | 151701
| 合计 |  | 3060837
其中： 暂估价
| 预留金 |  | 87274

## 2 建筑工程分类分项工程量清单计价表
建筑工程分类分项工程量清单计价表
项目及标段名称: |  | 嵊州市崇仁江综合治理工程(鹿山街道段) | [6 empty] | 第1页 共2页
序号 | 项目编码 |  | 项目名称 | 项目 主要特征 | 计量 单位 | 工程 数量 | 单价 (元) | 合价 (元) | 主要技术 条款编码 | 备注
|  |  | 主坝 |  |  |  |  | 2804136
| 500101002001 |  | 原路面清表 | 1.土类分级:一、二类土；2.弃方运距自行考虑。 | m3 | 572.682 | 22.86 | 13092
| 500101002002 |  | 土方开挖 | 1.土类分级:一、二类土 | m3 | 611.718 | 3.24 | 1982
| 500103023001 |  | 土方填筑（利用土方） | 1.草坪护坡土方填筑 | m3 | 611.718 | 7.22 | 4417
| 500103017001 |  | 150厚碎石垫层 | 1.材料：碎石、2.厚度：15CM | m3 | 156.3408 | 245.9 | 38444
| 500115008001 |  | 150厚5%水泥稳定基层 | 1.材料：5%水泥稳定基层、2.厚度：15CM | m3 | 156.3408 | 366.81 | 57347
| 500115006002 |  | 200厚C25混凝土路面 | 1.混凝土强度：C25、2.厚度：20CM | m3 | 208.4544 | 764.06 | 159272
| 500115022001 |  | 锯缝机切缝 | 1.混凝土路面、侧石锯缝机切缝 | m | 296.1 | 4.15 | 1229
| 500109001002 |  | 300×500 C20砼路缘石 | 1.类型：C20砼路缘石、2.规格：300*500 | m3 | 71.064 | 832.29 | 59146
| 500109009001 |  | 伸缩缝沥青木板 | 1.伸缩缝沥青木板 | m2 | 7.1064 | 119.05 | 846
| 500107003002 |  | 土坝层钻孔 | 1.钻机钻土坝(堤)灌浆孔 套管固壁钻进 | m | 1427.47407 | 142.93 | 204029
| 500107003001 |  | 岩石层钻孔 | 1.岩石类别：根据现场实际情况确定 | m | 2854.94814 | 203.37 | 580611
| 500107002001 |  | 充填灌浆 | 1.充填灌浆 灌水泥黏土浆 单位孔深干土灌入量1t/m | m | 4325.679 | 280.47 | 1213223
| 500107009001 |  | 检查孔钻孔 | 1.检查孔坝体钻孔 | m | 480.631 | 277.99 | 133611
| 500107011001 |  | 检查孔灌浆 | 1.检查孔灌水泥黏土浆 单位孔深干土灌入量1t/m | m | 480.631 | 280.47 | 134803
| 500107010001 |  | 检查孔压水试验 | 1.检查孔压水试验 | 试段 | 40 | 1194.83 | 47793
| 500108008001 |  | 圆木桩 | 1.Φ12cm松木桩，单根长6m | 根 | 474 | 189.9 | 90013
建筑工程分类分项工程量清单计价表
项目及标段名称: |  | 嵊州市崇仁江综合治理工程(鹿山街道段) | [6 empty] | 第2页 共2页
序号 | 项目编码 |  | 项目名称 | 项目 主要特征 | 计量 单位 | 工程 数量 | 单价 (元) | 合价 (元) | 主要技术 条款编码 | 备注
| 500114011001 |  | 整理绿化用地 | 1.整理绿化用地 | m2 | 1019.53152 | 6.75 | 6882
| 500114003001 |  | 草皮铺设 | 1.草皮种类：马尼拉草皮、2.养护：2年 | m2 | 1019.53152 | 30.88 | 31483
| 500103008001 |  | 石料抛填 | 1.块石填装（工程量暂估） | m3 | 113.7024 | 227.9 | 25913
|  |  | 合计 |  |  |  |  | 2804136

## 5 施工临时工程分类分项工程量清单计价表
施工临时工程分类分项工程量清单计价表
项目及标段名称: |  | 嵊州市崇仁江综合治理工程(鹿山街道段) | [5 empty] | 第1页 共1页
序号 | 清单编号 |  | 项目名称 | 项目 主要特征 | 计量 单位 | 工程 数量 | 单价 (元) | 合价 (元) | 主要技术 条款编码 | 备注
1 |  |  | 施工导流工程 |  |  |  |  | 25000
|  |  | 施工导流工程 |  | 项 | 1 | 25000 | 25000
2 |  |  | 施工交通工程 |  |  |  |  | 20000
|  |  | 施工交通工程 |  | 项 | 1 | 20000 | 20000
3 |  |  | 施工场外供电工程 |  |  |  |  | 20000
|  |  | 施工场外供电工程 |  | 项 | 1 | 20000 | 20000
4 |  |  | 施工房屋建筑工程 |  |  |  |  | 5000
|  |  | 施工房屋建筑工程 |  | 项 | 1 | 5000 | 5000
5 |  |  | 其他临时工程 |  |  |  |  | 35000
| 6.1 |  | 其他临时工程 |  | 项 | 1 | 35000 | 35000
|  |  | 合计 |  |  |  |  | 105000

## 6 其他项目清单计价表
其他项目清单计价表
项目及标段名称: |  | 嵊州市崇仁江综合治理工程(鹿山街道段) |  |  | 第1页 共1页
序号 | 项目名称 |  | 计量单位 | 金额(元) | 备注
1 | 安全文明施工费 |  | 元 | 40728
2 | 保险费 |  | 元 | 23699
2.1 | 工程一切险 |  | 元 | 13091
2.2 | 第三者责任险 |  | 元 | 5000
2.3 | 农民工工伤保险 |  | 元 | 5608
3 | 预留金 |  | 元 | 87274
| 合 计 |  |  | 151701

## 8 工程量清单单价组合表
工程量清单单价组合表
项目及标段名称: |  | 嵊州市崇仁江综合治理工程(鹿山街道段) |  |  |  | 第1页 共2页
序号 | 清单编号 |  | 项目名称 | 计量单位 | 单价(元) | 单价组合
一 |  |  | 建筑工程
主坝
| 500101002001 |  | 原路面清表 | m3 | 22.86 | (1)
| 500101002002 |  | 土方开挖 | m3 | 3.24 | (2)
| 500103023001 |  | 土方填筑（利用土方） | m3 | 7.22 | (3)
| 500103017001 |  | 150厚碎石垫层 | m3 | 245.9 | (4)
| 500115008001 |  | 150厚5%水泥稳定基层 | m3 | 366.81 | (5)
| 500115006002 |  | 200厚C25混凝土路面 | m3 | 764.06 | (6)
| 500115022001 |  | 锯缝机切缝 | m | 4.15 | (7)+(8)
| 500109001002 |  | 300×500 C20砼路缘石 | m3 | 832.29 | (9)
| 500109009001 |  | 伸缩缝沥青木板 | m2 | 119.05 | (10)
| 500107003002 |  | 土坝层钻孔 | m | 142.93 | (11)
| 500107003001 |  | 岩石层钻孔 | m | 203.37 | (12)
| 500107002001 |  | 充填灌浆 | m | 280.47 | (13)
| 500107009001 |  | 检查孔钻孔 | m | 277.99 | (14)
| 500107011001 |  | 检查孔灌浆 | m | 280.47 | (13)
| 500107010001 |  | 检查孔压水试验 | 试段 | 1194.83 | (15)
| 500108008001 |  | 圆木桩 | 根 | 189.9 | (16)
| 500114011001 |  | 整理绿化用地 | m2 | 6.75 | (17)
| 500114003001 |  | 草皮铺设 | m2 | 30.88 | (18)+(19)
| 500103008001 |  | 石料抛填 | m3 | 227.9 | (20)+(21)*2
二 |  |  | 机电设备及安装工程
三 |  |  | 金属结构设备及安装工程
四 |  |  | 施工临时工程
1 |  |  | 施工导流工程
|  |  | 施工导流工程 | 项 | 25000 | 25000
2 |  |  | 施工交通工程
|  |  | 施工交通工程 | 项 | 20000 | 20000
3 |  |  | 施工场外供电工程
|  |  | 施工场外供电工程 | 项 | 20000 | 20000
工程量清单单价组合表
项目及标段名称: |  | 嵊州市崇仁江综合治理工程(鹿山街道段) |  |  |  | 第2页 共2页
序号 | 清单编号 |  | 项目名称 | 计量单位 | 单价(元) | 单价组合
4 |  |  | 施工房屋建筑工程
|  |  | 施工房屋建筑工程 | 项 | 5000 | 5000
5 |  |  | 其他临时工程
| 6.1 |  | 其他临时工程 | 项 | 35000 | 35000

## 9 电、风、水、砂石基础单价汇总表
电、风、水、砂石基础单价汇总表
项目及标段名称: |  | 嵊州市崇仁江综合治理工程(鹿山街道段) |  |  | 第1页 共1页
序号 | 名称 |  | 计量单位 | 单价（元） | 备注
1 | 电 |  | kWh | 0.98
2 | 风 |  | m3 | 0.16
3 | 水 |  | m3 | 0.86

## 10 混凝土(砂浆)配合比材料费表
混凝土(砂浆)配合比材料费表
项目及标段名称: |  | 嵊州市崇仁江综合治理工程(鹿山街道段) | [9 empty] | 第1页 共1页
序号 | 混凝土 (砂浆) 强度等级 | 水泥 强度 等级 | 级配 | 水灰比 | 每m3混凝土材料预算量 | [5 empty] | 单价 (元/m3) | 补差 (元/m3) | 备注
[5 empty] | 水泥(kg) | 砂(m3) | 石(m3) | 水(m3) | 外加剂(kg) | 掺合料(kg)
[5 empty] | 0.3 | 60 | 60 | 0.86
[5 empty] | 0.173 | 192 | 129
1 | C20 | 42.5 | 2 | 0.62 | 284.55 | 0.57 | 0.73 | 0.17 |  |  | 163.43 | 252.48 | [采用人工砂]

## 12 主要材料用量及预算价格汇总表
主要材料用量及预算价格汇总表
项目及标段名称: |  | 嵊州市崇仁江综合治理工程(鹿山街道段) | [5 empty] | 第1页 共1页
序号 | 材料名称 |  | 型号规格 | 计量 单位 | 数量 | 预算价 (元) | 材料补差 (元) | 备注
1 | 水泥 |  |  | t | 970.87 | 473 | 173
2 | 水泥 42.5级 |  |  | t | 17.2 | 473 | 173
3 | 型钢 |  | 综合 | kg | 323.1 | 4.14
4 | 钢模板 |  |  | kg | 150.09 | 5.04
5 | 铁件 |  |  | kg | 253.56 | 6.37
6 | 板枋材 |  |  | m3 | 1.61 | 1504
7 | 柴油 |  |  | kg | 549.94 | 7.83 | 4.83
8 | 汽油 |  |  | kg | 1579.2 | 9.47
9 | 水泥 42.5级 |  |  | kg | 20625.69 | 0.47 | 0.17
10 | 马尼拉草皮 |  |  | m2 | 1121.48 | 10.55
11 | 非泵送商品混凝土 |  | C25 | m3 | 212.62 | 472 | 322

## 13 施工机械台班费汇总表
施工机械台班费汇总表
项目及标段名称: |  | 嵊州市崇仁江综合治理工程(鹿山街道段) | [9 empty] | 第1页 共2页
序号 | 机械名称 |  | 型号规格 | 一类 费用 | 二类费用 | [6 empty] | 合计 | 补差
[5 empty] | 人工 (工日) | 汽油 (kg) | 柴油 (kg) | 电 (kwh) | 风 (m3) | 水 (t) | 小计
[5 empty] | 128 | 9.47 | 3 | 0.98 | 0.16 | 0.86
1009 | 单斗挖掘机 液压 斗容0.6m3 |  |  | 269.9 | 192 |  | 135 |  |  |  | 327 | 596.9 | 217.35
1010 | 单斗挖掘机 液压 斗容1m3 |  |  | 429.59 | 192 |  | 189 |  |  |  | 381 | 810.59 | 304.29
1021 | 装载机 斗容1m3 |  |  | 88.43 | 128 |  | 159 |  |  |  | 287 | 375.43 | 255.99
1025 | 装载机 斗容3m3 |  |  | 329.05 | 192 |  | 300 |  |  |  | 492 | 821.05 | 483
1029 | 推土机 功率59kW |  |  | 121.64 | 192 |  | 123 |  |  |  | 315 | 436.64 | 198.03
1030 | 推土机 功率74kW |  |  | 215.12 | 192 |  | 156 |  |  |  | 348 | 563.12 | 251.16
1031 | 推土机 功率88kW |  |  | 274.67 | 192 |  | 183 |  |  |  | 375 | 649.67 | 294.63
1076 | 压路机 内燃 重量8~10t |  |  | 136.82 | 192 |  | 78 |  |  |  | 270 | 406.82 | 125.58
1077 | 压路机 内燃 重量12~15t |  |  | 169.57 | 192 |  | 114 |  |  |  | 306 | 475.57 | 183.54
1080 | 蛙式夯实机 功率2.8kW |  |  | 6.69 | 128 |  |  | 14.7 |  |  | 142.7 | 149.39
1108 | 双胶轮车 |  |  | 4.14 | [7 empty] | 4.14
2002 | 地质钻机 油压式、手把式150型 |  |  | 73.03 | 217.6 |  |  | 55.86 |  |  | 273.46 | 346.49
2013 | 灌浆泵 中低压 泥浆 |  |  | 42.7 | 192 |  |  | 68.6 |  |  | 260.6 | 303.3
2016 | 泥浆搅拌机 |  |  | 53.87 | 102.4 |  |  | 65.66 |  |  | 168.06 | 221.93
4019 | 强制式混凝土搅拌机 出料0.35m3 |  |  | 45.35 | 128 |  |  | 110.74 |  |  | 238.74 | 284.09
4040 | 振捣器 插入式 功率2.2kW |  |  | 10.18 |  |  |  | 9.8 |  |  | 9.8 | 19.98
4042 | 振捣器 平板式 功率2.2kW |  |  | 8.45 |  |  |  | 9.8 |  |  | 9.8 | 18.25
施工机械台班费汇总表
项目及标段名称: |  | 嵊州市崇仁江综合治理工程(鹿山街道段) | [9 empty] | 第2页 共2页
序号 | 机械名称 |  | 型号规格 | 一类 费用 | 二类费用 | [6 empty] | 合计 | 补差
[5 empty] | 人工 (工日) | 汽油 (kg) | 柴油 (kg) | 电 (kwh) | 风 (m3) | 水 (t) | 小计
[5 empty] | 128 | 9.47 | 3 | 0.98 | 0.16 | 0.86
4054 | 风（砂）水枪 耗风量 6m3/min |  |  | 3.65 |  |  |  |  | 192 | 20.64 | 212.64 | 216.29
5003 | 载重汽车 汽油型 载重量5t |  |  | 81.8 | 128 | 303.04 |  |  |  |  | 431.04 | 512.84
5009 | 自卸汽车 汽油型 载重量3.5t |  |  | 108.67 | 128 | 284.1 |  |  |  |  | 412.1 | 520.77
5011 | 自卸汽车 柴油型 载重量8t |  |  | 204.42 | 192 |  | 123 |  |  |  | 315 | 519.42 | 198.03
5121 | 洒水汽车 4000L |  |  | 107.89 | 128 | 284.1 |  |  |  |  | 412.1 | 519.99
9911140099 | 混凝土切缝机 |  | 7.5kW | 39.02 | [7 empty] | 39.02