## 表10_2_2-12 招标控制价费用表
【表10.2.2-12】
预算审核价费用表
工程名称:嵊州市鹿山街道浦桥村家宴中心工程 |  |  |  |  | 第1页 共1页
序号 | 工程名称 | 金额(元) | 其中：（元） |  |  |  | 备注
|  |  | 暂估价 | 安全文明 施工基本费 | 规费 | 税金
1 | 建筑工程 | 1334236.1 | 30000 | 22296.72 | 62620.16 | 110166.29
1.1 | 市政 | 77631.83 | 15000 | 684.82 | 1528.62 | 6409.97
1.2 | 家宴中心 | 1076810.34 | 15000 | 17811.68 | 50349.24 | 88910.95
1.3 | 厕所 | 179793.93 |  | 3800.22 | 10742.3 | 14845.37
2 | 家宴中心安装 | 132075 |  | 1506.67 | 6776.7 | 10905.27
2.1 | 电气工程 | 119566 |  | 1313.13 | 5906.21 | 9872.41
2.2 | 给排水工程 | 12509 |  | 193.54 | 870.49 | 1032.86
3 | 公厕安装 | 21207 |  | 214.83 | 966.23 | 1750.99
3.1 | 电气工程 | 8529 |  | 96.36 | 433.39 | 704.22
3.2 | 给排水工程 | 12678 |  | 118.47 | 532.84 | 1046.77
合计 |  | 1487518 | 30000 | 24018.22 | 70363.09 | 122822.55

## 1_表10_2_2-13 【含单列】单位(专业)工程招标
【表10.2.2-13】
单位（专业）工程预算审核价费用表
工程名称:建筑工程-市政 |  |  | 标段: | 第1页 共1页
序号 | 费用名称 |  | 计算公式 | 金额 (元) | 备注
1 | 分部分项工程费 |  | ∑(分部分项工程量×综合单价） | 49367.7 | 见表10.2.2-16
1.1 | 其中 | 人工费+机械费 | ∑分部分项（定额人工费+定额机械费） | 7408.86
2 | 措施项目费 |  | （2.1+2.2） | 1934.02
2.1 | 施工技术措施项目费 |  | ∑(技措项目工程量×综合单价） | 1249.2 | 见表10.2.2-16
2.1.1 | 其中 | 人工费+机械费 | ∑技措项目（定额人工费+定额机械费） | 743.8
2.2 | 施工组织措施项目费 |  | (1.1+2.1.1)×8.4% | 684.82 | 见表10.2.2-20
2.2.1 | 其中 | 安全文明施工基本费 | (1.1+2.1.1)×8.4% | 684.82 | 见表10.2.2-20
3 | 其他项目费 |  | （3.1+3.2+3.3+3.4） | 18391.52
3.1 | 暂列金额 |  | 3.1.1+3.1.2+3.1.3 | 3391.52 | 见表10.2.2-21
3.1.1 | 其中 | 标化工地增加费 | 按招标文件规定额度列计 |  | 见表10.2.2-22
3.1.2 |  | 优质工程增加费 | 按招标文件规定额度列计 |  | 见表10.2.2-22
3.1.3 |  | 其他暂列金额 | 按招标文件规定额度列计 | 3391.52 | 见表10.2.2-22
3.2 | 暂估价 |  | 3.2.1+3.2.2+3.2.3 | 15000 | 见表10.2.2-21
3.2.1 | 其中 | 材料（工程设备）暂估价 | 按招标文件规定额度列计 (或计入综合单价) |  | 见表10.2.2-23
3.2.2 |  | 专业工程暂估价 | 按招标文件规定额度列计 | 15000 | 见表10.2.2-24
3.2.3 |  | 专项技术措施暂估价 | 按招标文件规定额度列计 |  | 见表10.2.2-25
3.3 | 计日工 |  | ∑计日工(暂估数量×综合单价） |  | 见表10.2.2-21
3.4 | 施工总承包服务费 |  | 3.4.1+3.4.2 |  | 见表10.2.2-21
3.4.1 | 其中 | 专业发包工程管理费 | ∑专业发包工程（暂估金额×费率） |  | 见表10.2.2-27
3.4.2 |  | 甲供材料设备管理费 | 甲供材料暂估金额×费率+甲供设备暂估金额×费率 |  | 见表10.2.2-27
4 | 规费 |  | (1.1+2.1.1)×18.75% | 1528.62
5 | 单列费用 |  | 单列费用
6 | 税金 |  | (1+2+3+4+计税不计费)×9% | 6409.97
7 | 下浮 |  | (1+2+3+4+5+6-不计税不计费不下浮-暂估材料)×0%
其中 | 甲供费（不计入造价） |  | 甲供材料费+甲供主材费+甲供设备费
招标控制价合计 |  |  | 1+2+3+4+5+6-7 | 77631.83

## 1_表10_2_2-16 分部分项工程清单与计价表
【表10.2.2-16】
分部分项工程清单与计价表
单位(专业)工程名称:建筑工程-市政 | [5 empty] | 标段: |  |  | 第1页 共1页
序号 | 项目编码 | 项目名称 | 项目特征 | 计量 单位 | 工程量 | 金 额 (元) |  |  |  |  | 备注
[6 empty] | 综合单价 | 合价 | 其中
[8 empty] | 人工费 | 机械费 | 暂估价
|  | 道路 |  |  |  |  | 49367.7 | 3811.4 | 5233.74
1 | 040202001001 | 路床（槽）整形 | 1、路床（槽）整形 路床碾压检验 | m2 | 380.00 | 2.01 | 763.8 | 110.2 | 520.6
2 | 040101001001 | 挖一般土方 | 1、挖掘机挖土 不装车三类土（清表） | m3 | 114.00 | 3.52 | 401.28 | 45.6 | 285
3 | 040103002001 | 余方弃置 | 1.废弃料品种：土方 2.运距：自行考虑 | m3 | 114.00 | 22.63 | 2579.82 | 45.6 | 2087.34
4 | 040202013001 | 山皮石 | 1.石料规格：宕渣 2.厚度：30CM | m2 | 380.00 | 25.72 | 9773.6 | 513 | 1269.2
5 | 040203007001 | 水泥混凝土 | 1.混凝土强度等级：非泵送商品混凝土C30 2.厚度：15cm 3、锯缝、养护、刻槽 | m2 | 380.00 | 94.34 | 35849.2 | 3097 | 1071.6
本页小计 | [6 empty] | 49367.7 | 3811.4 | 5233.74
合计 | [6 empty] | 49367.7 | 3811.4 | 5233.74

## 1_表10_2_2-16 施工技术措施项目清单与计价表
【表10.2.2-16】
施工技术措施项目清单与计价表
单位(专业)工程名称:建筑工程-市政 | [5 empty] | 标段: |  |  | 第1页 共1页
序号 | 项目编码 | 项目名称 | 项目特征 | 计量 单位 | 工程量 | 金 额 (元) |  |  |  |  | 备注
[6 empty] | 综合单价 | 合价 | 其中
[8 empty] | 人工费 | 机械费 | 暂估价
|  | [请输入分部名称,电子评标勿删] |  |  | 0 |  | 1249.2 | 758.2 | 66.6
1 | 041102037001 | 其他现浇构件模板 | 1、水泥混凝土路面 模板 | m2 | 20.00 | 62.46 | 1249.2 | 758.2 | 66.6
本页小计 | [6 empty] | 1249.2 | 758.2 | 66.6
合计 | [6 empty] | 1249.2 | 758.2 | 66.6

## 1_表10_2_2-20 施工组织(总价)措施项目清单与
【表10.2.2-20】
施工组织（总价）措施项目清单与计价表
工程名称:市政 |  |  | 标段: | 第1页 共1页
序号 | 项目编号 | 项目名称 | 计算基础 | 费率 (%) | 金额 (元) | 备注
1 | 041109001001 | 安全文明施工费 |  |  | 684.82
1.1 |  | 安全文明施工基本费 | 定额人工费+定额机械费 | 8.4 | 684.82
2 | Z041109008001 | 提前竣工增加费 | 定额人工费+定额机械费
3 | 041109003001 | 二次搬运费 | 定额人工费+定额机械费
4 | 041109004001 | 冬雨季施工增加费 | 定额人工费+定额机械费
5 | 041109005001 | 行车、行人干扰增加费 | 定额人工费+定额机械费
6 |  | 其他施工组织措施费 | 按相关规定计算
合 计 |  |  |  |  | 684.82

## 1_表10_2_2-21 其他项目清单与计价汇总表
【表10.2.2-21】
其他项目清单与计价汇总表
工程名称:市政 |  | 标段: | 第1页 共1页
序号 | 项 目 名 称 | 金额(元) | 备注
1 | 暂列金额 | 3391.52 | 明细详见表10.2.2-22
1.1 | 标化工地增加费 |  | 明细详见表10.2.2-22
1.2 | 优质工程增加费 |  | 明细详见表10.2.2-22
1.3 | 其他暂列金额 | 3391.52 | 明细详见表10.2.2-22
2 | 暂估价 | 15000
2.1 | 材料（设备）暂估价 |  | 明细详见表10.2.2-23
2.2 | 专业工程暂估价 | 15000 | 明细详见表10.2.2-24
2.3 | 专项技术措施暂估价 |  | 明细详见表10.2.2-25
3 | 计日工 |  | 明细详见表10.2.2-26
4 | 总承包服务费 |  | 明细详见表10.2.2-27
合 计 |  | 18391.52 | 0

## 1_表10_2_2-22 暂列金额明细表
【表10.2.2-22】
暂列金额明细表
工程名称:市政 |  |  | 标段: | 第1页 共1页
序号 | 项 目 名 称 | 计量单位 | 暂定金额(元) | 备注
1 | 标化工地增加费 | 项
2 | 优质工程增加费 | 项
3 | 其他暂列金额 | 项 | 3391.52 | 估算比例一般不高于5%
3.1 | 其他暂列金额 | 项 | 3391.52
合计 |  |  | 3391.52 | -

## 1_表10_2_2-24 专业工程暂估价表
【表10.2.2-24】
专业工程暂估价表
单位(专业)工程名称:建筑工程-市政 |  | 标段: | 第1页 共1页
序号 | 工 程 名 称 | 工程内容 | 暂估金额(元) | 备注
1 | 原有石坎修复 | 原有石坎修复 | 15000
合计 |  |  | 15000

## 1_表10_2_2-29 主要工日一览表
【表10.2.2-29】
主要工日一览表
工程名称:市政 |  |  | 标段: |  | 第1页 共1页
序号 | 工日名称（类别） | 单位 | 数 量 | 单价(元) | 合价（元） | 备注
1 | 一类人工 | 工日 | 0.656 | 138 | 90.53
2 | 二类人工 | 工日 | 30.046 | 149 | 4476.85

## 1_表10_2_2-31 主要材料和工程设备一览表
【表10.2.2-31】
主要材料和工程设备一览表
工程名称:市政 |  |  |  | 标段: |  | 第1页 共1页
序号 | 名称、规格、型号 | 单位 | 数量 | 单价(元) | 合价（元） | 备注
1 | 非泵送商品混凝土C30 | m3 | 57.57 | 509 | 29303.13
2 | 钢模板 | kg | 13.234 | 5.31 | 70.27

## 1_表10_2_2-32 主要机械台班一览表
【表10.2.2-32】
主要机械台班一览表
工程名称:市政 |  |  |  | 标段: | 第1页 共1页
序号 | 机械名称、规格、型号 | 单位 | 数 量 | 单价(元) | 合价（元） | 备注
1 | 履带式推土机75kW | 台班 | 0.308 | 858.87 | 264.53
2 | 履带式推土机105kW | 台班 | 0.261 | 1050.96 | 274.3
3 | 平地机90kW | 台班 | 0.813 | 719.95 | 585.32
4 | 履带式单斗液压挖掘机1m3 | 台班 | 0.694 | 1178 | 817.53
5 | 钢轮内燃压路机8t | 台班 | 0.251 | 445.58 | 111.84
6 | 钢轮内燃压路机12t | 台班 | 0.433 | 594.84 | 257.57
7 | 钢轮内燃压路机15t | 台班 | 0.798 | 718.87 | 573.66
8 | 混凝土路面刻槽机 | 台班 | 2.09 | 470.91 | 984.2
9 | 汽车式起重机8t | 台班 | 0.014 | 789.47 | 11.05
10 | 载货汽车4t | 台班 | 0.032 | 500.71 | 16.02
11 | 自卸汽车15t | 台班 | 1.246 | 1028.95 | 1282.07
12 | 混凝土切缝机7.5kW | 台班 | 0.594 | 36.03 | 21.4
13 | 木工圆锯机500mm | 台班 | 0.946 | 30.08 | 28.46
14 | 木工平刨床300mm | 台班 | 0.946 | 11.7 | 11.07
15 | 水泥混凝土真空吸水机 | 台班 | 1.322 | 16.92 | 22.37
16 | 混凝土振捣器平板式 | 台班 | 1.881 | 13.13 | 24.7
17 | 混凝土振捣器插入式 | 台班 | 3.819 | 5.08 | 19.4

## 2_表10_2_2-13 【含单列】单位(专业)工程招标
【表10.2.2-13】
单位（专业）工程预算审核价费用表
工程名称:建筑工程-家宴中心 |  |  | 标段: | 第1页 共1页
序号 | 费用名称 |  | 计算公式 | 金额 (元) | 备注
1 | 分部分项工程费 |  | ∑(分部分项工程量×综合单价） | 773373.64 | 见表10.2.2-16
1.1 | 其中 | 人工费+机械费 | ∑分部分项（定额人工费+定额机械费） | 149416.5
2 | 措施项目费 |  | （2.1+2.2） | 102133.68
2.1 | 施工技术措施项目费 |  | ∑(技措项目工程量×综合单价） | 84322 | 见表10.2.2-16
2.1.1 | 其中 | 人工费+机械费 | ∑技措项目（定额人工费+定额机械费） | 45886.99
2.2 | 施工组织措施项目费 |  | (1.1+2.1.1)×9.12% | 17811.68 | 见表10.2.2-20
2.2.1 | 其中 | 安全文明施工基本费 | (1.1+2.1.1)×9.12% | 17811.68 | 见表10.2.2-20
3 | 其他项目费 |  | （3.1+3.2+3.3+3.4） | 62042.83
3.1 | 暂列金额 |  | 3.1.1+3.1.2+3.1.3 | 47042.83 | 见表10.2.2-21
3.1.1 | 其中 | 标化工地增加费 | 按招标文件规定额度列计 |  | 见表10.2.2-22
3.1.2 |  | 优质工程增加费 | 按招标文件规定额度列计 |  | 见表10.2.2-22
3.1.3 |  | 其他暂列金额 | 按招标文件规定额度列计 | 47042.83 | 见表10.2.2-22
3.2 | 暂估价 |  | 3.2.1+3.2.2+3.2.3 | 15000 | 见表10.2.2-21
3.2.1 | 其中 | 材料（工程设备）暂估价 | 按招标文件规定额度列计 (或计入综合单价) |  | 见表10.2.2-23
3.2.2 |  | 专业工程暂估价 | 按招标文件规定额度列计 | 15000 | 见表10.2.2-24
3.2.3 |  | 专项技术措施暂估价 | 按招标文件规定额度列计 |  | 见表10.2.2-25
3.3 | 计日工 |  | ∑计日工(暂估数量×综合单价） |  | 见表10.2.2-21
3.4 | 施工总承包服务费 |  | 3.4.1+3.4.2 |  | 见表10.2.2-21
3.4.1 | 其中 | 专业发包工程管理费 | ∑专业发包工程（暂估金额×费率） |  | 见表10.2.2-27
3.4.2 |  | 甲供材料设备管理费 | 甲供材料暂估金额×费率+甲供设备暂估金额×费率 |  | 见表10.2.2-27
4 | 规费 |  | (1.1+2.1.1)×25.78% | 50349.24
5 | 单列费用 |  | 单列费用
6 | 税金 |  | (1+2+3+4+计税不计费)×9% | 88910.95
7 | 下浮 |  | (1+2+3+4+5+6-不计税不计费不下浮-暂估材料)×0%
其中 | 甲供费（不计入造价） |  | 甲供材料费+甲供主材费+甲供设备费
招标控制价合计 |  |  | 1+2+3+4+5+6-7 | 1076810.34

## 2_表10_2_2-16 分部分项工程清单与计价表
【表10.2.2-16】
分部分项工程清单与计价表
单位(专业)工程名称:建筑工程-家宴中心 | [5 empty] | 标段: |  |  | 第1页 共8页
序号 | 项目编码 | 项目名称 | 项目特征 | 计量 单位 | 工程量 | 金 额 (元) |  |  |  |  | 备注
[6 empty] | 综合单价 | 合价 | 其中
[8 empty] | 人工费 | 机械费 | 暂估价
|  | A 土石方工程 |  |  |  |  | 5011.87 | 2060.58 | 2079.22
1 | 010101003001 | 挖沟槽土方 | 1、土壤类别：三类土 2、挖土深度：综合考虑 | m3 | 326.73 | 7.13 | 2329.58 | 957.32 | 973.66
2 | 010103001001 | 回填方 | 1、填土夯实槽、坑（就地土） | m3 | 254.03 | 6.55 | 1663.9 | 1077.09 | 276.89
3 | 010103002001 | 余方弃置 | 1.废弃料品种：土方 2、运距自行考虑 | m3 | 72.69 | 14.01 | 1018.39 | 26.17 | 828.67
|  | D 砌筑工程 |  |  |  |  | 46404.36 | 9269.41 | 385.84
4 | 010401001001 | 砖基础 | 1、砖品种：混凝土实心砖MU20 2、砂浆强度等级：M10水泥砂浆 3、防潮层材料种类:在-0.060处设防潮层:30厚1:2防水水泥砂浆 | m3 | 14.13 | 545.57 | 7708.9 | 1655.47 | 42.11
5 | 010401004001 | 多孔砖墙 | 1.砖品种、规格:烧结多孔页岩砖MU10 2.墙体类型：240厚墙 3.砂浆强度等级、配合比：M5.0,混合砂浆 | m3 | 32.04 | 533.68 | 17099.11 | 3828.78 | 64.4
6 | 010404001001 | 垫层 | 1、垫层材料种类、配合比、厚度:150厚片石灌砂夯实 | m3 | 53.82 | 401.27 | 21596.35 | 3785.16 | 279.33
|  | E 混凝土及钢筋混凝土工程 |  |  |  |  | 174008.12 | 18485.83 | 938.89
7 | 010501001002 | 垫层 | 1.混凝土种类：非泵送商品砼 2.混凝土强度等级：C20 | m3 | 35.88 | 535.22 | 19203.69 | 1618.91 | 25.47
8 | 010501001001 | 垫层 | 1、混凝土种类：非泵送商品砼 2、混凝土强度等级：C15 | m3 | 13.58 | 508.96 | 6911.68 | 612.73 | 9.64
本页小计 | [6 empty] | 77531.6 | 13561.63 | 2500.17
【表10.2.2-16】
分部分项工程清单与计价表
单位(专业)工程名称:建筑工程-家宴中心 | [5 empty] | 标段: |  |  | 第2页 共8页
序号 | 项目编码 | 项目名称 | 项目特征 | 计量 单位 | 工程量 | 金 额 (元) |  |  |  |  | 备注
[6 empty] | 综合单价 | 合价 | 其中
[8 empty] | 人工费 | 机械费 | 暂估价
9 | 010501003001 | 独立基础 | 1、混凝土种类：泵送商品混凝土 2、混凝土强度等级：C30 | m3 | 37.17 | 554.89 | 20625.26 | 986.49 | 10.04
10 | 010502001001 | 矩形柱（异形) | 1、混凝土种类：泵送商品混凝土 2、混凝土强度等级：C30 | m3 | 16.18 | 645.41 | 10442.73 | 1564.61 | 7.44
11 | 010502002001 | 构造柱 | 1、混凝土种类：非泵送商品混凝土 2、混凝土强度等级：C25 | m3 | 0.79 | 694.76 | 548.86 | 129.63 | 0.55
12 | 010503002001 | 矩形梁 | 1、混凝土种类：泵送商品混凝土 2、混凝土强度等级：C30 | m3 | 29.63 | 574.85 | 17032.81 | 1198.53 | 13.63
13 | 010503001001 | 基础梁 | 1、混凝土种类：泵送商品混凝土 2、混凝土强度等级：C30 | m3 | 5.71 | 562.2 | 3210.16 | 171.19 | 2.63
14 | 010503004001 | 圈梁 | 1、混凝土种类：非泵送商品混凝土 2、混凝土强度等级：C30 | m3 | 8.77 | 657.9 | 5769.78 | 965.58 | 6.05
15 | 010503005001 | 过梁 | 1、混凝土种类：非泵送商品混凝土 2、混凝土强度等级：C30 | m3 | 1.25 | 657.9 | 822.38 | 137.63 | 0.86
16 | 010505003001 | 平板 | 1、混凝土种类：泵送商品混凝土 2、混凝土强度等级：C30/p6 | m3 | 6.12 | 602.22 | 3685.59 | 285.8 | 5.02
17 | 010505007001 | 天沟(檐沟）、挑檐板 | 1.混凝土类别：泵送商品混凝土 2.混凝土强度等级：C30 | m3 | 5.74 | 643.95 | 3696.27 | 519.13 | 10.27
18 | 010507007001 | 其他构件 | 1、混凝土类别：泵送商品混凝土 2、混凝土强度等级：C30 | m3 | 1.26 | 769.88 | 970.05 | 220.5 | 0.87
19 | 010507004001 | 台阶 | 1.台阶做法参照图集《12J003》第15页节点1A(余同) | m2 | 0.94 | 283.69 | 266.67 | 86.75 | 0.79
本页小计 | [6 empty] | 67070.56 | 6265.84 | 58.15
【表10.2.2-16】
分部分项工程清单与计价表
单位(专业)工程名称:建筑工程-家宴中心 | [5 empty] | 标段: |  |  | 第3页 共8页
序号 | 项目编码 | 项目名称 | 项目特征 | 计量 单位 | 工程量 | 金 额 (元) |  |  |  |  | 备注
[6 empty] | 综合单价 | 合价 | 其中
[8 empty] | 人工费 | 机械费 | 暂估价
20 | 01B001 | 预制檩条 | 1、预制混凝土檩条含安装运输（YRLT 36-4(改L=3670) 2、檩条选用图集《2003浙G6》,檩条定位尺寸大致为水平900间距,檩条与山墙连接详 <<2003浙G6>>第16页节点1和节点3 | m | 333.00 | 35 | 11655
21 | 010507001001 | 散水、坡道 | 1、散水 全部(宽600)2000浙J37 4/44 | m2 | 29.11 | 96.13 | 2798.34 | 730.66 | 11.64
22 | 010507001002 | 散水、坡道 | 1、坡道做法详见12J003第13页3A节点水泥面层疆磋坡道(余同) | m2 | 26.64 | 135.03 | 3597.2 | 911.35 | 5.59
23 | 010515001001 | 现浇构件钢筋 | 1、现浇构件带肋钢筋 HRB400以内 直径（mm以内）10 | t | 1.388 | 4825.85 | 6698.28 | 849.37 | 34.09
24 | 010515001002 | 现浇构件钢筋 | 1、现浇构件带肋钢筋 HRB400以内 直径（mm以内）18 | t | 8.495 | 4831.4 | 41042.74 | 4476.95 | 630.33
25 | 010515001003 | 现浇构件钢筋 | 1、现浇构件带肋钢筋 HRB400以内 直径（mm以内）25 | t | 0.365 | 4599.53 | 1678.83 | 132.16 | 22.02
26 | 010515001004 | 现浇构件钢筋 | 1、箍筋 带肋钢筋 HRB400以内 直径（mm以内）10 | t | 2.372 | 5628.92 | 13351.8 | 2887.86 | 141.96
|  | H 门窗工程 |  |  |  |  | 45451.35 | 2509.23 | 1.04
27 | 010802001001 | 金属（塑钢）门 | 1、门代号及洞口尺寸：M3030 2、门框、扇材质：玻璃弹簧门 3、配件：闭门器等专用五金 4、详图纸 | 樘 | 1 | 4068.07 | 4068.07 | 256.86
本页小计 | [6 empty] | 84890.26 | 10245.21 | 845.63
【表10.2.2-16】
分部分项工程清单与计价表
单位(专业)工程名称:建筑工程-家宴中心 | [5 empty] | 标段: |  |  | 第4页 共8页
序号 | 项目编码 | 项目名称 | 项目特征 | 计量 单位 | 工程量 | 金 额 (元) |  |  |  |  | 备注
[6 empty] | 综合单价 | 合价 | 其中
[8 empty] | 人工费 | 机械费 | 暂估价
28 | 010802004001 | 防盗门 | 1、钢板防盗门安装 2、含五金配件安装 | m2 | 3.60 | 687.75 | 2475.9 | 125.78 | 1.04
29 | 010807001001 | 金属（塑钢、断桥）窗 | 1、80系列普通铝合金固定窗(5厚蓝玻) 2、铝合金壁厚不小于1.4mm 3、固定窗 | m2 | 53.04 | 267.08 | 14165.92 | 704.9
30 | 010807001002 | 金属（塑钢、断桥）窗 | 1、80系列普通铝合金推拉窗(5厚蓝玻) 2、铝合金壁厚不小于1.4mm 3、推拉窗 | m2 | 88.80 | 278.62 | 24741.46 | 1421.69
|  | J 屋面及防水工程 |  |  |  |  | 153595.98 | 18464.55 | 142.2
31 | 010903003001 | 墙面砂浆防水(防潮） | 1、基础部分墙体采用双面30厚1:2防水水泥砂浆墙身防潮层 | m2 | 20.19 | 27.12 | 547.55 | 256.41 | 12.11
32 | 010902008001 | 墙面变形缝 | 1、胶泥密封,金属压条水泥钉@300 （热镀锌钢板） | m | 123.24 | 70.11 | 8640.36 | 2050.71 | 107.22
33 | 010901001001 | 瓦屋面 | 1、脊瓦琉璃瓦 | m | 74.48 | 26.32 | 1960.31 | 247.27 | 7.45
34 | 010703001001 | 屋面木基层 | 1、25厚密铺木望板;油毛毡两道; 2、顺水条;36X8@500 3、杉木挂瓦条25X25 | m2 | 807.66 | 88.59 | 71550.6 | 5653.62
35 | 010901001002 | 瓦屋面 | 1）面层：灰色琉璃瓦 | m2 | 807.66 | 76.89 | 62100.98 | 8763.11
本页小计 | [6 empty] | 186183.08 | 19223.49 | 127.82
【表10.2.2-16】
分部分项工程清单与计价表
单位(专业)工程名称:建筑工程-家宴中心 | [5 empty] | 标段: |  |  | 第5页 共8页
序号 | 项目编码 | 项目名称 | 项目特征 | 计量 单位 | 工程量 | 金 额 (元) |  |  |  |  | 备注
[6 empty] | 综合单价 | 合价 | 其中
[8 empty] | 人工费 | 机械费 | 暂估价
36 | 011101006001 | 平面砂浆找平层 | 1、抗渗钢筋混凝土现浇板,纯水泥浆一道,M20水泥砂浆找平找破 1% | m2 | 70.08 | 25.58 | 1792.65 | 724.63 | 15.42
37 | 010902002001 | 屋面涂膜防水 | 1、铝基反光隔热涂料 涂刷一遍 | m2 | 142.90 | 3.28 | 468.71 | 187.2
38 | 010902002002 | 屋面涂膜防水 | 1、2厚LJP彩色高分子防水涂料二布六涂 | m2 | 142.90 | 45.73 | 6534.82 | 581.6
|  | L 楼地面装饰工程 |  |  |  |  | 112719.83 | 27367.77 | 168.14
39 | 011102003001 | 块料楼地面 | 1、找平层厚度、砂浆配合比：20mm厚M20水泥砂浆结合层;刷纯水泥一道 2、面层材料品种、规格、颜色：600X600X10防滑地砖面层(面层为密实,缝宽≤1) 3、嵌缝材料种类：纯水泥浆擦缝 | m2 | 713.85 | 145.16 | 103622.47 | 25513 | 157.05
40 | 011102001001 | 石材楼地面 | 1.结合层厚度、砂浆配合比：20mm厚M20水泥砂浆结合层;刷纯水泥一道; 2.面层材料品种、规格、颜色：铺600X600X10花岗岩面层(面层为密实,缝宽≤1) 3.嵌缝材料种类：水泥砂浆擦缝 4、样式甲定 | m2 | 49.09 | 181.58 | 8913.76 | 1809.46 | 10.8
本页小计 | [6 empty] | 121332.41 | 28815.89 | 183.27
【表10.2.2-16】
分部分项工程清单与计价表
单位(专业)工程名称:建筑工程-家宴中心 | [5 empty] | 标段: |  |  | 第6页 共8页
序号 | 项目编码 | 项目名称 | 项目特征 | 计量 单位 | 工程量 | 金 额 (元) |  |  |  |  | 备注
[6 empty] | 综合单价 | 合价 | 其中
[8 empty] | 人工费 | 机械费 | 暂估价
41 | 011107002001 | 块料台阶面 | 1.结合层厚度、砂浆配合比：20mm厚M20水泥砂浆结合层;刷纯水泥一道; 2.面层材料品种、规格、颜色：铺600X600X10花岗岩面层(面层为密实,缝宽≤1) 3.嵌缝材料种类：水泥砂浆擦缝 4、样式甲定 | m2 | 0.92 | 199.56 | 183.6 | 45.31 | 0.29
|  | M 墙、柱面装饰与隔断、幕墙工程 |  |  |  |  | 87911.47 | 33569.49 | 221.55
42 | 011201001001 | 墙面一般抹灰 | 1、内衬耐碱玻纤网格布一层 | m2 | 94.84 | 6.31 | 598.44 | 376.51
43 | 010607005001 | 砌块墙钢丝网加固 | 1、墙面挂钢丝网 | m2 | 99.83 | 13.69 | 1366.67 | 450.23
44 | 011201001002 | 墙面一般抹灰 | 1.墙体类型：直内墙 2)找平层:14厚M15水泥砂浆底 3)找平层:6厚M20水泥砂浆抹平(内掺抗裂纤维详产品说明) | m2 | 346.39 | 41.14 | 14250.48 | 7101 | 86.6
45 | 011202001001 | 柱、梁面一般抹灰 | 1、2)找平层:14厚M15水泥砂浆底 3)找平层:6厚M20水泥砂浆抹平(内掺抗裂纤维详产品说明) | m2 | 54.00 | 48.85 | 2637.9 | 1462.86 | 12.96
46 | 011204003001 | 块料墙面 | 1、14厚M15防水水泥砂浆分层抹平, 2、6厚M20防水水泥砂浆粘贴层, 3、8厚300X600白色磁砖面层(白水泥擦缝) | m2 | 286.75 | 167.74 | 48099.45 | 15458.69 | 63.09
本页小计 | [6 empty] | 67136.54 | 24894.6 | 162.94
【表10.2.2-16】
分部分项工程清单与计价表
单位(专业)工程名称:建筑工程-家宴中心 | [5 empty] | 标段: |  |  | 第7页 共8页
序号 | 项目编码 | 项目名称 | 项目特征 | 计量 单位 | 工程量 | 金 额 (元) |  |  |  |  | 备注
[6 empty] | 综合单价 | 合价 | 其中
[8 empty] | 人工费 | 机械费 | 暂估价
47 | 011204003002 | 块料墙面 | 1、14厚M20水泥砂浆分层抹平; 2、6厚M15水泥砂浆粘贴层; 3、小青砖面层(规格:60X240X8.3mm);纯水泥擦缝。 | m2 | 74.23 | 167.74 | 12451.34 | 4001.74 | 16.33
48 | 011201001003 | 墙面一般抹灰 | 1.墙体类型：直外墙 2)找平层:14厚M15水泥砂浆底 3)找平层:6厚M20水泥砂浆抹平(内掺抗裂纤维详产品说明) | m2 | 170.28 | 49.96 | 8507.19 | 4718.46 | 42.57
|  | N 天棚工程 |  |  |  |  | 73330.48 | 20061.64
49 | 011302001001 | 吊顶天棚 | 1、U50型轻钢龙骨,专用吊杆 2、600X600X0.8矿棉板吊顶 | m2 | 715.21 | 102.53 | 73330.48 | 20061.64
|  | P 油漆、涂料、裱糊工程 |  |  |  |  | 46072.2 | 20856.37
50 | 011407001001 | 墙面喷刷涂料 | 1、真石漆喷涂 | m2 | 432.23 | 77.22 | 33376.8 | 12979.87
51 | 011407001002 | 墙面喷刷涂料 | 1.基层类型：抹灰面 2.腻子种类：满刮水性腻子二遍 3.刮腻子要求：满刮二遍，刮平砂光 4.涂料品种、喷刷遍数：白色乳胶漆二度饰面 | m2 | 356.39 | 26.58 | 9472.85 | 6051.5
52 | 011407006001 | 木材构件喷刷防火涂料 | 1、所有木质构件进行防火涂料处理,耐火极限不小于1.0小时 | m2 | 371.69 | 8.67 | 3222.55 | 1825
|  | R 拆除工程 |  |  |  |  | 28505.48 | 7842.06 | 841.59
本页小计 | [6 empty] | 140361.21 | 49638.21 | 58.9
【表10.2.2-16】
分部分项工程清单与计价表
单位(专业)工程名称:建筑工程-家宴中心 | [5 empty] | 标段: |  |  | 第8页 共8页
序号 | 项目编码 | 项目名称 | 项目特征 | 计量 单位 | 工程量 | 金 额 (元) |  |  |  |  | 备注
[6 empty] | 综合单价 | 合价 | 其中
[8 empty] | 人工费 | 机械费 | 暂估价
53 | 011604002001 | 立面抹灰层拆除 | 1、墙面抹灰面铲除 2、铲除外运，运距自行考虑 | m2 | 739.95 | 10.79 | 7984.06 | 5557.02
54 | 01B002 | 拆除原有屋面至预制檩条 | 1、拆除原有屋面至预制檩条 2、拆吹外运，运距自行考虑 | m2 | 433.16 | 35 | 15160.6
55 | 011601001001 | 砖砌体拆除 | 1、原有砖墙拆除 2、拆除外运，运距自行考虑 | m3 | 15.90 | 227.83 | 3622.5 | 1092.17 | 841.59
56 | 011610001001 | 木门窗拆除 | 1、木门窗拆除 2、拆除外运，运距自行考虑 | m2 | 69.84 | 24.89 | 1738.32 | 1192.87
|  | Q 其他装饰工程 |  |  |  |  | 362.5
57 | 011502007001 | 塑料装饰线 | 1、塑料装饰线 | m | 72.50 | 5 | 362.5
本页小计 | [6 empty] | 28867.98 | 7842.06 | 841.59
合计 | [6 empty] | 773373.64 | 160486.93 | 4778.47

## 2_表10_2_2-16 施工技术措施项目清单与计价表
【表10.2.2-16】
施工技术措施项目清单与计价表
单位(专业)工程名称:建筑工程-家宴中心 | [5 empty] | 标段: |  |  | 第1页 共2页
序号 | 项目编码 | 项目名称 | 项目特征 | 计量 单位 | 工程量 | 金 额 (元) |  |  |  |  | 备注
[6 empty] | 综合单价 | 合价 | 其中
[8 empty] | 人工费 | 机械费 | 暂估价
|  | S.1脚手架工程（编码：011701) |  |  | 0 |  | 18998.35 | 12204.05 | 1105.21
1 | 011701006001 | 满堂脚手架 | 1、满堂脚手架 ~基本层3.6m～5.2m | m2 | 692.98 | 13.03 | 9029.53 | 6167.52 | 325.7
2 | 011701002001 | 外脚手架 | 1、外墙脚手架 高度7m以内`如仅勾缝、刷浆、腻子或油漆时 | m2 | 287.30 | 7.03 | 2019.72 | 1221.03 | 356.25
3 | 011701001001 | 综合脚手架 | 1、混凝土结构综合脚手架 檐高7m以内 ~层高6m以内 | m2 | 371.28 | 21.41 | 7949.1 | 4815.5 | 423.26
|  | S.2混凝土模板及支架（撑）（编码：011702） |  |  | 0 |  | 56079.45 | 29708.43 | 1801.41
4 | 011702001001 | 基础 | 1、现浇混凝土模板 基础垫层模板 | m2 | 27.68 | 49.55 | 1371.54 | 799.4 | 31.28
5 | 011702001002 | 基础 | 1、现浇混凝土 独立基础 复合木模 | m2 | 54.42 | 45.24 | 2461.96 | 1165.13 | 48.43
6 | 011702002001 | 矩形柱 | 1、现浇混凝土 矩形柱 复合木模 | m2 | 181.43 | 55.76 | 10116.54 | 5268.73 | 357.42
7 | 011702003001 | 构造柱 | 1.现浇混凝土 构造柱 复合木模 | m2 | 7.76 | 51.49 | 399.56 | 178.48 | 7.45
8 | 011702009001 | 过梁 | 1.现浇混凝土 圈过梁 复合木模 | m2 | 19.10 | 55.92 | 1068.07 | 640.42 | 13.75
9 | 011702008001 | 圈梁 | 1、现浇混凝土 直形圈过梁 复合木模 | m2 | 78.61 | 55.92 | 4395.87 | 2635.79 | 56.6
10 | 011702005001 | 基础梁 | 1、现浇混凝土 基础梁 复合木模 | m2 | 45.79 | 54.91 | 2514.33 | 1155.74 | 116.31
11 | 011702006001 | 矩形梁 | 1、现浇混凝土 矩形梁 复合木模~ | m2 | 256.58 | 75.23 | 19302.51 | 10178.53 | 815.92
12 | 011702016001 | 平板 | 1、现浇混凝土 板 复合木模 | m2 | 59.51 | 54.63 | 3251.03 | 1512.15 | 152.35
本页小计 | [6 empty] | 63879.76 | 35738.42 | 2704.72
【表10.2.2-16】
施工技术措施项目清单与计价表
单位(专业)工程名称:建筑工程-家宴中心 | [5 empty] | 标段: |  |  | 第2页 共2页
序号 | 项目编码 | 项目名称 | 项目特征 | 计量 单位 | 工程量 | 金 额 (元) |  |  |  |  | 备注
[6 empty] | 综合单价 | 合价 | 其中
[8 empty] | 人工费 | 机械费 | 暂估价
13 | 011702025001 | 其他现浇构件 | 1、现浇混凝土小型构件 复合模板 | m2 | 16.82 | 67.71 | 1138.88 | 558.26 | 24.05
14 | 011702022001 | 天沟、檐沟 | 1、现浇混凝土天沟、挑檐模板 | m2 | 117.25 | 84.9 | 9954.53 | 5585.79 | 175.88
15 | Z011702033001 | 线条模板增加费 | 1、现浇混凝土线条模板增加费 三道以内 | m | 16.40 | 6.38 | 104.63 | 30.01 | 1.97
|  | S.3垂直运输（编码：011703) |  |  | 0 |  | 4923.17 |  | 4017.25
16 | 011703001001 | 垂直运输 | 1、混凝土结构建筑物垂直运输 檐高20m内`檐高30m以下建筑物垂直运输机械不采用塔吊时 | m2 | 371.28 | 13.26 | 4923.17 |  | 4017.25
| 011705 | S.5大型机械设备进出场及安拆（编码：011705) |  |  |  |  | 4321.03 | 596 | 1916.88
17 | 011705001001 | 大型机械设备进出场及安拆 | 1、履带式挖掘机1M3以内 场外运输费用 | 台次 | 1 | 4321.03 | 4321.03 | 596 | 1916.88
本页小计 | [6 empty] | 20442.24 | 6770.06 | 6136.03
合计 | [6 empty] | 84322 | 42508.48 | 8840.75

## 2_表10_2_2-20 施工组织(总价)措施项目清单与
【表10.2.2-20】
施工组织（总价）措施项目清单与计价表
工程名称:家宴中心 |  |  | 标段: | 第1页 共1页
序号 | 项目编号 | 项目名称 | 计算基础 | 费率 (%) | 金额 (元) | 备注
1 | 011707001001 | 安全文明施工费 |  |  | 17811.68
1.1 |  | 安全文明施工基本费 | 定额人工费+定额机械费 | 9.12 | 17811.68
2 | Z011109008001 | 提前竣工增加费 | 定额人工费+定额机械费
3 | 011707004001 | 二次搬运费 | 定额人工费+定额机械费
4 | 011707005001 | 冬雨季施工增加费 | 定额人工费+定额机械费
5 |  | 其他施工组织措施费 | 按相关规定计算
合 计 |  |  |  |  | 17811.68

## 2_表10_2_2-21 其他项目清单与计价汇总表
【表10.2.2-21】
其他项目清单与计价汇总表
工程名称:家宴中心 |  | 标段: | 第1页 共1页
序号 | 项 目 名 称 | 金额(元) | 备注
1 | 暂列金额 | 47042.83 | 明细详见表10.2.2-22
1.1 | 标化工地增加费 |  | 明细详见表10.2.2-22
1.2 | 优质工程增加费 |  | 明细详见表10.2.2-22
1.3 | 其他暂列金额 | 47042.83 | 明细详见表10.2.2-22
2 | 暂估价 | 15000
2.1 | 材料（设备）暂估价 |  | 明细详见表10.2.2-23
2.2 | 专业工程暂估价 | 15000 | 明细详见表10.2.2-24
2.3 | 专项技术措施暂估价 |  | 明细详见表10.2.2-25
3 | 计日工 |  | 明细详见表10.2.2-26
4 | 总承包服务费 |  | 明细详见表10.2.2-27
合 计 |  | 62042.83 | 0

## 2_表10_2_2-22 暂列金额明细表
【表10.2.2-22】
暂列金额明细表
工程名称:家宴中心 |  |  | 标段: | 第1页 共1页
序号 | 项 目 名 称 | 计量单位 | 暂定金额(元) | 备注
1 | 标化工地增加费 | 项
2 | 优质工程增加费 | 项
3 | 其他暂列金额 | 项 | 47042.83 | 估算比例一般不高于5%
3.1 | 其他暂列金额 | 项 | 47042.83
合计 |  |  | 47042.83 | -

## 2_表10_2_2-24 专业工程暂估价表
【表10.2.2-24】
专业工程暂估价表
单位(专业)工程名称:建筑工程-家宴中心 |  | 标段: | 第1页 共1页
序号 | 工 程 名 称 | 工程内容 | 暂估金额(元) | 备注
1 | 原有附房拆除 | 原有附房拆除 | 15000
合计 |  |  | 15000

## 2_表10_2_2-29 主要工日一览表
【表10.2.2-29】
主要工日一览表
工程名称:家宴中心 |  |  | 标段: |  | 第1页 共1页
序号 | 工日名称（类别） | 单位 | 数 量 | 单价(元) | 合价（元） | 备注
1 | 一类人工 | 工日 | 7.997 | 138 | 1103.59
2 | 一类人工 | 工日 | 6.93 | 138 | 956.34
3 | 二类人工 | 工日 | 612.819 | 149 | 91310.03
4 | 三类人工 | 工日 | 641.03 | 171 | 109616.13

## 2_表10_2_2-31 主要材料和工程设备一览表
【表10.2.2-31】
主要材料和工程设备一览表
工程名称:家宴中心 |  |  |  | 标段: |  | 第1页 共2页
序号 | 名称、规格、型号 | 单位 | 数量 | 单价(元) | 合价（元） | 备注
1 | 热轧带肋钢筋HRB400综合 | t | 3.835 | 3944 | 15125.24
2 | 热轧带肋钢筋HRB400综合 | t | 8.707 | 3944 | 34340.41
3 | 热轧带肋钢筋HRB400综合 | t | 0.374 | 3944 | 1475.06
4 | 热轧光圆钢筋综合 | t | 0.037 | 4312 | 159.54
5 | 地弹簧 | 套 | 2.02 | 304 | 614.08
6 | 预埋铁件 | kg | 27.991 | 6.37 | 178.3
7 | 复合硅酸盐水泥PC 32.5R综合 | kg | 31.034 | 0.43 | 13.19
8 | 普通硅酸盐水泥PO 42.5综合 | kg | 1792.151 | 0.48 | 856.65
9 | 白色硅酸盐水泥425#、二级白度 | kg | 152.274 | 0.63 | 95.63
10 | 黄砂毛砂 | t | 67.275 | 155 | 10427.63
11 | 碎石综合 | t | 54.775 | 126 | 6901.65
12 | 块石200-500 | t | 10.123 | 107 | 1083.16
13 | 非粘土烧结页岩多孔砖240×115×90 | 千块 | 10.797 | 849.6 | 9173.13
14 | 混凝土实心砖240×115×53 MU20 | 千块 | 7.475 | 496 | 3707.6
15 | 琉璃瓦420×220 | 千张 | 0.228 | 5456 | 1243.97
16 | 泵送商品混凝土C30/p6 | m3 | 6.181 | 529.56 | 3273.21
17 | 泵送商品混凝土C30 | m3 | 96.647 | 515 | 49773.21
18 | 非泵送商品混凝土C15 | m3 | 16.08 | 442 | 7107.36
19 | 非泵送商品混凝土C20 | m3 | 38.956 | 468 | 18231.41
20 | 非泵送商品混凝土C25 | m3 | 0.798 | 487 | 388.63
21 | 非泵送商品混凝土C30 | m3 | 10.319 | 509 | 5252.37
22 | 干混地面砂浆DS M15.0 | kg | 22215.799 | 0.34 | 7553.37
23 | 干混地面砂浆DS M20.0 | kg | 8181.573 | 0.35 | 2855.37
24 | 干混抹灰砂浆DP M15.0 | kg | 24781.882 | 0.37 | 9119.73
25 | 干混抹灰砂浆DP M20.0 | kg | 9575.183 | 0.38 | 3609.84
26 | 干混砌筑砂浆DM M5.0 | kg | 9991.674 | 0.31 | 3117.4
27 | 干混砌筑砂浆DM M10.0 | kg | 5362.335 | 0.33 | 1769.57
28 | 杉格椽 | m3 | 1.736 | 1062 | 1843.63
29 | 木望板25厚 | m2 | 848.043 | 65 | 55122.8
【表10.2.2-31】
主要材料和工程设备一览表
工程名称:家宴中心 |  |  |  | 标段: |  | 第2页 共2页
序号 | 名称、规格、型号 | 单位 | 数量 | 单价(元) | 合价（元） | 备注
30 | 瓷砖 | m2 | 295.353 | 85 | 25105.01
31 | 地砖 | m2 | 735.266 | 85 | 62497.61
32 | 轻型龙骨U50 | m2 | 736.666 | 36.28 | 26726.24
33 | 钢制防盗门 | m2 | 3.521 | 650 | 2288.65
34 | 铝合金固定窗80系列5厚玻璃 | m2 | 50.749 | 150 | 7612.35
35 | 铝合金平开门 | m2 | 6.915 | 304 | 2102.16
36 | 铝合金窗推拉窗5厚玻璃 | m2 | 84.742 | 196 | 16609.43
37 | 乳胶漆内墙 | kg | 102.783 | 9.73 | 1000.08
38 | 单组份聚氨酯防水涂料Ⅰ型 | kg | 437.274 | 13.27 | 5802.63
39 | 石油沥青油毡350g | m2 | 1776.852 | 3.45 | 6130.14
40 | 耐碱玻璃纤维网格布 | m2 | 698.786 | 1.3 | 908.42
41 | 矿棉吸音板 | m2 | 750.971 | 25.66 | 19269.92
42 | 钢支撑 | kg | 427.482 | 4.69 | 2004.89
43 | 复合模板综合 | m2 | 189.806 | 42.48 | 8062.96
44 | 安全网 | m2 | 28.169 | 6.64 | 187.04
45 | 脚手架钢管 | kg | 258.985 | 4.51 | 1168.02
46 | 脚手架钢管底座 | 个 | 5.413 | 5.8 | 31.42
47 | 竹脚手片 | m2 | 72.475 | 8.5 | 616.04

## 2_表10_2_2-32 主要机械台班一览表
【表10.2.2-32】
主要机械台班一览表
工程名称:家宴中心 |  |  |  | 标段: | 第1页 共2页
序号 | 机械名称、规格、型号 | 单位 | 数 量 | 单价(元) | 合价（元） | 备注
1 | 履带式推土机75kW | 台班 | 0.027 | 858.87 | 23.19
2 | 履带式推土机90kW | 台班 | 0.075 | 962.16 | 72.16
3 | 履带式单斗液压挖掘机1m3 | 台班 | 0.765 | 1178 | 901.17
4 | 履带式单斗液压挖掘机1m3 | 台班 | 0.5 | 1178 | 589
5 | 钢轮内燃压路机15t | 台班 | 0.276 | 718.87 | 198.41
6 | 电动夯实机250N·m | 台班 | 0.128 | 29.99 | 3.84
7 | 电动夯实机250N·m | 台班 | 1.372 | 29.99 | 41.15
8 | 手持式风动凿岩机 | 台班 | 3.212 | 12.61 | 40.5
9 | 载货汽车4t | 台班 | 0.602 | 500.71 | 301.43
10 | 载货汽车4t | 台班 | 2.102 | 500.71 | 1052.49
11 | 载货汽车4t | 台班 | 2.262 | 500.71 | 1132.61
12 | 自卸汽车15t | 台班 | 0.805 | 1028.95 | 828.3
13 | 平板拖车组40t | 台班 | 1 | 1327.88 | 1327.88
14 | 洒水车4000L | 台班 | 0.027 | 582.5 | 15.73
15 | 电动卷扬机-单筒快速5kN | 台班 | 21.608 | 173.29 | 3744.45
16 | 卷扬机井架30m | 台班 | 21.608 | 12.56 | 271.4
17 | 灰浆搅拌机200L | 台班 | 0.116 | 170.09 | 19.73
18 | 干混砂浆罐式搅拌机20000L | 台班 | 0.17 | 211.41 | 35.94
19 | 干混砂浆罐式搅拌机20000L | 台班 | 2.233 | 211.41 | 472.08
20 | 钢筋调直机14mm | 台班 | 1.11 | 39.74 | 44.11
21 | 钢筋切断机40mm | 台班 | 1.487 | 46.85 | 69.67
22 | 钢筋弯曲机40mm | 台班 | 5.723 | 27.99 | 160.19
23 | 木工圆锯机500mm | 台班 | 0.622 | 30.08 | 18.71
24 | 木工圆锯机500mm | 台班 | 4.066 | 30.08 | 122.31
25 | 剪板机20×2500mm | 台班 | 0.136 | 135.47 | 18.42
26 | 交流弧焊机21kV·A | 台班 | 0.015 | 69.68 | 1.05
27 | 交流弧焊机32kV·A | 台班 | 0.863 | 102.85 | 88.76
28 | 直流弧焊机32kW | 台班 | 3.969 | 106.95 | 424.48
29 | 对焊机75kV·A | 台班 | 0.956 | 131.93 | 126.13
30 | 电焊条烘干箱45×35×45cm3 | 台班 | 0.397 | 9.73 | 3.86
【表10.2.2-32】
主要机械台班一览表
工程名称:家宴中心 |  |  |  | 标段: | 第2页 共2页
序号 | 机械名称、规格、型号 | 单位 | 数 量 | 单价(元) | 合价（元） | 备注
31 | 内燃空气压缩机3m3/min | 台班 | 1.813 | 441.92 | 801.2
32 | 混凝土振捣器平板式 | 台班 | 1.811 | 13.13 | 23.78
33 | 混凝土振捣器平板式 | 台班 | 5.464 | 13.13 | 71.74
34 | 混凝土振捣器插入式 | 台班 | 4.675 | 5.08 | 23.75
35 | 混凝土振捣器插入式 | 台班 | 3.885 | 5.08 | 19.74
36 | 混凝土搅拌机500L | 台班 | 2.099 | 116 | 243.48
37 | 汽车式起重机5t | 台班 | 0.128 | 471.5 | 60.35
38 | 汽车式起重机5t | 台班 | 0.106 | 471.5 | 49.98
39 | 汽车式起重机5t | 台班 | 0.357 | 471.5 | 168.33

## 3_表10_2_2-13 【含单列】单位(专业)工程招标
【表10.2.2-13】
单位（专业）工程预算审核价费用表
工程名称:建筑工程-厕所 |  |  | 标段: | 第1页 共1页
序号 | 费用名称 |  | 计算公式 | 金额 (元) | 备注
1 | 分部分项工程费 |  | ∑(分部分项工程量×综合单价） | 133435.04 | 见表10.2.2-16
1.1 | 其中 | 人工费+机械费 | ∑分部分项（定额人工费+定额机械费） | 36908.31
2 | 措施项目费 |  | （2.1+2.2） | 12916.53
2.1 | 施工技术措施项目费 |  | ∑(技措项目工程量×综合单价） | 9116.31 | 见表10.2.2-16
2.1.1 | 其中 | 人工费+机械费 | ∑技措项目（定额人工费+定额机械费） | 4760.81
2.2 | 施工组织措施项目费 |  | (1.1+2.1.1)×9.12% | 3800.22 | 见表10.2.2-20
2.2.1 | 其中 | 安全文明施工基本费 | (1.1+2.1.1)×9.12% | 3800.22 | 见表10.2.2-20
3 | 其他项目费 |  | （3.1+3.2+3.3+3.4） | 7854.69
3.1 | 暂列金额 |  | 3.1.1+3.1.2+3.1.3 | 7854.69 | 见表10.2.2-21
3.1.1 | 其中 | 标化工地增加费 | 按招标文件规定额度列计 |  | 见表10.2.2-22
3.1.2 |  | 优质工程增加费 | 按招标文件规定额度列计 |  | 见表10.2.2-22
3.1.3 |  | 其他暂列金额 | 按招标文件规定额度列计 | 7854.69 | 见表10.2.2-22
3.2 | 暂估价 |  | 3.2.1+3.2.2+3.2.3 |  | 见表10.2.2-21
3.2.1 | 其中 | 材料（工程设备）暂估价 | 按招标文件规定额度列计 (或计入综合单价) |  | 见表10.2.2-23
3.2.2 |  | 专业工程暂估价 | 按招标文件规定额度列计 |  | 见表10.2.2-24
3.2.3 |  | 专项技术措施暂估价 | 按招标文件规定额度列计 |  | 见表10.2.2-25
3.3 | 计日工 |  | ∑计日工(暂估数量×综合单价） |  | 见表10.2.2-21
3.4 | 施工总承包服务费 |  | 3.4.1+3.4.2 |  | 见表10.2.2-21
3.4.1 | 其中 | 专业发包工程管理费 | ∑专业发包工程（暂估金额×费率） |  | 见表10.2.2-27
3.4.2 |  | 甲供材料设备管理费 | 甲供材料暂估金额×费率+甲供设备暂估金额×费率 |  | 见表10.2.2-27
4 | 规费 |  | (1.1+2.1.1)×25.78% | 10742.3
5 | 单列费用 |  | 单列费用
6 | 税金 |  | (1+2+3+4+计税不计费)×9% | 14845.37
7 | 下浮 |  | (1+2+3+4+5+6-不计税不计费不下浮-暂估材料)×0%
其中 | 甲供费（不计入造价） |  | 甲供材料费+甲供主材费+甲供设备费
招标控制价合计 |  |  | 1+2+3+4+5+6-7 | 179793.93

## 3_表10_2_2-16 分部分项工程清单与计价表
【表10.2.2-16】
分部分项工程清单与计价表
单位(专业)工程名称:建筑工程-厕所 | [5 empty] | 标段: |  |  | 第1页 共7页
序号 | 项目编码 | 项目名称 | 项目特征 | 计量 单位 | 工程量 | 金 额 (元) |  |  |  |  | 备注
[6 empty] | 综合单价 | 合价 | 其中
[8 empty] | 人工费 | 机械费 | 暂估价
|  | A 土石方工程 |  |  |  |  | 1037.39 | 414.41 | 442.94
1 | 010101003002 | 挖沟槽土方 | 1、土壤类别：三类土 2、挖土深度：综合考虑 | m3 | 66.78 | 7.13 | 476.14 | 195.67 | 199
2 | 010103001003 | 回填方 | 1、填土夯实槽、坑（就地土） | m3 | 50.18 | 6.55 | 328.68 | 212.76 | 54.7
3 | 010103002003 | 余方弃置 | 1.废弃料品种：土方 2、运距自行考虑 | m3 | 16.60 | 14.01 | 232.57 | 5.98 | 189.24
|  | D 砌筑工程 |  |  |  |  | 18228.59 | 3969.29 | 89.74
4 | 010401001002 | 砖基础 | 1、砖品种：混凝土实心砖MU20 2、砂浆强度等级：M10水泥砂浆 3、防潮层材料种类:在-0.060处设防潮层:30厚1:2防水水泥砂浆 | m3 | 5.30 | 545.57 | 2891.52 | 620.95 | 15.79
5 | 010401004002 | 多孔砖墙 | 1.砖品种、规格:烧结多孔页岩砖MU10 2.墙体类型：240厚墙 3.砂浆强度等级、配合比：M5.0,混合砂浆 | m3 | 25.43 | 533.68 | 13571.48 | 3038.89 | 51.11
6 | 010404001002 | 垫层 | 1、垫层材料种类、配合比、厚度:150厚片石灌砂夯实 | m3 | 4.40 | 401.27 | 1765.59 | 309.45 | 22.84
|  | E 混凝土及钢筋混凝土工程 |  |  |  |  | 23051.85 | 2850.02 | 108.94
7 | 010501001004 | 垫层 | 1、混凝土种类：非泵送商品砼 2、混凝土强度等级：C15 | m3 | 2.82 | 508.96 | 1435.27 | 127.24 | 2
8 | 010501001005 | 垫层 | 1.混凝土种类：非泵送商品砼 2.混凝土强度等级：C15 | m3 | 3.52 | 508.96 | 1791.54 | 158.82 | 2.5
本页小计 | [6 empty] | 22492.79 | 4669.76 | 537.18
【表10.2.2-16】
分部分项工程清单与计价表
单位(专业)工程名称:建筑工程-厕所 | [5 empty] | 标段: |  |  | 第2页 共7页
序号 | 项目编码 | 项目名称 | 项目特征 | 计量 单位 | 工程量 | 金 额 (元) |  |  |  |  | 备注
[6 empty] | 综合单价 | 合价 | 其中
[8 empty] | 人工费 | 机械费 | 暂估价
9 | 010501002001 | 带形基础 | 1、混凝土种类：泵送商品混凝土 2、混凝土强度等级：C30 | m3 | 7.82 | 554.89 | 4339.24 | 207.54 | 2.11
10 | 010502002002 | 构造柱 | 1、混凝土种类：非泵送商品混凝土 2、混凝土强度等级：C25 | m3 | 2.44 | 694.76 | 1695.21 | 400.38 | 1.68
11 | 010503002002 | 矩形梁 | 1、混凝土种类：泵送商品混凝土 2、混凝土强度等级：C30 | m3 | 3.03 | 574.85 | 1741.8 | 122.56 | 1.39
12 | 010503004002 | 圈梁 | 1、混凝土种类：非泵送商品混凝土 2、混凝土强度等级：C30 | m3 | 1.22 | 657.9 | 802.64 | 134.32 | 0.84
13 | 010503005002 | 过梁 | 1、混凝土种类：非泵送商品混凝土 2、混凝土强度等级：C30 | m3 | 0.25 | 657.9 | 164.48 | 27.53 | 0.17
14 | 010505003002 | 平板 | 1、混凝土种类：泵送商品混凝土 2、混凝土强度等级：C30/p6 | m3 | 0.41 | 602.22 | 246.91 | 19.15 | 0.34
15 | 010507007002 | 其他构件 | 1、混凝土类别：泵送商品混凝土 2、混凝土强度等级：C30 | m3 | 0.10 | 769.88 | 76.99 | 17.5 | 0.07
16 | 01B005 | 预制檩条 | 1、预制混凝土檩条含安装运输（YRLT 36-4(改L=3670) 2、檩条选用图集《2003浙G6》,檩条定位尺寸大致为水平900间距,檩条与山墙连接详 <<2003浙G6>>第16页节点1和节点3 | m | 34.40 | 35 | 1204
17 | 010507001003 | 散水、坡道 | 1、散水 全部(宽600)2000浙J37 4/44 | m2 | 23.27 | 96.13 | 2236.95 | 584.08 | 9.31
18 | 010507001004 | 散水、坡道 | 1、坡道做法详见12J003第13页3A节点水泥面层疆磋坡道(余同) | m2 | 3.07 | 135.03 | 414.54 | 105.02 | 0.64
本页小计 | [6 empty] | 12922.76 | 1618.08 | 16.55
【表10.2.2-16】
分部分项工程清单与计价表
单位(专业)工程名称:建筑工程-厕所 | [5 empty] | 标段: |  |  | 第3页 共7页
序号 | 项目编码 | 项目名称 | 项目特征 | 计量 单位 | 工程量 | 金 额 (元) |  |  |  |  | 备注
[6 empty] | 综合单价 | 合价 | 其中
[8 empty] | 人工费 | 机械费 | 暂估价
19 | 010515001005 | 现浇构件钢筋 | 1、现浇构件带肋钢筋 HRB400以内 直径（mm以内）10 | t | 0.210 | 4825.85 | 1013.43 | 128.51 | 5.16
20 | 010515001006 | 现浇构件钢筋 | 1、现浇构件带肋钢筋 HRB400以内 直径（mm以内）18 | t | 0.881 | 4831.4 | 4256.46 | 464.3 | 65.37
21 | 010515001007 | 现浇构件钢筋 | 1、箍筋 带肋钢筋 HRB400以内 直径（mm以内）10 | t | 0.290 | 5628.92 | 1632.39 | 353.07 | 17.36
|  | H 门窗工程 |  |  |  |  | 2631.45 | 139.96
22 | 010802001002 | 金属（塑钢）门 | 1、门代号及洞口尺寸：M1021 2、门框、扇材质：铝合金平开门 3、配件：专用五金等 4、详图纸 | m2 | 4.20 | 387.72 | 1628.42 | 82.32
23 | 010807001003 | 金属（塑钢、断桥）窗 | 1、80系列普通铝合金推拉窗(5厚蓝玻) 2、铝合金壁厚不小于1.4mm 3、推拉窗 | m2 | 3.60 | 278.62 | 1003.03 | 57.64
|  | J 屋面及防水工程 |  |  |  |  | 8505.07 | 1148.78 | 17.02
24 | 010903003002 | 墙面砂浆防水(防潮） | 1、基础部分墙体采用双面30厚1:2防水水泥砂浆墙身防潮层 | m2 | 15.06 | 27.12 | 408.43 | 191.26 | 9.04
25 | 010902008002 | 墙面变形缝 | 1、胶泥密封,金属压条水泥钉@300 | m | 5.21 | 70.11 | 365.27 | 86.69 | 4.53
26 | 010901001003 | 瓦屋面 | 1、脊瓦琉璃瓦 | m | 6.67 | 26.32 | 175.55 | 22.14 | 0.67
本页小计 | [6 empty] | 10482.98 | 1385.93 | 102.13
【表10.2.2-16】
分部分项工程清单与计价表
单位(专业)工程名称:建筑工程-厕所 | [5 empty] | 标段: |  |  | 第4页 共7页
序号 | 项目编码 | 项目名称 | 项目特征 | 计量 单位 | 工程量 | 金 额 (元) |  |  |  |  | 备注
[6 empty] | 综合单价 | 合价 | 其中
[8 empty] | 人工费 | 机械费 | 暂估价
27 | 010703001002 | 屋面木基层 | 1、25厚密铺木望板;油毛毡两道; 2、顺水条;36X8@500 3、杉木挂瓦条25X25 | m2 | 40.44 | 88.59 | 3582.58 | 283.08
28 | 010901001004 | 瓦屋面 | 1）面层：灰色琉璃瓦 | m2 | 40.44 | 76.89 | 3109.43 | 438.77
29 | 010901001005 | 瓦屋面 | 30厚干硬性水泥砂浆粘结层; 1:1水泥砂浆粘贴油毡瓦. | m2 | 2.97 | 159.34 | 473.24 | 60.17 | 2.08
30 | 011101006002 | 平面砂浆找平层 | 1、抗渗钢筋混凝土现浇板,纯水泥浆一道,M20水泥砂浆找平找破 1% | m2 | 3.16 | 25.58 | 80.83 | 32.67 | 0.7
31 | 010902002003 | 屋面涂膜防水 | 1、铝基反光隔热涂料 涂刷一遍 | m2 | 6.32 | 3.28 | 20.73 | 8.28
32 | 010902002004 | 屋面涂膜防水 | 1、2厚LJP彩色高分子防水涂料二布六涂 | m2 | 6.32 | 45.73 | 289.01 | 25.72
|  | K 保温、隔热、防腐工程 |  |  |  |  | 104.84 | 15.71 | 0.03
33 | 011001001001 | 保温隔热屋面 | 1、30厚挤塑聚苯保温板 | m2 | 2.97 | 35.3 | 104.84 | 15.71 | 0.03
|  | L 楼地面装饰工程 |  |  |  |  | 4254.64 | 1047.54 | 6.45
34 | 011102003002 | 块料楼地面 | 1、找平层厚度、砂浆配合比：20mm厚M20水泥砂浆结合层;刷纯水泥一道 2、面层材料品种、规格、颜色：300X300X10防滑地砖面层(面层为密实,缝宽≤1) 3、嵌缝材料种类：纯水泥浆擦缝 | m2 | 29.31 | 145.16 | 4254.64 | 1047.54 | 6.45
本页小计 | [6 empty] | 11915.3 | 1911.94 | 9.26
【表10.2.2-16】
分部分项工程清单与计价表
单位(专业)工程名称:建筑工程-厕所 | [5 empty] | 标段: |  |  | 第5页 共7页
序号 | 项目编码 | 项目名称 | 项目特征 | 计量 单位 | 工程量 | 金 额 (元) |  |  |  |  | 备注
[6 empty] | 综合单价 | 合价 | 其中
[8 empty] | 人工费 | 机械费 | 暂估价
|  | M 墙、柱面装饰与隔断、幕墙工程 |  |  |  |  | 21172.51 | 8987.71 | 66.08
35 | 011201001004 | 墙面一般抹灰 | 1、内衬耐碱玻纤网格布一层 | m2 | 36.58 | 6.31 | 230.82 | 145.22
36 | 010607005002 | 砌块墙钢丝网加固 | 1、墙面挂钢丝网 | m2 | 40.64 | 13.69 | 556.36 | 183.29
37 | 011201001005 | 墙面一般抹灰 | 1.墙体类型：直内墙 2)找平层:14厚M15水泥砂浆底 3)找平层:6厚M20水泥砂浆抹平(内掺抗裂纤维详产品说明) | m2 | 73.82 | 41.14 | 3036.95 | 1513.31 | 18.46
38 | 011204003003 | 块料墙面 | 1、14厚M15防水水泥砂浆分层抹平, 2、6厚M20防水水泥砂浆粘贴层, 3、8厚白色磁砖面层(白水泥擦缝) | m2 | 55.04 | 167.74 | 9232.41 | 2967.21 | 12.11
39 | 011201001006 | 墙面一般抹灰 | 1.墙体类型：直外墙 2)找平层:14厚M15水泥砂浆底 3)找平层:6厚M20水泥砂浆抹平(内掺抗裂纤维详产品说明) | m2 | 134.75 | 49.96 | 6732.11 | 3733.92 | 33.69
40 | 011204003004 | 块料墙面 | 1、14厚M20水泥砂浆分层抹平; 2、6厚M15水泥砂浆粘贴层; 3、小青砖面层(规格:60X240X8.3mm);纯水泥擦缝。 | m2 | 8.25 | 167.74 | 1383.86 | 444.76 | 1.82
|  | N 天棚工程 |  |  |  |  | 3656.89 | 730.59
41 | 011302001002 | 吊顶天棚 | 1、U50型轻钢龙骨,专用吊杆 2、300X300X0.8铝扣板吊顶 | m2 | 26.13 | 139.95 | 3656.89 | 730.59
本页小计 | [6 empty] | 24829.4 | 9718.3 | 66.08
【表10.2.2-16】
分部分项工程清单与计价表
单位(专业)工程名称:建筑工程-厕所 | [5 empty] | 标段: |  |  | 第6页 共7页
序号 | 项目编码 | 项目名称 | 项目特征 | 计量 单位 | 工程量 | 金 额 (元) |  |  |  |  | 备注
[6 empty] | 综合单价 | 合价 | 其中
[8 empty] | 人工费 | 机械费 | 暂估价
|  | P 油漆、涂料、裱糊工程 |  |  |  |  | 11313.95 | 4827.73
42 | 011407001004 | 墙面喷刷涂料 | 1、面层:弹性真石漆喷涂 | m2 | 123.03 | 77.22 | 9500.38 | 3694.59
43 | 011407001005 | 墙面喷刷涂料 | 1.基层类型：抹灰面 2.腻子种类：满刮水性腻子二遍 3.刮腻子要求：满刮二遍，刮平砂光 4.涂料品种、喷刷遍数：白色乳胶漆二度饰面 | m2 | 55.04 | 26.58 | 1462.96 | 934.58
44 | 011407006002 | 木材构件喷刷防火涂料 | 1、所有木质构件进行防火涂料处理,耐火极限不小于1.0小时 | m2 | 40.44 | 8.67 | 350.61 | 198.56
|  | Q 其他装饰工程 |  |  |  |  | 39477.86 | 15673.28 | 261.95
45 | 010507006001 | 化粪池、检查井 | 1、2#砖砌化粪池做法见图集2004浙S1 | 座 | 1 | 21612.94 | 21612.94 | 10857.93 | 88.91
46 | 040501004001 | 塑料管 | 1.垫层、基础材质及厚度：100厚砂垫层 2.材质及规格：HDPE双壁波纹管DN300 3.连接形式：承插 4.管道检验及试验要求：闭水试验 | m | 30.00 | 104.85 | 3145.5 | 419.4 | 8.1
47 | 010401011001 | 砖检查井 | 1、500*500砖砌检查井，井深1米 2、详见施工图 | 只 | 3 | 1766.06 | 5298.18 | 2731.62 | 117.12
48 | 011503001001 | 金属扶手、栏杆、栏板 | 1、扶手做法参照图集《12J926》第47页 | m | 4.08 | 414.34 | 1690.51 | 160.47 | 47.82
49 | 011505008001 | 卫生纸盒 | 1、卫生纸盒安装 | 个 | 6 | 55.28 | 331.68 | 30.78
本页小计 | [6 empty] | 43392.76 | 19027.93 | 261.95
【表10.2.2-16】
分部分项工程清单与计价表
单位(专业)工程名称:建筑工程-厕所 | [5 empty] | 标段: |  |  | 第7页 共7页
序号 | 项目编码 | 项目名称 | 项目特征 | 计量 单位 | 工程量 | 金 额 (元) |  |  |  |  | 备注
[6 empty] | 综合单价 | 合价 | 其中
[8 empty] | 人工费 | 机械费 | 暂估价
50 | 011210005001 | 成品隔断 | 1、塑料隔板及大便间做法详见99浙J36第11页 | m2 | 25.96 | 227.7 | 5911.09 | 1095.51
51 | 011505005001 | 卫生间扶手 | 1、坐便器处扶手 2、详见图纸 | 套 | 2 | 300 | 600
52 | 011505001001 | 洗漱台 | 1、大理石洗漱台 台下盆 安装 2、详见施工图 | m2 | 0.97 | 915.42 | 887.96 | 377.57
本页小计 | [6 empty] | 7399.05 | 1473.08
合计 | [6 empty] | 133435.04 | 39805.02 | 993.15

## 3_表10_2_2-16 施工技术措施项目清单与计价表
【表10.2.2-16】
施工技术措施项目清单与计价表
单位(专业)工程名称:建筑工程-厕所 | [5 empty] | 标段: |  |  | 第1页 共2页
序号 | 项目编码 | 项目名称 | 项目特征 | 计量 单位 | 工程量 | 金 额 (元) |  |  |  |  | 备注
[6 empty] | 综合单价 | 合价 | 其中
[8 empty] | 人工费 | 机械费 | 暂估价
|  | S.1脚手架工程（编码：011701) |  |  | 0 |  | 1098.06 | 704.24 | 49.79
1 | 011701006002 | 满堂脚手架 | 1、满堂脚手架 ~基本层3.6m～5.2m | m2 | 38.79 | 13.03 | 505.43 | 345.23 | 18.23
2 | 011701001002 | 综合脚手架 | 1、混凝土结构综合脚手架 檐高7m以内 ~层高6m以内 | m2 | 27.68 | 21.41 | 592.63 | 359.01 | 31.56
|  | S.2混凝土模板及支架（撑）（编码：011702） |  |  | 0 |  | 7651.21 | 3999.14 | 251.01
3 | 011702001003 | 基础 | 1、现浇混凝土模板 基础垫层模板 | m2 | 6.31 | 49.55 | 312.66 | 182.23 | 7.13
4 | 011702001004 | 基础 | 1、现浇带形基础 有梁式 复合木模 | m2 | 24.98 | 46.96 | 1173.06 | 569.79 | 34.22
5 | 011702002002 | 矩形柱 | 1、现浇混凝土 矩形柱 复合木模~支模高度3.6m以内 | m2 | 33.83 | 55.76 | 1886.36 | 982.42 | 66.65
6 | 011702009002 | 过梁 | 1.现浇混凝土 圈过梁 复合木模 | m2 | 6.28 | 55.92 | 351.18 | 210.57 | 4.52
7 | 011702008002 | 圈梁 | 1、现浇混凝土 直形圈过梁 复合木模 | m2 | 6.25 | 55.92 | 349.5 | 209.56 | 4.5
8 | 011702006002 | 矩形梁 | 1、现浇混凝土 矩形梁 复合木模~ | m2 | 33.93 | 75.23 | 2552.55 | 1346 | 107.9
9 | 011702016002 | 平板 | 1、现浇混凝土 板 复合木模 | m2 | 3.15 | 54.63 | 172.08 | 80.04 | 8.06
10 | 011702025002 | 其他现浇构件 | 1、现浇混凝土小型构件 复合模板 | m2 | 12.61 | 67.71 | 853.82 | 418.53 | 18.03
|  | S.3垂直运输（编码：011703) |  |  | 0 |  | 367.04 |  | 299.5
本页小计 | [6 empty] | 8749.27 | 4703.38 | 300.8
【表10.2.2-16】
施工技术措施项目清单与计价表
单位(专业)工程名称:建筑工程-厕所 | [5 empty] | 标段: |  |  | 第2页 共2页
序号 | 项目编码 | 项目名称 | 项目特征 | 计量 单位 | 工程量 | 金 额 (元) |  |  |  |  | 备注
[6 empty] | 综合单价 | 合价 | 其中
[8 empty] | 人工费 | 机械费 | 暂估价
11 | 011703001002 | 垂直运输 | 1、混凝土结构建筑物垂直运输 檐高20m内`檐高30m以下建筑物垂直运输机械不采用塔吊时 | m2 | 27.68 | 13.26 | 367.04 |  | 299.5
本页小计 | [6 empty] | 367.04 |  | 299.5
合计 | [6 empty] | 9116.31 | 4703.38 | 600.3

## 3_表10_2_2-20 施工组织(总价)措施项目清单与
【表10.2.2-20】
施工组织（总价）措施项目清单与计价表
工程名称:厕所 |  |  | 标段: | 第1页 共1页
序号 | 项目编号 | 项目名称 | 计算基础 | 费率 (%) | 金额 (元) | 备注
1 | 011707001002 | 安全文明施工费 |  |  | 3800.22
1.1 |  | 安全文明施工基本费 | 定额人工费+定额机械费 | 9.12 | 3800.22
2 | Z011109008002 | 提前竣工增加费 | 定额人工费+定额机械费
3 | 011707004002 | 二次搬运费 | 定额人工费+定额机械费
4 | 011707005002 | 冬雨季施工增加费 | 定额人工费+定额机械费
5 |  | 其他施工组织措施费 | 按相关规定计算
合 计 |  |  |  |  | 3800.22

## 3_表10_2_2-21 其他项目清单与计价汇总表
【表10.2.2-21】
其他项目清单与计价汇总表
工程名称:厕所 |  | 标段: | 第1页 共1页
序号 | 项 目 名 称 | 金额(元) | 备注
1 | 暂列金额 | 7854.69 | 明细详见表10.2.2-22
1.1 | 标化工地增加费 |  | 明细详见表10.2.2-22
1.2 | 优质工程增加费 |  | 明细详见表10.2.2-22
1.3 | 其他暂列金额 | 7854.69 | 明细详见表10.2.2-22
2 | 暂估价
2.1 | 材料（设备）暂估价 |  | 明细详见表10.2.2-23
2.2 | 专业工程暂估价 |  | 明细详见表10.2.2-24
2.3 | 专项技术措施暂估价 |  | 明细详见表10.2.2-25
3 | 计日工 |  | 明细详见表10.2.2-26
4 | 总承包服务费 |  | 明细详见表10.2.2-27
合 计 |  | 7854.69 | 0

## 3_表10_2_2-22 暂列金额明细表
【表10.2.2-22】
暂列金额明细表
工程名称:厕所 |  |  | 标段: | 第1页 共1页
序号 | 项 目 名 称 | 计量单位 | 暂定金额(元) | 备注
1 | 标化工地增加费 | 项
2 | 优质工程增加费 | 项
3 | 其他暂列金额 | 项 | 7854.69 | 估算比例一般不高于5%
3.1 | 其他暂列金额 | 项 | 7854.69
合计 |  |  | 7854.69 | -

## 3_表10_2_2-24 专业工程暂估价表
【表10.2.2-24】
专业工程暂估价表
单位(专业)工程名称:建筑工程-厕所 |  | 标段: | 第1页 共1页
序号 | 工 程 名 称 | 工程内容 | 暂估金额(元) | 备注
合计

## 3_表10_2_2-29 主要工日一览表
【表10.2.2-29】
主要工日一览表
工程名称:厕所 |  |  | 标段: |  | 第1页 共1页
序号 | 工日名称（类别） | 单位 | 数 量 | 单价(元) | 合价（元） | 备注
1 | 一类人工 | 工日 | 1.585 | 138 | 218.73
2 | 一类人工 | 工日 | 1.416 | 138 | 195.41
3 | 二类人工 | 工日 | 177.321 | 149 | 26420.83
4 | 三类人工 | 工日 | 103.348 | 171 | 17672.51

## 3_表10_2_2-31 主要材料和工程设备一览表
【表10.2.2-31】
主要材料和工程设备一览表
工程名称:厕所 |  |  |  | 标段: |  | 第1页 共2页
序号 | 名称、规格、型号 | 单位 | 数量 | 单价(元) | 合价（元） | 备注
1 | 热轧带肋钢筋HRB400综合 | t | 0.51 | 3944 | 2011.44
2 | 热轧带肋钢筋HRB400综合 | t | 0.903 | 3944 | 3561.43
3 | 热轧光圆钢筋综合 | t | 0.002 | 4312 | 8.62
4 | 预埋铁件 | kg | 1.321 | 6.37 | 8.41
5 | 复合硅酸盐水泥PC 32.5R综合 | kg | 5.005 | 0.43 | 2.13
6 | 普通硅酸盐水泥PO 42.5综合 | kg | 308.946 | 0.48 | 147.68
7 | 白色硅酸盐水泥325#、二级白度 | kg | 0.93 | 0.56 | 0.52
8 | 白色硅酸盐水泥425#、二级白度 | kg | 16.028 | 0.63 | 10.07
9 | 黄砂毛砂 | t | 11.461 | 155 | 1776.46
10 | 碎石综合 | t | 10.459 | 126 | 1317.83
11 | 块石200-500 | t | 1.167 | 107 | 124.87
12 | 非粘土烧结页岩多孔砖240×115×90 | 千块 | 8.57 | 849.6 | 7281.07
13 | 混凝土实心砖240×115×53 MU10 | 千块 | 5.347 | 504.4 | 2697.03
14 | 混凝土实心砖240×115×53 MU20 | 千块 | 2.804 | 496 | 1390.78
15 | 琉璃瓦420×220 | 千张 | 0.02 | 5456 | 109.12
16 | 泵送商品混凝土C30/p6 | m3 | 0.414 | 529.56 | 219.24
17 | 泵送商品混凝土C30 | m3 | 11.059 | 515 | 5695.39
18 | 非泵送商品混凝土C15 | m3 | 9.589 | 442 | 4238.34
19 | 非泵送商品混凝土C20 | m3 | 3.336 | 468 | 1561.25
20 | 非泵送商品混凝土C25 | m3 | 2.464 | 487 | 1199.97
21 | 非泵送商品混凝土C30 | m3 | 1.617 | 509 | 823.05
22 | 干混地面砂浆DS M15.0 | kg | 1310.248 | 0.34 | 445.48
23 | 干混地面砂浆DS M20.0 | kg | 479.604 | 0.35 | 167.38
24 | 干混抹灰砂浆DP M15.0 | kg | 8001.655 | 0.37 | 2944.61
25 | 干混抹灰砂浆DP M20.0 | kg | 5156.129 | 0.38 | 1943.86
26 | 干混砌筑砂浆DM M5.0 | kg | 8638.196 | 0.31 | 2695.12
27 | 干混砌筑砂浆DM M7.5 | kg | 13.365 | 0.32 | 4.28
28 | 干混砌筑砂浆DM M10.0 | kg | 5126.55 | 0.33 | 1691.76
【表10.2.2-31】
主要材料和工程设备一览表
工程名称:厕所 |  |  |  | 标段: |  | 第2页 共2页
序号 | 名称、规格、型号 | 单位 | 数量 | 单价(元) | 合价（元） | 备注
29 | 杉格椽 | m3 | 0.087 | 1062 | 92.39
30 | 木望板25厚 | m2 | 42.462 | 65 | 2760.03
31 | 瓷砖 | m2 | 56.691 | 85 | 4818.74
32 | 地砖 | m2 | 30.189 | 85 | 2566.07
33 | 轻型龙骨U50 | m2 | 26.914 | 36.28 | 976.44
34 | 铝合金平开门 | m2 | 4.034 | 304 | 1226.34
35 | 铝合金窗推拉窗5厚玻璃 | m2 | 3.435 | 196 | 673.26
36 | 乳胶漆内墙 | kg | 15.874 | 9.73 | 154.45
37 | 单组份聚氨酯防水涂料Ⅰ型 | kg | 19.339 | 13.27 | 256.63
38 | 石油沥青油毡350g | m2 | 88.968 | 3.45 | 306.94
39 | 耐碱玻璃纤维网格布 | m2 | 257.408 | 1.3 | 334.63
40 | HDPE双壁波纹排水管DN300 | m | 30.45 | 52.75 | 1606.24
41 | 钢支撑 | kg | 50.946 | 4.69 | 238.94
42 | 复合模板综合 | m2 | 27.506 | 42.48 | 1168.45
43 | 安全网 | m2 | 1.913 | 6.64 | 12.7
44 | 脚手架钢管 | kg | 16.392 | 4.51 | 73.93
45 | 脚手架钢管底座 | 个 | 0.338 | 5.8 | 1.96
46 | 竹脚手片 | m2 | 4.71 | 8.5 | 40.04

## 3_表10_2_2-32 主要机械台班一览表
【表10.2.2-32】
主要机械台班一览表
工程名称:厕所 |  |  |  | 标段: | 第1页 共2页
序号 | 机械名称、规格、型号 | 单位 | 数 量 | 单价(元) | 合价（元） | 备注
1 | 履带式推土机75kW | 台班 | 0.005 | 858.87 | 4.29
2 | 履带式推土机90kW | 台班 | 0.015 | 962.16 | 14.43
3 | 履带式单斗液压挖掘机1m3 | 台班 | 0.156 | 1178 | 183.77
4 | 钢轮内燃压路机15t | 台班 | 0.054 | 718.87 | 38.82
5 | 电动夯实机250N·m | 台班 | 0.102 | 29.99 | 3.06
6 | 电动夯实机250N·m | 台班 | 1.723 | 29.99 | 51.67
7 | 汽车式起重机8t | 台班 | 0.087 | 789.47 | 68.68
8 | 载货汽车4t | 台班 | 0.113 | 500.71 | 56.58
9 | 载货汽车4t | 台班 | 0.203 | 500.71 | 101.64
10 | 载货汽车4t | 台班 | 0.245 | 500.71 | 122.67
11 | 自卸汽车15t | 台班 | 0.184 | 1028.95 | 189.33
12 | 机动翻斗车1t | 台班 | 0.035 | 234.97 | 8.22
13 | 洒水车4000L | 台班 | 0.005 | 582.5 | 2.91
14 | 电动卷扬机-单筒快速5kN | 台班 | 1.611 | 173.29 | 279.17
15 | 卷扬机井架30m | 台班 | 1.611 | 12.56 | 20.23
16 | 灰浆搅拌机200L | 台班 | 0.07 | 170.09 | 11.91
17 | 干混砂浆罐式搅拌机20000L | 台班 | 0.068 | 211.41 | 14.38
18 | 干混砂浆罐式搅拌机20000L | 台班 | 0.805 | 211.41 | 170.19
19 | 钢筋调直机14mm | 台班 | 0.267 | 39.74 | 10.61
20 | 钢筋切断机40mm | 台班 | 0.221 | 46.85 | 10.35
21 | 钢筋弯曲机40mm | 台班 | 0.843 | 27.99 | 23.6
22 | 木工圆锯机500mm | 台班 | 0.15 | 30.08 | 4.51
23 | 木工圆锯机500mm | 台班 | 0.43 | 30.08 | 12.93
24 | 木工压刨床单面600mm | 台班 | 0.013 | 34.46 | 0.45
25 | 剪板机20×2500mm | 台班 | 0.006 | 135.47 | 0.81
26 | 交流弧焊机32kV·A | 台班 | 0.036 | 102.85 | 3.7
27 | 直流弧焊机32kW | 台班 | 0.396 | 106.95 | 42.35
28 | 对焊机75kV·A | 台班 | 0.097 | 131.93 | 12.8
29 | 氩弧焊机500A | 台班 | 0.453 | 105.59 | 47.83
30 | 电焊条烘干箱45×35×45cm3 | 台班 | 0.04 | 9.73 | 0.39
【表10.2.2-32】
主要机械台班一览表
工程名称:厕所 |  |  |  | 标段: | 第2页 共2页
序号 | 机械名称、规格、型号 | 单位 | 数 量 | 单价(元) | 合价（元） | 备注
31 | 混凝土振捣器平板式 | 台班 | 0.521 | 13.13 | 6.84
32 | 混凝土振捣器平板式 | 台班 | 0.571 | 13.13 | 7.5
33 | 混凝土振捣器插入式 | 台班 | 0.657 | 5.08 | 3.34
34 | 混凝土振捣器插入式 | 台班 | 0.753 | 5.08 | 3.83
35 | 混凝土搅拌机500L | 台班 | 0.172 | 116 | 19.95
36 | 汽车式起重机5t | 台班 | 0.023 | 471.5 | 10.84
37 | 汽车式起重机5t | 台班 | 0.014 | 471.5 | 6.6
38 | 汽车式起重机5t | 台班 | 0.042 | 471.5 | 19.8

## 4_表10_2_2-13 【含单列】单位(专业)工程招标
【表10.2.2-13】
单位（专业）工程预算审核价费用表
工程名称:家宴中心安装-电气工程 |  |  | 标段: | 第1页 共1页
序号 | 费用名称 |  | 计算公式 | 金额 (元) | 备注
1 | 分部分项工程费 |  | ∑(分部分项工程量×综合单价） | 96419.36 | 见表10.2.2-16
1.1 | 其中 | 人工费+机械费 | ∑分部分项（定额人工费+定额机械费） | 19101.16
2 | 措施项目费 |  | （2.1+2.2） | 2144.33
2.1 | 施工技术措施项目费 |  | ∑(技措项目工程量×综合单价） | 831.2 | 见表10.2.2-16
2.1.1 | 其中 | 人工费+机械费 | ∑技措项目（定额人工费+定额机械费） | 181.28
2.2 | 施工组织措施项目费 |  | (1.1+2.1.1)×6.81% | 1313.13 | 见表10.2.2-20
2.2.1 | 其中 | 安全文明施工基本费 | (1.1+2.1.1)×6.81% | 1313.13 | 见表10.2.2-20
3 | 其他项目费 |  | （3.1+3.2+3.3+3.4） | 5223.5
3.1 | 暂列金额 |  | 3.1.1+3.1.2+3.1.3 | 5223.5 | 见表10.2.2-21
3.1.1 | 其中 | 标化工地增加费 | 按招标文件规定额度列计 |  | 见表10.2.2-22
3.1.2 |  | 优质工程增加费 | 按招标文件规定额度列计 |  | 见表10.2.2-22
3.1.3 |  | 其他暂列金额 | 按招标文件规定额度列计 | 5223.5 | 见表10.2.2-22
3.2 | 暂估价 |  | 3.2.1+3.2.2+3.2.3 |  | 见表10.2.2-21
3.2.1 | 其中 | 材料（工程设备）暂估价 | 按招标文件规定额度列计 (或计入综合单价) |  | 见表10.2.2-23
3.2.2 |  | 专业工程暂估价 | 按招标文件规定额度列计 |  | 见表10.2.2-24
3.2.3 |  | 专项技术措施暂估价 | 按招标文件规定额度列计 |  | 见表10.2.2-25
3.3 | 计日工 |  | ∑计日工(暂估数量×综合单价） |  | 见表10.2.2-21
3.4 | 施工总承包服务费 |  | 3.4.1+3.4.2 |  | 见表10.2.2-21
3.4.1 | 其中 | 专业发包工程管理费 | ∑专业发包工程（暂估金额×费率） |  | 见表10.2.2-27
3.4.2 |  | 甲供材料设备管理费 | 甲供材料暂估金额×费率+甲供设备暂估金额×费率 |  | 见表10.2.2-27
4 | 规费 |  | (1.1+2.1.1)×30.63% | 5906.21
5 | 单列费用 |  | 单列费用
6 | 税金 |  | (1+2+3+4+计税不计费)×9% | 9872.41
7 | 下浮 |  | (1+2+3+4+5+6-不计税不计费不下浮-暂估材料)×0%
其中 | 甲供费（不计入造价） |  | 甲供材料费+甲供主材费+甲供设备费
招标控制价合计 |  |  | 1+2+3+4+5+6-7 | 119566

## 4_表10_2_2-16 分部分项工程清单与计价表
【表10.2.2-16】
分部分项工程清单与计价表
单位(专业)工程名称:家宴中心安装-电气工程 | [5 empty] | 标段: |  |  | 第1页 共6页
序号 | 项目编码 | 项目名称 | 项目特征 | 计量 单位 | 工程量 | 金 额 (元) |  |  |  |  | 备注
[6 empty] | 综合单价 | 合价 | 其中
[8 empty] | 人工费 | 机械费 | 暂估价
|  | 强电 |  |  |  |  | 96419.36 | 19987.56 | 998.57
1 | 030404017001 | 配电箱 | 1.名称：AL1配电箱 2.规 格：含箱内元器件安装，详见系统图，含接线端子等附件安装 3.安装方式：详见图纸 | 台 | 1 | 7219.19 | 7219.19 | 214.56
2 | 030404017002 | 配电箱 | 1.名称：KT1配电箱 2.规 格：含箱内元器件安装，详见系统图，含接线端子等附件安装 3.安装方式：详见图纸 | 台 | 1 | 3226.19 | 3226.19 | 214.56
3 | 030411001001 | 配管 | 1.名称：线缆保护管 2.材质：镀锌钢管 3.规格：SC100 4.配置形式：砖、混凝土结构明配 | m | 50.00 | 114.48 | 5724 | 1442 | 10
4 | 030411001002 | 配管 | 1.名称：线缆保护管 2.材质：镀锌钢管 3.规格：SC65 4.配置形式：砖、混凝土结构暗配 | m | 3.79 | 67.81 | 257 | 69.89 | 0.76
5 | 030411001003 | 配管 | 1.名称：线缆保护管 2.材质：薄壁镀锌钢管 3.规格：JDG20 4.配置形式：砖、混凝土结构暗配 | m | 1077.73 | 11.56 | 12458.56 | 4483.36 | 53.89
6 | 030411001004 | 配管 | 1.名称：线缆保护管 2.材质：薄壁镀锌钢管 3.规格：JDG25 4.配置形式：砖、混凝土结构暗配 | m | 318.95 | 15.74 | 5020.27 | 1824.39 | 22.33
本页小计 | [6 empty] | 33905.21 | 8248.76 | 86.98
【表10.2.2-16】
分部分项工程清单与计价表
单位(专业)工程名称:家宴中心安装-电气工程 | [5 empty] | 标段: |  |  | 第2页 共6页
序号 | 项目编码 | 项目名称 | 项目特征 | 计量 单位 | 工程量 | 金 额 (元) |  |  |  |  | 备注
[6 empty] | 综合单价 | 合价 | 其中
[8 empty] | 人工费 | 机械费 | 暂估价
7 | 030411001005 | 配管 | 1.名称：线缆保护管 2.材质：可挠性金属套管 3.规格：17# 4.配置形式：吊顶内敷设 | m | 8.40 | 13.61 | 114.32 | 41.75
8 | 030408001001 | 电力电缆 | 1.电缆名称：铜芯电力电缆 2.电缆规格：YJV-5x4 3.敷设方式、部位：综合考虑 | m | 306.70 | 19.91 | 6106.4 | 576.6 | 15.34
9 | 030408001002 | 电力电缆 | 1.电缆名称：铜芯电力电缆 2.电缆规格：YJV-4x35+1x16 3.敷设方式、部位：综合考虑 | m | 6.89 | 118.35 | 815.43 | 32.38 | 0.9
10 | 030408001003 | 电力电缆 | 1.电缆名称：铜芯电力电缆 2.电缆规格：YJV22-4x70 3.敷设方式、部位：综合考虑 | m | 50.00 | 213 | 10650 | 381 | 41.5
11 | 030408006001 | 电力电缆头 | 1.名 称：铜芯电力电缆头 2.规 格：10mm2及以内 | 个 | 18 | 27.89 | 502.02 | 172.26
12 | 030408006002 | 电力电缆头 | 1.名 称：铜芯电力电缆头 2.规 格：35mm2及以内 | 个 | 2 | 92.96 | 185.92 | 63.78
13 | 030408006003 | 电力电缆头 | 1.名 称：铜芯电力电缆头 2.规 格：120mm2及以内 | 个 | 2 | 169.91 | 339.82 | 104.3
14 | 030411004001 | 配线 | 1.名 称：铜芯聚氯乙烯绝缘电线 2.规 格：BV-2.5 3.配线部位：管内穿线 | m | 2012.02 | 2.98 | 5995.82 | 1348.05
15 | 030411004002 | 配线 | 1.名 称：铜芯聚氯乙烯绝缘电线 2.规 格：BVR-2.5 3.配线部位：管内穿线 | m | 786.20 | 3.17 | 2492.25 | 526.75
本页小计 | [6 empty] | 27201.98 | 3246.87 | 57.74
【表10.2.2-16】
分部分项工程清单与计价表
单位(专业)工程名称:家宴中心安装-电气工程 | [5 empty] | 标段: |  |  | 第3页 共6页
序号 | 项目编码 | 项目名称 | 项目特征 | 计量 单位 | 工程量 | 金 额 (元) |  |  |  |  | 备注
[6 empty] | 综合单价 | 合价 | 其中
[8 empty] | 人工费 | 机械费 | 暂估价
16 | 030411004003 | 配线 | 1.名 称：铜芯聚氯乙烯绝缘电线 2.规 格：NH-BV-2.5 3.配线部位：管内穿线 | m | 645.15 | 3.26 | 2103.19 | 432.25
17 | 030411004004 | 配线 | 1.名 称：铜芯聚氯乙烯绝缘电线 2.规 格：NH-BVR-2.5 3.配线部位：管内穿线 | m | 215.05 | 3.48 | 748.37 | 144.08
18 | 030404034001 | 照明开关 | 1.名 称：单极开关 2.规 格：220V 3.安装方式：底边距地 1.3m暗装 | 个 | 1 | 14.81 | 14.81 | 7.3
19 | 030404034002 | 照明开关 | 1.名 称：三极开关 2.规 格：220V 3.安装方式：底边距地 1.3m暗装 | 个 | 3 | 18.99 | 56.97 | 21.9
20 | 030404034003 | 照明开关 | 1.名 称：吊扇开关(急速型) 2.规 格：设备自带，只计入安装费 3.安装方式：底边距地 1.3m暗装 | 个 | 20 | 10.27 | 205.4 | 146
21 | 030404035001 | 插座 | 1.名 称：二三极插座(安全型) 2.规 格：10A 3.安装方式：暗装离地 0.4m | 个 | 27 | 22.14 | 597.78 | 232.47
22 | 030404035002 | 插座 | 1.名 称：柜式空调插座(安全型) 2.规 格：16A 3.安装方式：暗装离地 0.4m | 个 | 9 | 26.97 | 242.73 | 77.49
23 | 030412001001 | 普通灯具 | 1.灯具名称：吸顶灯 2.灯具规格：24W节能灯 3.安装方式：吸顶安装 | 套 | 2 | 80.09 | 160.18 | 35.76
本页小计 | [6 empty] | 4129.43 | 1097.25
【表10.2.2-16】
分部分项工程清单与计价表
单位(专业)工程名称:家宴中心安装-电气工程 | [5 empty] | 标段: |  |  | 第4页 共6页
序号 | 项目编码 | 项目名称 | 项目特征 | 计量 单位 | 工程量 | 金 额 (元) |  |  |  |  | 备注
[6 empty] | 综合单价 | 合价 | 其中
[8 empty] | 人工费 | 机械费 | 暂估价
24 | 030412005001 | 荧光灯 | 1.灯具名称：双管荧光灯 2.灯具规格：2x28W（T5灯管） 3.安装方式：吸顶安装 | 套 | 60 | 94.88 | 5692.8 | 1252.2
25 | 030412004001 | 装饰灯 | 1.灯具名称：双头应急灯 2.灯具规格：GJD401-S1-2x4W 3.安装方式：距地2.5米壁装 | 套 | 18 | 123.53 | 2223.54 | 334.44
26 | 030412004002 | 装饰灯 | 1.灯具名称：双头应急灯 2.灯具规格：GJD401-S1-2x4W 3.安装方式：距地2.5米壁装，室外防护等级不低于IP67 | 套 | 2 | 185.8 | 371.6 | 37.16
27 | 030412004003 | 装饰灯 | 1.灯具名称：疏散指示标志灯 2.灯具规格：GJD201C-3-1X8W 3.安装方式：距地0.5米壁装放电时间大于30min | 套 | 5 | 107.44 | 537.2 | 92.9
28 | 030412004004 | 装饰灯 | 1.灯具名称：疏散指示标志灯 2.灯具规格：GJD201C-3-1X8W 3.安装方式：距地2.5米吊装放电时间大于30min | 套 | 1 | 114.11 | 114.11 | 21.8
29 | 030412004005 | 装饰灯 | 1.灯具名称：安全出口 2.灯具规格：GJD201C-3-1X8W 3.安装方式：门框上方0.2米嵌墙暗装放电时间大于30min | 套 | 6 | 107.44 | 644.64 | 111.48
30 | 030404033001 | 风扇 | 1.名 称：吊扇 2.规 格：D1400 3.安装方式：吸顶安装 | 台 | 40 | 242.91 | 9716.4 | 1317.2
本页小计 | [6 empty] | 19300.29 | 3167.18
【表10.2.2-16】
分部分项工程清单与计价表
单位(专业)工程名称:家宴中心安装-电气工程 | [5 empty] | 标段: |  |  | 第5页 共6页
序号 | 项目编码 | 项目名称 | 项目特征 | 计量 单位 | 工程量 | 金 额 (元) |  |  |  |  | 备注
[6 empty] | 综合单价 | 合价 | 其中
[8 empty] | 人工费 | 机械费 | 暂估价
31 | 030411006001 | 接线盒 | 1.名称：钢制开关插座接线盒 | 个 | 60 | 8.99 | 539.4 | 193.8
32 | 030411006002 | 接线盒 | 1.名称：钢制接线盒 | 个 | 94 | 9.26 | 870.44 | 288.58
33 | 030409005001 | 避雷网 | 1.名 称：φ12镀锌圆钢 2.安装形式：沿折板支架敷设 | m | 273.05 | 17.99 | 4912.17 | 1742.06 | 436.88
34 | 030409002001 | 接地母线 | 1.名 称：40*4镀锌扁钢 2.安装形式：沿砖混结构暗敷 | m | 27.26 | 19.19 | 523.12 | 194.91 | 18.26
35 | 030409002002 | 接地母线 | 1.名 称：40*4镀锌扁钢 2.安装形式：沿砖混结构明敷 | m | 21.20 | 24.82 | 526.18 | 230.66 | 15.48
36 | 030409002003 | 接地母线 | 1.名 称：φ12镀锌圆钢 2.安装形式：埋地敷设 | m | 13.72 | 37.82 | 518.89 | 325.03 | 13.72
37 | 030409003001 | 避雷引下线 | 1.名 称：利用建筑结构钢筋引下 2.断接卡子、箱材质、规格：含3套断接卡子 | m | 48.00 | 15.21 | 730.08 | 343.2 | 188.64
38 | 030409004001 | 均压环 | 1.名 称：均压环敷设利用圈梁钢筋 | m | 99.50 | 5.38 | 535.31 | 257.71 | 106.47
39 | 030409008001 | 等电位端子箱、 测试板 | 1.名 称：MEB总等电位 | 台 | 1 | 184.23 | 184.23 | 63.37 | 2.54
40 | 030414002001 | 送配电装置系统 | 1.名称：送配电装置系统调试 1kV以下交流供电(综 合) | 系统 | 1 | 230.75 | 230.75 | 151.98 | 23.28
41 | 030414011001 | 接地装置 | 1.名称：独立接地装置6根接地极以内 | 组 | 1 | 102.03 | 102.03 | 61.09 | 16.38
42 | 030413005001 | 人(手)孔砲筑 | 1.名 称：电缆井 2.规 格：800*800*800（暂估） 3.类 型：砖砌井 | 个 | 1 | 803.3 | 803.3 | 244.23 | 2.79
本页小计 | [6 empty] | 10475.9 | 4096.62 | 824.44
【表10.2.2-16】
分部分项工程清单与计价表
单位(专业)工程名称:家宴中心安装-电气工程 | [5 empty] | 标段: |  |  | 第6页 共6页
序号 | 项目编码 | 项目名称 | 项目特征 | 计量 单位 | 工程量 | 金 额 (元) |  |  |  |  | 备注
[6 empty] | 综合单价 | 合价 | 其中
[8 empty] | 人工费 | 机械费 | 暂估价
43 | 03B001 | 拆除费 | 1.名称：原先灯具开关插座管道拆除费 | 项 | 1 | 1200 | 1200
44 | 040101002001 | 挖沟槽土方 | 1.名称：挖沟槽、基坑土方 深度1米以内 | m3 | 7.50 | 6.9 | 51.75 | 23.78 | 16.88
45 | 040103001001 | 回填方 | 1.名称：填土夯实槽、坑 | m3 | 7.50 | 20.64 | 154.8 | 107.1 | 12.53
本页小计 | [6 empty] | 1406.55 | 130.88 | 29.41
合计 | [6 empty] | 96419.36 | 19987.56 | 998.57

## 4_表10_2_2-16 施工技术措施项目清单与计价表
【表10.2.2-16】
施工技术措施项目清单与计价表
单位(专业)工程名称:家宴中心安装-电气工程 | [5 empty] | 标段: |  |  | 第1页 共1页
序号 | 项目编码 | 项目名称 | 项目特征 | 计量 单位 | 工程量 | 金 额 (元) |  |  |  |  | 备注
[6 empty] | 综合单价 | 合价 | 其中
[8 empty] | 人工费 | 机械费 | 暂估价
|  | [请输入分部名称,电子评标勿删] |  |  | 0 |  | 831.2 | 200.08
1 | 031301017001 | 脚手架搭拆 | 脚手架搭拆费第四册 | 项 | 1 | 831.2 | 831.2 | 200.08
本页小计 | [6 empty] | 831.2 | 200.08
合计 | [6 empty] | 831.2 | 200.08

## 4_表10_2_2-20 施工组织(总价)措施项目清单与
【表10.2.2-20】
施工组织（总价）措施项目清单与计价表
工程名称:电气工程 |  |  | 标段: | 第1页 共1页
序号 | 项目编号 | 项目名称 | 计算基础 | 费率 (%) | 金额 (元) | 备注
1 | 031302001001 | 安全文明施工费 |  |  | 1313.13
1.1 |  | 安全文明施工基本费 | 定额人工费+定额机械费 | 6.81 | 1313.13
2 | Z031302008001 | 提前竣工增加费 | 定额人工费+定额机械费
3 | 031302004001 | 二次搬运费 | 定额人工费+定额机械费
4 | 031302005001 | 冬雨季施工增加费 | 定额人工费+定额机械费
5 |  | 其他施工组织措施费 | 按相关规定计算
合 计 |  |  |  |  | 1313.13

## 4_表10_2_2-21 其他项目清单与计价汇总表
【表10.2.2-21】
其他项目清单与计价汇总表
工程名称:电气工程 |  | 标段: | 第1页 共1页
序号 | 项 目 名 称 | 金额(元) | 备注
1 | 暂列金额 | 5223.5 | 明细详见表10.2.2-22
1.1 | 标化工地增加费 |  | 明细详见表10.2.2-22
1.2 | 优质工程增加费 |  | 明细详见表10.2.2-22
1.3 | 其他暂列金额 | 5223.5 | 明细详见表10.2.2-22
2 | 暂估价
2.1 | 材料（设备）暂估价 |  | 明细详见表10.2.2-23
2.2 | 专业工程暂估价 |  | 明细详见表10.2.2-24
2.3 | 专项技术措施暂估价 |  | 明细详见表10.2.2-25
3 | 计日工 |  | 明细详见表10.2.2-26
4 | 总承包服务费 |  | 明细详见表10.2.2-27
合 计 |  | 5223.5 | 0

## 4_表10_2_2-22 暂列金额明细表
【表10.2.2-22】
暂列金额明细表
工程名称:电气工程 |  |  | 标段: | 第1页 共1页
序号 | 项 目 名 称 | 计量单位 | 暂定金额(元) | 备注
1 | 标化工地增加费 | 项
2 | 优质工程增加费 | 项
3 | 其他暂列金额 | 项 | 5223.5 | 估算比例一般不高于5%
3.1 | 其他暂列金额 | 项 | 5223.5
合计 |  |  | 5223.5 | -

## 4_表10_2_2-24 专业工程暂估价表
【表10.2.2-24】
专业工程暂估价表
单位(专业)工程名称:家宴中心安装-电气工程 |  | 标段: | 第1页 共1页
序号 | 工 程 名 称 | 工程内容 | 暂估金额(元) | 备注
合计

## 4_表10_2_2-29 主要工日一览表
【表10.2.2-29】
主要工日一览表
工程名称:电气工程 |  |  | 标段: |  | 第1页 共1页
序号 | 工日名称（类别） | 单位 | 数 量 | 单价(元) | 合价（元） | 备注
1 | 一类人工 | 工日 | 0.949 | 138 | 130.96
2 | 二类人工 | 工日 | 134.677 | 149 | 20066.87

## 4_表10_2_2-31 主要材料和工程设备一览表
【表10.2.2-31】
主要材料和工程设备一览表
工程名称:电气工程 |  |  |  | 标段: |  | 第1页 共1页
序号 | 名称、规格、型号 | 单位 | 数量 | 单价(元) | 合价（元） | 备注
1 | 热轧普碳高速盘条HPB300综合 | kg | 12.83 | 4.28 | 54.95
2 | 复合硅酸盐水泥PC 32.5R综合 | t | 0.038 | 425 | 16.15
3 | 普通硅酸盐水泥PO 42.5综合 | kg | 352.635 | 0.48 | 168.56
4 | 黄砂毛砂 | t | 0.159 | 155 | 24.65
5 | 混凝土实心砖240×115×53 MU10 | 千块 | 0.279 | 504.4 | 140.73
6 | 镀锌钢管SC100 | m | 51.5 | 57.44 | 2957.97
7 | 双头应急灯GJD401-S1-2x4W | 套 | 18.18 | 97.35 | 1769.82
8 | 双管荧光灯2x28W（T5灯管） | 套 | 60.6 | 65 | 3939
9 | 二三极插座(安全型) | 套 | 27.54 | 10.26 | 282.56
10 | 铜芯聚氯乙烯绝缘电线BVR-2.5 | m | 911.992 | 1.98 | 1807.57
11 | 铜芯聚氯乙烯绝缘电线NH-BV-2.5 | m | 748.374 | 2.06 | 1543.15
12 | 铜芯聚氯乙烯绝缘电线BV-2.5 | m | 2333.943 | 1.82 | 4240.77
13 | 电力电缆YJV22-4x70 | m | 50.5 | 199.64 | 10081.92
14 | 电力电缆YJV-5x4 | m | 309.767 | 17.08 | 5289.27
15 | JDG电线套管(镀锌)DN20 | m | 1110.062 | 4.99 | 5539.21
16 | φ12镀锌圆钢 | m | 286.703 | 5.19 | 1486.84
17 | AL1配电箱 | 台 | 1 | 6913 | 6913

## 4_表10_2_2-32 主要机械台班一览表
【表10.2.2-32】
主要机械台班一览表
工程名称:电气工程 |  |  |  | 标段: | 第1页 共1页
序号 | 机械名称、规格、型号 | 单位 | 数 量 | 单价(元) | 合价（元） | 备注
1 | 电能校验仪 ST9040 | 台班 | 0.2 | 56.07 | 11.21
2 | 电压、电流互感升流器 HJ-12E | 台班 | 0.2 | 30.63 | 6.13
3 | 接地电阻测试仪 DET-3/2 | 台班 | 0.4 | 40.94 | 16.38
4 | 数字万用表 F-87 | 台班 | 0.4 | 6.14 | 2.46
5 | 电缆测试仪 | 台班 | 0.2 | 17.44 | 3.49
6 | 其他机械费 | 元 | 77.384 | 1.02 | 78.93
7 | 履带式推土机105kW | 台班 | 0.001 | 1050.96 | 1.05
8 | 履带式单斗液压挖掘机1m3 | 台班 | 0.013 | 1178 | 15.31
9 | 电动夯实机250N·m | 台班 | 0.419 | 29.99 | 12.57
10 | 汽车式起重机8t | 台班 | 0.045 | 789.47 | 35.53
11 | 载货汽车5t | 台班 | 0.046 | 520.61 | 23.95
12 | 机动翻斗车1t | 台班 | 0.011 | 234.97 | 2.58
13 | 台式钻床16mm | 台班 | 0.006 | 4.32 | 0.03
14 | 管子切断套丝机159mm | 台班 | 0.057 | 23.15 | 1.32
15 | 钢材电动煨弯机500以内mm | 台班 | 0.17 | 57.1 | 9.71
16 | 弧焊机 综合 | 台班 | 11.727 | 66.69 | 782.07

## 5_表10_2_2-13 【含单列】单位(专业)工程招标
【表10.2.2-13】
单位（专业）工程预算审核价费用表
工程名称:家宴中心安装-给排水工程 |  |  | 标段: | 第1页 共1页
序号 | 费用名称 |  | 计算公式 | 金额 (元) | 备注
1 | 分部分项工程费 |  | ∑(分部分项工程量×综合单价） | 9791.58 | 见表10.2.2-16
1.1 | 其中 | 人工费+机械费 | ∑分部分项（定额人工费+定额机械费） | 2825.77
2 | 措施项目费 |  | （2.1+2.2） | 267.71
2.1 | 施工技术措施项目费 |  | ∑(技措项目工程量×综合单价） | 74.17 | 见表10.2.2-16
2.1.1 | 其中 | 人工费+机械费 | ∑技措项目（定额人工费+定额机械费） | 16.18
2.2 | 施工组织措施项目费 |  | (1.1+2.1.1)×6.81% | 193.54 | 见表10.2.2-20
2.2.1 | 其中 | 安全文明施工基本费 | (1.1+2.1.1)×6.81% | 193.54 | 见表10.2.2-20
3 | 其他项目费 |  | （3.1+3.2+3.3+3.4） | 546.49
3.1 | 暂列金额 |  | 3.1.1+3.1.2+3.1.3 | 546.49 | 见表10.2.2-21
3.1.1 | 其中 | 标化工地增加费 | 按招标文件规定额度列计 |  | 见表10.2.2-22
3.1.2 |  | 优质工程增加费 | 按招标文件规定额度列计 |  | 见表10.2.2-22
3.1.3 |  | 其他暂列金额 | 按招标文件规定额度列计 | 546.49 | 见表10.2.2-22
3.2 | 暂估价 |  | 3.2.1+3.2.2+3.2.3 |  | 见表10.2.2-21
3.2.1 | 其中 | 材料（工程设备）暂估价 | 按招标文件规定额度列计 (或计入综合单价) |  | 见表10.2.2-23
3.2.2 |  | 专业工程暂估价 | 按招标文件规定额度列计 |  | 见表10.2.2-24
3.2.3 |  | 专项技术措施暂估价 | 按招标文件规定额度列计 |  | 见表10.2.2-25
3.3 | 计日工 |  | ∑计日工(暂估数量×综合单价） |  | 见表10.2.2-21
3.4 | 施工总承包服务费 |  | 3.4.1+3.4.2 |  | 见表10.2.2-21
3.4.1 | 其中 | 专业发包工程管理费 | ∑专业发包工程（暂估金额×费率） |  | 见表10.2.2-27
3.4.2 |  | 甲供材料设备管理费 | 甲供材料暂估金额×费率+甲供设备暂估金额×费率 |  | 见表10.2.2-27
4 | 规费 |  | (1.1+2.1.1)×30.63% | 870.49
5 | 单列费用 |  | 单列费用
6 | 税金 |  | (1+2+3+4+计税不计费)×9% | 1032.86
7 | 下浮 |  | (1+2+3+4+5+6-不计税不计费不下浮-暂估材料)×0%
其中 | 甲供费（不计入造价） |  | 甲供材料费+甲供主材费+甲供设备费
招标控制价合计 |  |  | 1+2+3+4+5+6-7 | 12509

## 5_表10_2_2-16 分部分项工程清单与计价表
【表10.2.2-16】
分部分项工程清单与计价表
单位(专业)工程名称:家宴中心安装-给排水工程 | [5 empty] | 标段: |  |  | 第1页 共4页
序号 | 项目编码 | 项目名称 | 项目特征 | 计量 单位 | 工程量 | 金 额 (元) |  |  |  |  | 备注
[6 empty] | 综合单价 | 合价 | 其中
[8 empty] | 人工费 | 机械费 | 暂估价
|  | 消防水 |  |  |  |  | 3642.9 | 629.09 | 23.02
1 | 030901002001 | 消火栓钢管 | 1.安装部位：室内 2.材质、规格：内外热镀锌钢管 DN25 3.连接形式：丝扣连接 4.压力试验及冲洗设计要求：按图纸要求 | m | 8.92 | 38.88 | 346.81 | 153.87 | 3.57
2 | 031003001001 | 螺纹阀门 | 1.阀门类型：截止阀 2.规格、压力等级：DN25 | 个 | 3 | 52.3 | 156.9 | 26.37 | 1.11
3 | 031003001002 | 螺纹阀门 | 1.阀门类型：自动排气阀 2.规格、压力等级：DN25 | 个 | 2 | 86.92 | 173.84 | 39.94 | 0.24
4 | 031003013001 | 水表 | 1.安装部位(室内外)：室内 2.型号、规格：水表组DN25 3.附件配置：含截止阀 | 组 | 1 | 171.7 | 171.7 | 34.87 | 0.85
5 | 030901010001 | 室内消火栓 | 1.安装方式：暗装 2.型号、规格：消防软管卷盘SG24AZ 3.附件材质、规格：消防软管卷盘的栓口直径 宜为25mm；配备的胶带内径不小于19mm,长度为30m，含真空破坏器，消防软管卷盘箱型号为SG24AZ，详图集15S202-P49，含两具MF/ABC5灭火器 | 套 | 2 | 648.83 | 1297.66 | 150.72 | 3.04
6 | 030901013001 | 灭火器 | 1.形 式：灭火器箱含两具MF/ABC5灭火器 | 组 | 2 | 335.67 | 671.34 | 70.04
本页小计 | [6 empty] | 2818.25 | 475.81 | 8.81
【表10.2.2-16】
分部分项工程清单与计价表
单位(专业)工程名称:家宴中心安装-给排水工程 | [5 empty] | 标段: |  |  | 第2页 共4页
序号 | 项目编码 | 项目名称 | 项目特征 | 计量 单位 | 工程量 | 金 额 (元) |  |  |  |  | 备注
[6 empty] | 综合单价 | 合价 | 其中
[8 empty] | 人工费 | 机械费 | 暂估价
7 | 031002003001 | 套管 | 1.名称、类型：一般穿墙钢套管 2.材 质：钢材 3.规 格：DN50 | 个 | 2 | 26.9 | 53.8 | 19.38 | 2.1
8 | 031002001001 | 管道支吊架 | 1.材 质：钢材 2.管架形式：管道支吊架 | Kg | 5.54 | 16.06 | 88.97 | 39 | 5.04
9 | 031202008001 | 埋地管道防腐蚀 | 1.除锈级别：轻锈 2.刷缠品种：环氧煤沥青，玻璃丝布 3.刷缠遍数：刷环氧煤沥青三遍,缠玻璃丝布两层 | m2 | 0.27 | 33.22 | 8.97 | 3.84
10 | 031201001001 | 管道刷油 | 1.除锈级别：轻锈 2.油漆品种：防锈漆，调和漆 3.涂刷遍数、漆膜厚度：防锈漆两遍，红色调和漆两遍 | m2 | 0.43 | 18.97 | 8.16 | 4.67
11 | 031201003001 | 金属结构刷油 | 1.除锈级别：轻锈 2.油漆品种：防锈漆，调和漆 3.涂刷遍数、漆膜厚度：防锈漆两遍，红色调和漆两遍 | kg | 5.54 | 1.91 | 10.58 | 5.1 | 1.66
12 | Z031003020001 | 水表箱 | 1.名称：水表箱 | 个 | 2 | 315.38 | 630.76 | 66.46 | 2.08
13 | 040101002002 | 挖沟槽土方 | 1.名称：挖沟槽、基坑土方 深度1米以内 | m3 | 0.85 | 6.9 | 5.87 | 2.69 | 1.91
14 | 040103001002 | 回填方 | 1.名称：填土夯实槽、坑 | m3 | 0.85 | 20.64 | 17.54 | 12.14 | 1.42
|  | 雨水 |  |  |  |  | 6148.68 | 2188.2 | 259.03
本页小计 | [6 empty] | 824.65 | 153.28 | 14.21
【表10.2.2-16】
分部分项工程清单与计价表
单位(专业)工程名称:家宴中心安装-给排水工程 | [5 empty] | 标段: |  |  | 第3页 共4页
序号 | 项目编码 | 项目名称 | 项目特征 | 计量 单位 | 工程量 | 金 额 (元) |  |  |  |  | 备注
[6 empty] | 综合单价 | 合价 | 其中
[8 empty] | 人工费 | 机械费 | 暂估价
15 | 031001006001 | 塑料管 | 1.安装部位：室内 2.介质：雨水 3.材质、规格：UPVC塑料雨水管 DN75 4.连接形式：粘接 5.压力试验及吹、洗设计要求：按图纸要求 | m | 7.05 | 35.64 | 251.26 | 86.15
16 | 031001006002 | 塑料管 | 1.安装部位：室内 2.介质：雨水 3.材质、规格：UPVC塑料雨水管 DN100 4.连接形式：粘接 5.压力试验及吹、洗设计要求：按图纸要求 | m | 41.55 | 52.98 | 2201.32 | 566.33
17 | 031001006003 | 塑料管 | 1.安装部位：室内 2.介质：雨水 3.材质、规格：UPVC塑料雨水管 DN150 4.连接形式：粘接 5.压力试验及吹、洗设计要求：按图纸要求 | m | 12.04 | 69.65 | 838.59 | 231.29
18 | 031002003002 | 套管 | 1.名称、类型：一般穿墙钢套管 2.材 质：钢材 3.规 格：DN150 | 个 | 5 | 123.03 | 615.15 | 261.5 | 5.25
19 | 031002003003 | 套管 | 1.名称、类型：一般穿墙钢套管 2.材 质：钢材 3.规 格：DN200 | 个 | 1 | 198.95 | 198.95 | 89.55 | 1.05
本页小计 | [6 empty] | 4105.27 | 1234.82 | 6.3
【表10.2.2-16】
分部分项工程清单与计价表
单位(专业)工程名称:家宴中心安装-给排水工程 | [5 empty] | 标段: |  |  | 第4页 共4页
序号 | 项目编码 | 项目名称 | 项目特征 | 计量 单位 | 工程量 | 金 额 (元) |  |  |  |  | 备注
[6 empty] | 综合单价 | 合价 | 其中
[8 empty] | 人工费 | 机械费 | 暂估价
20 | 031002003004 | 套管 | 1.名称、类型：穿屋面刚性防水套管 2.材 质：钢材 3.规 格：DN100 | 个 | 5 | 276.74 | 1383.7 | 611.65 | 169.7
21 | 031002003005 | 套管 | 1.名称、类型：穿屋面刚性防水套管 2.材 质：钢材 3.规 格：DN150 | 个 | 1 | 349.88 | 349.88 | 145.42 | 38.93
22 | 040101002003 | 挖沟槽土方 | 1.名称：挖沟槽、基坑土方 深度1米以内 | m3 | 11.25 | 6.9 | 77.63 | 35.66 | 25.31
23 | 040103001003 | 回填方 | 1.名称：填土夯实槽、坑 | m3 | 11.25 | 20.64 | 232.2 | 160.65 | 18.79
本页小计 | [6 empty] | 2043.41 | 953.38 | 252.73
合计 | [6 empty] | 9791.58 | 2817.29 | 282.05

## 5_表10_2_2-16 施工技术措施项目清单与计价表
【表10.2.2-16】
施工技术措施项目清单与计价表
单位(专业)工程名称:家宴中心安装-给排水工程 | [5 empty] | 标段: |  |  | 第1页 共1页
序号 | 项目编码 | 项目名称 | 项目特征 | 计量 单位 | 工程量 | 金 额 (元) |  |  |  |  | 备注
[6 empty] | 综合单价 | 合价 | 其中
[8 empty] | 人工费 | 机械费 | 暂估价
|  | [请输入分部名称,电子评标勿删] |  |  | 0 |  | 74.17 | 17.8
1 | 031301017002 | 脚手架搭拆 | 脚手架搭拆费第九、十册 | 项 | 1 | 74.17 | 74.17 | 17.8
本页小计 | [6 empty] | 74.17 | 17.8
合计 | [6 empty] | 74.17 | 17.8

## 5_表10_2_2-20 施工组织(总价)措施项目清单与
【表10.2.2-20】
施工组织（总价）措施项目清单与计价表
工程名称:给排水工程 |  |  | 标段: | 第1页 共1页
序号 | 项目编号 | 项目名称 | 计算基础 | 费率 (%) | 金额 (元) | 备注
1 | 031302001002 | 安全文明施工费 |  |  | 193.54
1.1 |  | 安全文明施工基本费 | 定额人工费+定额机械费 | 6.81 | 193.54
2 | Z031302008002 | 提前竣工增加费 | 定额人工费+定额机械费
3 | 031302004002 | 二次搬运费 | 定额人工费+定额机械费
4 | 031302005002 | 冬雨季施工增加费 | 定额人工费+定额机械费
5 |  | 其他施工组织措施费 | 按相关规定计算
合 计 |  |  |  |  | 193.54

## 5_表10_2_2-21 其他项目清单与计价汇总表
【表10.2.2-21】
其他项目清单与计价汇总表
工程名称:给排水工程 |  | 标段: | 第1页 共1页
序号 | 项 目 名 称 | 金额(元) | 备注
1 | 暂列金额 | 546.49 | 明细详见表10.2.2-22
1.1 | 标化工地增加费 |  | 明细详见表10.2.2-22
1.2 | 优质工程增加费 |  | 明细详见表10.2.2-22
1.3 | 其他暂列金额 | 546.49 | 明细详见表10.2.2-22
2 | 暂估价
2.1 | 材料（设备）暂估价 |  | 明细详见表10.2.2-23
2.2 | 专业工程暂估价 |  | 明细详见表10.2.2-24
2.3 | 专项技术措施暂估价 |  | 明细详见表10.2.2-25
3 | 计日工 |  | 明细详见表10.2.2-26
4 | 总承包服务费 |  | 明细详见表10.2.2-27
合 计 |  | 546.49 | 0

## 5_表10_2_2-22 暂列金额明细表
【表10.2.2-22】
暂列金额明细表
工程名称:给排水工程 |  |  | 标段: | 第1页 共1页
序号 | 项 目 名 称 | 计量单位 | 暂定金额(元) | 备注
1 | 标化工地增加费 | 项
2 | 优质工程增加费 | 项
3 | 其他暂列金额 | 项 | 546.49 | 估算比例一般不高于5%
3.1 | 其他暂列金额 | 项 | 546.49
合计 |  |  | 546.49 | -

## 5_表10_2_2-24 专业工程暂估价表
【表10.2.2-24】
专业工程暂估价表
单位(专业)工程名称:家宴中心安装-给排水工程 |  | 标段: | 第1页 共1页
序号 | 工 程 名 称 | 工程内容 | 暂估金额(元) | 备注
合计

## 5_表10_2_2-29 主要工日一览表
【表10.2.2-29】
主要工日一览表
工程名称:给排水工程 |  |  | 标段: |  | 第1页 共1页
序号 | 工日名称（类别） | 单位 | 数 量 | 单价(元) | 合价（元） | 备注
1 | 一类人工 | 工日 | 1.53 | 138 | 211.14
2 | 二类人工 | 工日 | 17.611 | 149 | 2624.04

## 5_表10_2_2-31 主要材料和工程设备一览表
【表10.2.2-31】
主要材料和工程设备一览表
工程名称:给排水工程 |  |  |  | 标段: |  | 第1页 共1页
序号 | 名称、规格、型号 | 单位 | 数量 | 单价(元) | 合价（元） | 备注
1 | 复合硅酸盐水泥PC 32.5R综合 | kg | 8 | 0.43 | 3.4
2 | 普通硅酸盐水泥PO 42.5综合 | kg | 11.881 | 0.48 | 5.68

## 5_表10_2_2-32 主要机械台班一览表
【表10.2.2-32】
主要机械台班一览表
工程名称:给排水工程 |  |  |  | 标段: | 第1页 共1页
序号 | 机械名称、规格、型号 | 单位 | 数 量 | 单价(元) | 合价（元） | 备注
1 | 履带式推土机105kW | 台班 | 0.002 | 1050.96 | 2.1
2 | 履带式单斗液压挖掘机1m3 | 台班 | 0.022 | 1178 | 25.92
3 | 电动夯实机250N·m | 台班 | 0.675 | 29.99 | 20.24
4 | 汽车式起重机16t | 台班 | 0.001 | 1048.08 | 1.05
5 | 普通车床630×2000mm | 台班 | 0.174 | 75.31 | 13.1
6 | 立式钻床25mm | 台班 | 0.019 | 6.26 | 0.12
7 | 管子切断套丝机159mm | 台班 | 0.301 | 23.15 | 6.97
8 | 电焊条烘干箱60×50×75cm3 | 台班 | 0.182 | 18.35 | 3.34
9 | 砂轮切割机φ500 | 台班 | 0.009 | 47.92 | 0.43
10 | 砂轮切割机 φ400 | 台班 | 0.041 | 26.83 | 1.1
11 | 试压泵3MPa | 台班 | 0.037 | 19.93 | 0.74
12 | 电焊机 （综合） | 台班 | 1.802 | 115 | 207.23

## 6_表10_2_2-13 【含单列】单位(专业)工程招标
【表10.2.2-13】
单位（专业）工程预算审核价费用表
工程名称:公厕安装-电气工程 |  |  | 标段: | 第1页 共1页
序号 | 费用名称 |  | 计算公式 | 金额 (元) | 备注
1 | 分部分项工程费 |  | ∑(分部分项工程量×综合单价） | 6866.59 | 见表10.2.2-16
1.1 | 其中 | 人工费+机械费 | ∑分部分项（定额人工费+定额机械费） | 1402.76
2 | 措施项目费 |  | （2.1+2.2） | 152.11
2.1 | 施工技术措施项目费 |  | ∑(技措项目工程量×综合单价） | 55.75 | 见表10.2.2-16
2.1.1 | 其中 | 人工费+机械费 | ∑技措项目（定额人工费+定额机械费） | 12.16
2.2 | 施工组织措施项目费 |  | (1.1+2.1.1)×6.81% | 96.36 | 见表10.2.2-20
2.2.1 | 其中 | 安全文明施工基本费 | (1.1+2.1.1)×6.81% | 96.36 | 见表10.2.2-20
3 | 其他项目费 |  | （3.1+3.2+3.3+3.4） | 372.6
3.1 | 暂列金额 |  | 3.1.1+3.1.2+3.1.3 | 372.6 | 见表10.2.2-21
3.1.1 | 其中 | 标化工地增加费 | 按招标文件规定额度列计 |  | 见表10.2.2-22
3.1.2 |  | 优质工程增加费 | 按招标文件规定额度列计 |  | 见表10.2.2-22
3.1.3 |  | 其他暂列金额 | 按招标文件规定额度列计 | 372.6 | 见表10.2.2-22
3.2 | 暂估价 |  | 3.2.1+3.2.2+3.2.3 |  | 见表10.2.2-21
3.2.1 | 其中 | 材料（工程设备）暂估价 | 按招标文件规定额度列计 (或计入综合单价) |  | 见表10.2.2-23
3.2.2 |  | 专业工程暂估价 | 按招标文件规定额度列计 |  | 见表10.2.2-24
3.2.3 |  | 专项技术措施暂估价 | 按招标文件规定额度列计 |  | 见表10.2.2-25
3.3 | 计日工 |  | ∑计日工(暂估数量×综合单价） |  | 见表10.2.2-21
3.4 | 施工总承包服务费 |  | 3.4.1+3.4.2 |  | 见表10.2.2-21
3.4.1 | 其中 | 专业发包工程管理费 | ∑专业发包工程（暂估金额×费率） |  | 见表10.2.2-27
3.4.2 |  | 甲供材料设备管理费 | 甲供材料暂估金额×费率+甲供设备暂估金额×费率 |  | 见表10.2.2-27
4 | 规费 |  | (1.1+2.1.1)×30.63% | 433.39
5 | 单列费用 |  | 单列费用
6 | 税金 |  | (1+2+3+4+计税不计费)×9% | 704.22
7 | 下浮 |  | (1+2+3+4+5+6-不计税不计费不下浮-暂估材料)×0%
其中 | 甲供费（不计入造价） |  | 甲供材料费+甲供主材费+甲供设备费
招标控制价合计 |  |  | 1+2+3+4+5+6-7 | 8529

## 6_表10_2_2-16 分部分项工程清单与计价表
【表10.2.2-16】
分部分项工程清单与计价表
单位(专业)工程名称:公厕安装-电气工程 | [5 empty] | 标段: |  |  | 第1页 共2页
序号 | 项目编码 | 项目名称 | 项目特征 | 计量 单位 | 工程量 | 金 额 (元) |  |  |  |  | 备注
[6 empty] | 综合单价 | 合价 | 其中
[8 empty] | 人工费 | 机械费 | 暂估价
|  | 强电 |  |  |  |  | 6866.59 | 1341.44 | 186.99
1 | 030411001006 | 配管 | 1.名称：线缆保护管 2.材质：PVC电线管 3.规格：PVC20 4.配置形式：砖、混凝土结构暗配 | m | 59.78 | 7.43 | 444.17 | 258.25
2 | 030411004005 | 配线 | 1.名 称：铜芯聚氯乙烯绝缘电线 2.规 格：BV-2.5 3.配线部位：管内穿线 | m | 121.56 | 2.98 | 362.25 | 81.45
3 | 030411004006 | 配线 | 1.名 称：铜芯聚氯乙烯绝缘电线 2.规 格：BVR-2.5 3.配线部位：管内穿线 | m | 60.78 | 3.17 | 192.67 | 40.72
4 | 030404034004 | 照明开关 | 1.名 称：单极开关（防水型） 2.规 格：220V 3.安装方式：底边距地 1.3m暗装 | 个 | 1 | 25.01 | 25.01 | 7.3
5 | 030404034005 | 照明开关 | 1.名 称：双极开关（防水型） 2.规 格：220V 3.安装方式：底边距地 1.3m暗装 | 个 | 2 | 27.43 | 54.86 | 14.6
6 | 030412001002 | 普通灯具 | 1.灯具名称：防水防尘灯 2.灯具规格：24W（led灯） 3.安装方式：吸顶安装 | 套 | 5 | 100.29 | 501.45 | 89.4
7 | 03B002 | 无障碍呼叫系统 | 1.名称：无障碍呼叫系统 | 套 | 1 | 3500 | 3500
8 | 030411006003 | 接线盒 | 1.名称：塑料开关插座接线盒 | 个 | 3 | 6.32 | 18.96 | 9.69
9 | 030411006004 | 接线盒 | 1.名称：塑料接线盒 | 个 | 10 | 6.59 | 65.9 | 30.7
本页小计 | [6 empty] | 5165.27 | 532.11
【表10.2.2-16】
分部分项工程清单与计价表
单位(专业)工程名称:公厕安装-电气工程 | [5 empty] | 标段: |  |  | 第2页 共2页
序号 | 项目编码 | 项目名称 | 项目特征 | 计量 单位 | 工程量 | 金 额 (元) |  |  |  |  | 备注
[6 empty] | 综合单价 | 合价 | 其中
[8 empty] | 人工费 | 机械费 | 暂估价
10 | 030409005002 | 避雷网 | 1.名 称：φ12镀锌圆钢 2.安装形式：沿折板支架敷设 | m | 41.60 | 17.99 | 748.38 | 265.41 | 66.56
11 | 030409002004 | 接地母线 | 1.名 称：φ12镀锌圆钢 2.安装形式：埋地敷设 | m | 9.14 | 37.82 | 345.67 | 216.53 | 9.14
12 | 030409003002 | 避雷引下线 | 1.名 称：利用建筑结构钢筋引下 2.断接卡子、箱材质、规格：含4套断接卡子 | m | 16.20 | 21.49 | 348.14 | 190.67 | 63.67
13 | 030409004002 | 均压环 | 1.名 称：均压环敷设利用圈梁钢筋 | m | 29.20 | 5.38 | 157.1 | 75.63 | 31.24
14 | 030414011002 | 接地装置 | 1.名称：独立接地装置6根接地极以内 | 组 | 1 | 102.03 | 102.03 | 61.09 | 16.38
本页小计 | [6 empty] | 1701.32 | 809.33 | 186.99
合计 | [6 empty] | 6866.59 | 1341.44 | 186.99

## 6_表10_2_2-16 施工技术措施项目清单与计价表
【表10.2.2-16】
施工技术措施项目清单与计价表
单位(专业)工程名称:公厕安装-电气工程 | [5 empty] | 标段: |  |  | 第1页 共1页
序号 | 项目编码 | 项目名称 | 项目特征 | 计量 单位 | 工程量 | 金 额 (元) |  |  |  |  | 备注
[6 empty] | 综合单价 | 合价 | 其中
[8 empty] | 人工费 | 机械费 | 暂估价
|  | [请输入分部名称,电子评标勿删] |  |  | 0 |  | 55.75 | 13.42
1 | 031301017003 | 脚手架搭拆 | 脚手架搭拆费第四册 | 项 | 1 | 55.75 | 55.75 | 13.42
本页小计 | [6 empty] | 55.75 | 13.42
合计 | [6 empty] | 55.75 | 13.42

## 6_表10_2_2-20 施工组织(总价)措施项目清单与
【表10.2.2-20】
施工组织（总价）措施项目清单与计价表
工程名称:电气工程 |  |  | 标段: | 第1页 共1页
序号 | 项目编号 | 项目名称 | 计算基础 | 费率 (%) | 金额 (元) | 备注
1 | 031302001003 | 安全文明施工费 |  |  | 96.36
1.1 |  | 安全文明施工基本费 | 定额人工费+定额机械费 | 6.81 | 96.36
2 | Z031302008003 | 提前竣工增加费 | 定额人工费+定额机械费
3 | 031302004003 | 二次搬运费 | 定额人工费+定额机械费
4 | 031302005003 | 冬雨季施工增加费 | 定额人工费+定额机械费
5 |  | 其他施工组织措施费 | 按相关规定计算
合 计 |  |  |  |  | 96.36

## 6_表10_2_2-21 其他项目清单与计价汇总表
【表10.2.2-21】
其他项目清单与计价汇总表
工程名称:电气工程 |  | 标段: | 第1页 共1页
序号 | 项 目 名 称 | 金额(元) | 备注
1 | 暂列金额 | 372.6 | 明细详见表10.2.2-22
1.1 | 标化工地增加费 |  | 明细详见表10.2.2-22
1.2 | 优质工程增加费 |  | 明细详见表10.2.2-22
1.3 | 其他暂列金额 | 372.6 | 明细详见表10.2.2-22
2 | 暂估价
2.1 | 材料（设备）暂估价 |  | 明细详见表10.2.2-23
2.2 | 专业工程暂估价 |  | 明细详见表10.2.2-24
2.3 | 专项技术措施暂估价 |  | 明细详见表10.2.2-25
3 | 计日工 |  | 明细详见表10.2.2-26
4 | 总承包服务费 |  | 明细详见表10.2.2-27
合 计 |  | 372.6 | 0

## 6_表10_2_2-22 暂列金额明细表
【表10.2.2-22】
暂列金额明细表
工程名称:电气工程 |  |  | 标段: | 第1页 共1页
序号 | 项 目 名 称 | 计量单位 | 暂定金额(元) | 备注
1 | 标化工地增加费 | 项
2 | 优质工程增加费 | 项
3 | 其他暂列金额 | 项 | 372.6 | 估算比例一般不高于5%
3.1 | 其他暂列金额 | 项 | 372.6
合计 |  |  | 372.6 | -

## 6_表10_2_2-24 专业工程暂估价表
【表10.2.2-24】
专业工程暂估价表
单位(专业)工程名称:公厕安装-电气工程 |  | 标段: | 第1页 共1页
序号 | 工 程 名 称 | 工程内容 | 暂估金额(元) | 备注
合计

## 6_表10_2_2-29 主要工日一览表
【表10.2.2-29】
主要工日一览表
工程名称:电气工程 |  |  | 标段: |  | 第1页 共1页
序号 | 工日名称（类别） | 单位 | 数 量 | 单价(元) | 合价（元） | 备注
1 | 二类人工 | 工日 | 9.095 | 149 | 1355.16

## 6_表10_2_2-31 主要材料和工程设备一览表
【表10.2.2-31】
主要材料和工程设备一览表
工程名称:电气工程 |  |  |  | 标段: |  | 第1页 共1页
序号 | 名称、规格、型号 | 单位 | 数量 | 单价(元) | 合价（元） | 备注
1 | 热轧普碳高速盘条HPB300综合 | kg | 3.892 | 4.28 | 16.67
2 | 普通硅酸盐水泥PO 42.5综合 | kg | 10.33 | 0.48 | 4.94
3 | 铜芯聚氯乙烯绝缘电线BVR-2.5 | m | 70.505 | 1.98 | 139.74
4 | 铜芯聚氯乙烯绝缘电线BV-2.5 | m | 141.01 | 1.82 | 256.22
5 | φ12镀锌圆钢 | m | 43.68 | 5.19 | 226.52

## 6_表10_2_2-32 主要机械台班一览表
【表10.2.2-32】
主要机械台班一览表
工程名称:电气工程 |  |  |  | 标段: | 第1页 共1页
序号 | 机械名称、规格、型号 | 单位 | 数 量 | 单价(元) | 合价（元） | 备注
1 | 接地电阻测试仪 DET-3/2 | 台班 | 0.4 | 40.94 | 16.38
2 | 台式钻床16mm | 台班 | 0.008 | 4.32 | 0.03
3 | 弧焊机 综合 | 台班 | 2.558 | 66.69 | 170.59

## 7_表10_2_2-13 【含单列】单位(专业)工程招标
【表10.2.2-13】
单位（专业）工程预算审核价费用表
工程名称:公厕安装-给排水工程 |  |  | 标段: | 第1页 共1页
序号 | 费用名称 |  | 计算公式 | 金额 (元) | 备注
1 | 分部分项工程费 |  | ∑(分部分项工程量×综合单价） | 10327.81 | 见表10.2.2-16
1.1 | 其中 | 人工费+机械费 | ∑分部分项（定额人工费+定额机械费） | 1718.28
2 | 措施项目费 |  | （2.1+2.2） | 216.3
2.1 | 施工技术措施项目费 |  | ∑(技措项目工程量×综合单价） | 97.83 | 见表10.2.2-16
2.1.1 | 其中 | 人工费+机械费 | ∑技措项目（定额人工费+定额机械费） | 21.33
2.2 | 施工组织措施项目费 |  | (1.1+2.1.1)×6.81% | 118.47 | 见表10.2.2-20
2.2.1 | 其中 | 安全文明施工基本费 | (1.1+2.1.1)×6.81% | 118.47 | 见表10.2.2-20
3 | 其他项目费 |  | （3.1+3.2+3.3+3.4） | 553.85
3.1 | 暂列金额 |  | 3.1.1+3.1.2+3.1.3 | 553.85 | 见表10.2.2-21
3.1.1 | 其中 | 标化工地增加费 | 按招标文件规定额度列计 |  | 见表10.2.2-22
3.1.2 |  | 优质工程增加费 | 按招标文件规定额度列计 |  | 见表10.2.2-22
3.1.3 |  | 其他暂列金额 | 按招标文件规定额度列计 | 553.85 | 见表10.2.2-22
3.2 | 暂估价 |  | 3.2.1+3.2.2+3.2.3 |  | 见表10.2.2-21
3.2.1 | 其中 | 材料（工程设备）暂估价 | 按招标文件规定额度列计 (或计入综合单价) |  | 见表10.2.2-23
3.2.2 |  | 专业工程暂估价 | 按招标文件规定额度列计 |  | 见表10.2.2-24
3.2.3 |  | 专项技术措施暂估价 | 按招标文件规定额度列计 |  | 见表10.2.2-25
3.3 | 计日工 |  | ∑计日工(暂估数量×综合单价） |  | 见表10.2.2-21
3.4 | 施工总承包服务费 |  | 3.4.1+3.4.2 |  | 见表10.2.2-21
3.4.1 | 其中 | 专业发包工程管理费 | ∑专业发包工程（暂估金额×费率） |  | 见表10.2.2-27
3.4.2 |  | 甲供材料设备管理费 | 甲供材料暂估金额×费率+甲供设备暂估金额×费率 |  | 见表10.2.2-27
4 | 规费 |  | (1.1+2.1.1)×30.63% | 532.84
5 | 单列费用 |  | 单列费用
6 | 税金 |  | (1+2+3+4+计税不计费)×9% | 1046.77
7 | 下浮 |  | (1+2+3+4+5+6-不计税不计费不下浮-暂估材料)×0%
其中 | 甲供费（不计入造价） |  | 甲供材料费+甲供主材费+甲供设备费
招标控制价合计 |  |  | 1+2+3+4+5+6-7 | 12678

## 7_表10_2_2-16 分部分项工程清单与计价表
【表10.2.2-16】
分部分项工程清单与计价表
单位(专业)工程名称:公厕安装-给排水工程 | [5 empty] | 标段: |  |  | 第1页 共5页
序号 | 项目编码 | 项目名称 | 项目特征 | 计量 单位 | 工程量 | 金 额 (元) |  |  |  |  | 备注
[6 empty] | 综合单价 | 合价 | 其中
[8 empty] | 人工费 | 机械费 | 暂估价
|  | 给水 |  |  |  |  | 1677.01 | 413.55 | 10.8
1 | 031001006004 | 塑料管 | 1.安装部位：室内 2.介质：冷水 3.材质、规格：PPR冷水塑料管 DN15 4.连接形式：热熔连接 5.压力试验及吹、洗设计要求：按图纸要求 | m | 7.80 | 15.1 | 117.78 | 56.24 | 0.86
2 | 031001006005 | 塑料管 | 1.安装部位：室内 2.介质：冷水 3.材质、规格：PPR冷水塑料管 DN20 4.连接形式：热熔连接 5.压力试验及吹、洗设计要求：按图纸要求 | m | 8.31 | 18.02 | 149.75 | 66.98 | 0.91
3 | 031001006006 | 塑料管 | 1.安装部位：室内 2.介质：冷水 3.材质、规格：PPR冷水塑料管 DN25 4.连接形式：热熔连接 5.压力试验及吹、洗设计要求：按图纸要求 | m | 1.98 | 23.49 | 46.51 | 17.66 | 0.22
4 | 031001006007 | 塑料管 | 1.安装部位：室内 2.介质：冷水 3.材质、规格：PPR冷水塑料管 DN32 4.连接形式：热熔连接 5.压力试验及吹、洗设计要求：按图纸要求 | m | 4.05 | 30.64 | 124.09 | 43.09 | 0.45
本页小计 | [6 empty] | 438.13 | 183.97 | 2.44
【表10.2.2-16】
分部分项工程清单与计价表
单位(专业)工程名称:公厕安装-给排水工程 | [5 empty] | 标段: |  |  | 第2页 共5页
序号 | 项目编码 | 项目名称 | 项目特征 | 计量 单位 | 工程量 | 金 额 (元) |  |  |  |  | 备注
[6 empty] | 综合单价 | 合价 | 其中
[8 empty] | 人工费 | 机械费 | 暂估价
5 | 031001006008 | 塑料管 | 1.安装部位：室内 2.介质：冷水 3.材质、规格：PPR冷水塑料管 DN40 4.连接形式：热熔连接 5.压力试验及吹、洗设计要求：按图纸要求 | m | 0.44 | 42.75 | 18.81 | 5.7 | 0.05
6 | 031001007001 | 复合管 | 1.安装部位：室内 2.介质：冷水 3.材质、规格：钢塑复合管 DN40 4.连接形式：丝扣连接 5.压力试验及吹、洗设计要求：按图纸要求 | m | 2.92 | 73.94 | 215.9 | 57.73 | 2.16
7 | 031003001003 | 螺纹阀门 | 1.阀门类型：截止阀 2.规格、压力等级：DN40 | 个 | 2 | 101.65 | 203.3 | 36.96 | 1.2
8 | 031003001004 | 螺纹阀门 | 1.阀门类型：截止阀 2.规格、压力等级：DN25 | 个 | 1 | 52.3 | 52.3 | 8.79 | 0.37
9 | 031003001005 | 螺纹阀门 | 1.阀门类型：自动排气阀 2.规格、压力等级：DN25 | 个 | 1 | 86.92 | 86.92 | 19.97 | 0.12
10 | 031003013002 | 水表 | 1.安装部位(室内外)：室内 2.型号、规格：水表组 DN40 3.附件配置：含截止阀 | 组 | 1 | 304.96 | 304.96 | 49.47 | 1.08
11 | 031202008002 | 埋地管道防腐蚀 | 1.除锈级别：轻锈 2.刷缠品种：环氧煤沥青，玻璃丝布 3.刷缠遍数：刷环氧煤沥青三遍,缠玻璃丝布两层 | m2 | 0.16 | 33.22 | 5.32 | 2.28
本页小计 | [6 empty] | 887.51 | 180.9 | 4.98
【表10.2.2-16】
分部分项工程清单与计价表
单位(专业)工程名称:公厕安装-给排水工程 | [5 empty] | 标段: |  |  | 第3页 共5页
序号 | 项目编码 | 项目名称 | 项目特征 | 计量 单位 | 工程量 | 金 额 (元) |  |  |  |  | 备注
[6 empty] | 综合单价 | 合价 | 其中
[8 empty] | 人工费 | 机械费 | 暂估价
12 | 031002003006 | 套管 | 1.名称、类型：一般穿墙钢套管 2.材 质：钢材 3.规 格：DN50 | 个 | 1 | 26.9 | 26.9 | 9.69 | 1.05
13 | Z031003020002 | 水表箱 | 1.名称：水表箱 | 个 | 1 | 315.38 | 315.38 | 33.23 | 1.04
14 | 040101002004 | 挖沟槽土方 | 1.名称：挖沟槽、基坑土方 深度1米以内 | m3 | 0.33 | 6.9 | 2.28 | 1.05 | 0.74
15 | 040103001004 | 回填方 | 1.名称：填土夯实槽、坑 | m3 | 0.33 | 20.64 | 6.81 | 4.71 | 0.55
|  | 排水 |  |  |  |  | 8469.95 | 1410.45 | 5.9
16 | 031001006009 | 塑料管 | 1.安装部位：室内 2.介质：排水 3.材质、规格：UPVC塑料排水管 DN50 4.连接形式：粘接 5.压力试验及吹、洗设计要求：按图纸要求 | m | 10.56 | 20.02 | 211.41 | 95.99
17 | 031001006010 | 塑料管 | 1.安装部位：室内 2.介质：排水 3.材质、规格：UPVC塑料排水管 DN75 4.连接形式：粘接 5.压力试验及吹、洗设计要求：按图纸要求 | m | 6.97 | 28.85 | 201.08 | 77.3
本页小计 | [6 empty] | 763.86 | 221.97 | 3.38
【表10.2.2-16】
分部分项工程清单与计价表
单位(专业)工程名称:公厕安装-给排水工程 | [5 empty] | 标段: |  |  | 第4页 共5页
序号 | 项目编码 | 项目名称 | 项目特征 | 计量 单位 | 工程量 | 金 额 (元) |  |  |  |  | 备注
[6 empty] | 综合单价 | 合价 | 其中
[8 empty] | 人工费 | 机械费 | 暂估价
18 | 031001006011 | 塑料管 | 1.安装部位：室内 2.介质：排水 3.材质、规格：UPVC塑料排水管 DN100 4.连接形式：粘接 5.压力试验及吹、洗设计要求：按图纸要求 | m | 19.39 | 44.73 | 867.31 | 260.6
19 | 031004014001 | 给、排水附(配)件 | 1.名称：地漏 DN50 | 个 | 3 | 49.12 | 147.36 | 31.41
20 | 031004014002 | 给、排水附(配)件 | 1.名称：地面清扫口 DN100 | 个 | 1 | 44.01 | 44.01 | 6.35
21 | 031004003001 | 洗脸盆 | 1.名称：成套洗脸盆 2.附件名称、数量：含水嘴、角阀及上下水五金件等附件安装 | 组 | 2 | 511.12 | 1022.24 | 61.22
22 | 031004006001 | 大便器 | 1.名称：成套蹲便器 2.附件名称、数量：含冲洗阀、角阀及上下水五金件等附件安装 | 组 | 4 | 499.39 | 1997.56 | 150.8
23 | 031004006002 | 大便器 | 1.名称：成套残疾人座便器 2.附件名称、数量：含冲洗阀、角阀及上下水五金件等附件安装 | 组 | 2 | 884.6 | 1769.2 | 88.86
24 | 031004007001 | 小便器 | 1.名称：成套小便斗 2.附件名称、数量：含冲洗阀、角阀及上下水五金件等附件安装 | 组 | 2 | 522.44 | 1044.88 | 43.98
25 | 031004008001 | 其他成品卫生器具 | 1.名称：成套拖把池 2.附件名称、数量：含水嘴、角阀及上下水五金件等附件安装 | 组 | 1 | 315.05 | 315.05 | 25.42
本页小计 | [6 empty] | 7207.61 | 668.64
【表10.2.2-16】
分部分项工程清单与计价表
单位(专业)工程名称:公厕安装-给排水工程 | [5 empty] | 标段: |  |  | 第5页 共5页
序号 | 项目编码 | 项目名称 | 项目特征 | 计量 单位 | 工程量 | 金 额 (元) |  |  |  |  | 备注
[6 empty] | 综合单价 | 合价 | 其中
[8 empty] | 人工费 | 机械费 | 暂估价
26 | 031002003007 | 套管 | 1.名称、类型：一般穿墙钢套管 2.材 质：钢材 3.规 格：DN150 | 个 | 2 | 123.03 | 246.06 | 104.6 | 2.1
27 | 03B003 | 补人工 | 1.名称：卫生间（内周长在12m以上）暗敷管道，每间补贴 1.5 工日 | 间 | 2 | 288.54 | 577.08 | 447
28 | 040101002005 | 挖沟槽土方 | 1.名称：挖沟槽、基坑土方 深度1米以内 | m3 | 0.97 | 6.9 | 6.69 | 3.07 | 2.18
29 | 040103001005 | 回填方 | 1.名称：填土夯实槽、坑 | m3 | 0.97 | 20.64 | 20.02 | 13.85 | 1.62
|  | 雨水 |  |  |  |  | 180.85 | 55.23
30 | 031001006012 | 塑料管 | 1.安装部位：室内 2.介质：雨水 3.材质、规格：UPVC塑料雨水管 DN75 4.连接形式：粘接 5.压力试验及吹、洗设计要求：按图纸要求 | m | 4.52 | 40.01 | 180.85 | 55.23
本页小计 | [6 empty] | 1030.7 | 623.75 | 5.9
合计 | [6 empty] | 10327.81 | 1879.23 | 16.7

## 7_表10_2_2-16 施工技术措施项目清单与计价表
【表10.2.2-16】
施工技术措施项目清单与计价表
单位(专业)工程名称:公厕安装-给排水工程 | [5 empty] | 标段: |  |  | 第1页 共1页
序号 | 项目编码 | 项目名称 | 项目特征 | 计量 单位 | 工程量 | 金 额 (元) |  |  |  |  | 备注
[6 empty] | 综合单价 | 合价 | 其中
[8 empty] | 人工费 | 机械费 | 暂估价
|  | [请输入分部名称,电子评标勿删] |  |  | 0 |  | 97.83 | 23.48
1 | 031301017004 | 脚手架搭拆 | 脚手架搭拆费第九册 | 项 | 1 | 97.83 | 97.83 | 23.48
本页小计 | [6 empty] | 97.83 | 23.48
合计 | [6 empty] | 97.83 | 23.48

## 7_表10_2_2-20 施工组织(总价)措施项目清单与
【表10.2.2-20】
施工组织（总价）措施项目清单与计价表
工程名称:给排水工程 |  |  | 标段: | 第1页 共1页
序号 | 项目编号 | 项目名称 | 计算基础 | 费率 (%) | 金额 (元) | 备注
1 | 031302001004 | 安全文明施工费 |  |  | 118.47
1.1 |  | 安全文明施工基本费 | 定额人工费+定额机械费 | 6.81 | 118.47
2 | Z031302008004 | 提前竣工增加费 | 定额人工费+定额机械费
3 | 031302004004 | 二次搬运费 | 定额人工费+定额机械费
4 | 031302005004 | 冬雨季施工增加费 | 定额人工费+定额机械费
5 |  | 其他施工组织措施费 | 按相关规定计算
合 计 |  |  |  |  | 118.47

## 7_表10_2_2-21 其他项目清单与计价汇总表
【表10.2.2-21】
其他项目清单与计价汇总表
工程名称:给排水工程 |  | 标段: | 第1页 共1页
序号 | 项 目 名 称 | 金额(元) | 备注
1 | 暂列金额 | 553.85 | 明细详见表10.2.2-22
1.1 | 标化工地增加费 |  | 明细详见表10.2.2-22
1.2 | 优质工程增加费 |  | 明细详见表10.2.2-22
1.3 | 其他暂列金额 | 553.85 | 明细详见表10.2.2-22
2 | 暂估价
2.1 | 材料（设备）暂估价 |  | 明细详见表10.2.2-23
2.2 | 专业工程暂估价 |  | 明细详见表10.2.2-24
2.3 | 专项技术措施暂估价 |  | 明细详见表10.2.2-25
3 | 计日工 |  | 明细详见表10.2.2-26
4 | 总承包服务费 |  | 明细详见表10.2.2-27
合 计 |  | 553.85 | 0

## 7_表10_2_2-22 暂列金额明细表
【表10.2.2-22】
暂列金额明细表
工程名称:给排水工程 |  |  | 标段: | 第1页 共1页
序号 | 项 目 名 称 | 计量单位 | 暂定金额(元) | 备注
1 | 标化工地增加费 | 项
2 | 优质工程增加费 | 项
3 | 其他暂列金额 | 项 | 553.85 | 估算比例一般不高于5%
3.1 | 其他暂列金额 | 项 | 553.85
合计 |  |  | 553.85 | -

## 7_表10_2_2-24 专业工程暂估价表
【表10.2.2-24】
专业工程暂估价表
单位(专业)工程名称:公厕安装-给排水工程 |  | 标段: | 第1页 共1页
序号 | 工 程 名 称 | 工程内容 | 暂估金额(元) | 备注
合计

## 7_表10_2_2-29 主要工日一览表
【表10.2.2-29】
主要工日一览表
工程名称:给排水工程 |  |  | 标段: |  | 第1页 共1页
序号 | 工日名称（类别） | 单位 | 数 量 | 单价(元) | 合价（元） | 备注
1 | 一类人工 | 工日 | 0.165 | 138 | 22.77
2 | 二类人工 | 工日 | 12.618 | 149 | 1880.08

## 7_表10_2_2-31 主要材料和工程设备一览表
【表10.2.2-31】
主要材料和工程设备一览表
工程名称:给排水工程 |  |  |  | 标段: |  | 第1页 共1页
序号 | 名称、规格、型号 | 单位 | 数量 | 单价(元) | 合价（元） | 备注
1 | 普通硅酸盐水泥PO 42.5综合 | kg | 1.893 | 0.48 | 0.9
2 | PPR冷水塑料管DN40 | m | 0.447 | 19.25 | 8.6
3 | UPVC塑料排水管DN100 | m | 16.675 | 16.16 | 269.47
4 | 瓷蹲式大便器 | 个 | 4.04 | 345 | 1393.8
5 | 挂式小便器 | 个 | 2.02 | 400 | 808

## 7_表10_2_2-32 主要机械台班一览表
【表10.2.2-32】
主要机械台班一览表
工程名称:给排水工程 |  |  |  | 标段: | 第1页 共1页
序号 | 机械名称、规格、型号 | 单位 | 数 量 | 单价(元) | 合价（元） | 备注
1 | 其他机械费 | 元 | 2.371 | 1.02 | 2.42
2 | 履带式单斗液压挖掘机1m3 | 台班 | 0.003 | 1178 | 3.53
3 | 电动夯实机250N·m | 台班 | 0.072 | 29.99 | 2.16
4 | 管子切断套丝机159mm | 台班 | 0.182 | 23.15 | 4.21
5 | 电焊条烘干箱60×50×75cm3 | 台班 | 0.003 | 18.35 | 0.06
6 | 砂轮切割机 φ400 | 台班 | 0.008 | 26.83 | 0.21
7 | 试压泵3MPa | 台班 | 0.028 | 19.93 | 0.56
8 | 电焊机 （综合） | 台班 | 0.036 | 115 | 4.14