## 表10_2_2-4 招标控制价扉页
【表10.2.2-4】
| 2023年村(社区)示范型“四中心”建设项目(二期)-下王镇梅坑村 |  |  |  | 工程
预算价
（2023）嵊预第018号
预算价 | (小写): | 1906946元
| (大写): | 壹佰玖拾万陆仟玖佰肆拾陆元整
招 标 人: |  |  | 造价咨询人:
| (单位盖章) |  |  | (单位资质专用章)
法定代表人 或其授权人: |  |  | 法定代表人 或其授权人:
| (签字或盖章) |  |  | (签字或盖章)
编 制 人: |  |  | 复 核 人:
| (造价工程师签字盖专用章) |  |  | (造价工程师签字盖专用章)
编制时间: |  |  | 复核时间:

## 表10_2_2-12 招标控制价费用表
【表10.2.2-12】
预算价费用表
工程名称:2023年村(社区)示范型“四中心”建设项目(二期)-下王镇梅坑村 |  |  |  |  | 第1页 共1页
序号 | 工程名称 | 金额(元) | 其中：（元） |  |  |  | 备注
|  |  | 暂估价 | 安全文明 施工基本费 | 规费 | 税金
1 | 土建 | 1349685.00 | 112000.00 | 23585.73 | 66671.07 | 111441.85
1.1 | 建筑 | 1349685.00 | 112000.00 | 23585.73 | 66671.07 | 111441.85
2 | 场外排水 | 194809.00 |  | 3583.26 | 7998.35 | 16085.11
2.1 | 市政 | 194809.00 |  | 3583.26 | 7998.35 | 16085.11
3 | 安装 | 362452.00 | 37528.00 | 2822.17 | 12693.54 | 29927.22
3.1 | 电气 | 148450.00 | 37528.00 | 1041.12 | 4682.73 | 12257.34
3.2 | 给排水 | 40595.00 |  | 479.93 | 2158.63 | 3351.91
3.3 | 消防水 | 12147.00 |  | 136.77 | 615.16 | 1002.99
3.4 | 室外电气 | 96815.00 |  | 741.72 | 3336.12 | 7993.86
3.5 | 室外总给水 | 64445.00 |  | 422.63 | 1900.90 | 5321.12
合计 |  | 1906946 | 149528.00 | 29991.16 | 87362.96 | 157454.18

## 1_表10_2_2-13 【不含单列】单位(专业)工程招
【表10.2.2-13】
单位（专业）工程预算价费用表
工程名称:土建-建筑 |  |  | 标段: | 第1页 共1页
序号 | 费用名称 |  | 计算公式 | 金额 (元) | 备注
1 | 分部分项工程费 |  | ∑(分部分项工程量×综合单价） | 898325.67 | 见表10.2.2-16
1.1 | 其中 | 人工费+机械费 | ∑分部分项（定额人工费+定额机械费） | 192903.45
2 | 措施项目费 |  | （2.1+2.2） | 148966.81
2.1 | 施工技术措施项目费 |  | ∑(技措项目工程量×综合单价） | 125381.08 | 见表10.2.2-16
2.1.1 | 其中 | 人工费+机械费 | ∑技措项目（定额人工费+定额机械费） | 65712.04
2.2 | 施工组织措施项目费 |  | (1.1+2.1.1)×9.12% | 23585.73 | 见表10.2.2-20
2.2.1 | 其中 | 安全文明施工基本费 | (1.1+2.1.1)×9.12% | 23585.73 | 见表10.2.2-20
3 | 其他项目费 |  | （3.1+3.2+3.3+3.4） | 124279.27
3.1 | 暂列金额 |  | 3.1.1+3.1.2+3.1.3 | 24279.27 | 见表10.2.2-21
3.1.1 | 其中 | 标化工地增加费 | 按招标文件规定额度列计 |  | 见表10.2.2-22
3.1.2 |  | 优质工程增加费 | 按招标文件规定额度列计 |  | 见表10.2.2-22
3.1.3 |  | 其他暂列金额 | 按招标文件规定额度列计 | 24279.27 | 见表10.2.2-22
3.2 | 暂估价 |  | 3.2.1+3.2.2+3.2.3 | 100000.00 | 见表10.2.2-21
3.2.1 | 其中 | 材料（工程设备）暂估价 | 按招标文件规定额度列计 (或计入综合单价) |  | 见表10.2.2-23
3.2.2 |  | 专业工程暂估价 | 按招标文件规定额度列计 | 100000.00 | 见表10.2.2-24
3.2.3 |  | 专项技术措施暂估价 | 按招标文件规定额度列计 |  | 见表10.2.2-25
3.3 | 计日工 |  | ∑计日工(暂估数量×综合单价） |  | 见表10.2.2-21
3.4 | 施工总承包服务费 |  | 3.4.1+3.4.2 |  | 见表10.2.2-21
3.4.1 | 其中 | 专业发包工程管理费 | ∑专业发包工程（暂估金额×费率） |  | 见表10.2.2-27
3.4.2 |  | 甲供材料设备管理费 | 甲供材料暂估金额×费率+甲供设备暂估金额×费率 |  | 见表10.2.2-27
4 | 规费 |  | (1.1+2.1.1)×25.78% | 66671.07
5 | 税金 |  | (1+2+3+4)×9% | 111441.85
招标控制价合计 |  |  | 1+2+3+4+5 | 1349685.00

## 1_表10_2_2-16 分部分项工程清单与计价表
【表10.2.2-16】
分部分项工程清单与计价表
单位(专业)工程名称:土建-建筑 | [5 empty] | 标段: |  |  | 第1页 共19页
序号 | 项目编码 | 项目名称 | 项目特征 | 计量 单位 | 工程量 | 金 额 (元) |  |  |  |  | 备注
[6 empty] | 综合单价 | 合价 | 其中
[8 empty] | 人工费 | 机械费 | 暂估价
|  | [请输入分部名称,电子评标勿删] |  |  |  |  | 898325.67 | 191776.08 | 22644.04
| 0101 | A 土石方工程 |  |  |  |  | 2213.00 | 759.50 | 1062.46
1 | 010101003001 | 挖沟槽土方 | 1.土壤类别：三类土 2.挖土深度：6M 内 | m3 | 156.98 | 7.06 | 1108.28 | 459.95 | 456.81
2 | 010101004001 | 挖基坑土方 | 1.土壤类别：三类土 2.挖土深度：6M 内 | m3 | 61.24 | 7.76 | 475.22 | 197.19 | 195.97
3 | 010103001001 | 回填方 | 1.密实度要求：达到设计要求 2.填方来源、运距：原土 | m3 | 178.90 | 2.26 | 404.31 | 91.24 | 232.57
4 | 010103002002 | 余方弃置 | 1.废弃料品种：土方 2.运距：投标人自行考虑 | m3 | 12.49 | 18.03 | 225.19 | 11.12 | 177.11
| 0103 | C 桩基工程 |  |  |  |  | 43012.10 | 8463.73 | 17676.01
5 | 010301004001 | 截（凿）桩头 | 1.桩类型：截（凿）桩 凿桩 灌注桩 2.桩头截面、高度：0.5 | m3 | 1.98 | 290.50 | 575.19 | 404.53 | 65.89
6 | 010302001001 | 泥浆护壁成孔灌注桩 | JKD1 1.空桩长度、桩长：暂定4.9m 2.桩径：φ600(不扩底) 3.护筒类型、长度：每根墩应设置钢护筒,护筒应满足《JGJ94-2008》6.3.5条的规定 4.混凝土类别、强度等级：砼强度为C30 5.基底标高为-6.2m 6.超罐长0.5m | m | 44.10 | 573.66 | 25298.41 | 4508.34 | 10075.53
本页小计 | [6 empty] | 28086.60 | 5672.37 | 11203.88
【表10.2.2-16】
分部分项工程清单与计价表
单位(专业)工程名称:土建-建筑 | [5 empty] | 标段: |  |  | 第2页 共19页
序号 | 项目编码 | 项目名称 | 项目特征 | 计量 单位 | 工程量 | 金 额 (元) |  |  |  |  | 备注
[6 empty] | 综合单价 | 合价 | 其中
[8 empty] | 人工费 | 机械费 | 暂估价
7 | 010302001002 | 泥浆护壁成孔灌注桩 | JKD1 1.空桩长度、桩长：暂定3.3m 2.桩径：φ600(不扩底) 3.护筒类型、长度：每根墩应设置钢护筒,护筒应满足《JGJ94-2008》6.3.5条的规定 4.混凝土类别、强度等级：砼强度为C30 5.基底标高为-4.5m 6.超罐长0.5m | m | 3.30 | 638.45 | 2106.89 | 375.38 | 871.93
8 | 010302001003 | 泥浆护壁成孔灌注桩 | JKD2 1.空桩长度、桩长：暂定4.9m 2.桩径：φ600(扩底φ800) 3.护筒类型、长度：每根墩应设置钢护筒,护筒应满足《JGJ94-2008》6.3.5条的规定 4.混凝土类别、强度等级：砼强度为C30 5.基底标高为-6.2m 6.超罐长0.5m | m | 9.80 | 715.58 | 7012.68 | 1494.99 | 2933.43
本页小计 | [6 empty] | 9119.57 | 1870.37 | 3805.36
【表10.2.2-16】
分部分项工程清单与计价表
单位(专业)工程名称:土建-建筑 | [5 empty] | 标段: |  |  | 第3页 共19页
序号 | 项目编码 | 项目名称 | 项目特征 | 计量 单位 | 工程量 | 金 额 (元) |  |  |  |  | 备注
[6 empty] | 综合单价 | 合价 | 其中
[8 empty] | 人工费 | 机械费 | 暂估价
9 | 010302001004 | 泥浆护壁成孔灌注桩 | JKD2 1.空桩长度、桩长：暂定3.9m 2.桩径：φ600(扩底φ800) 3.护筒类型、长度：每根墩应设置钢护筒,护筒应满足《JGJ94-2008》6.3.5条的规定 4.混凝土类别、强度等级：砼强度为C30 5.基底标高为-5.1m 6.超罐长0.5m | m | 3.90 | 903.82 | 3524.90 | 748.22 | 1592.72
10 | 010302001005 | 泥浆护壁成孔灌注桩 | JKD2 1.空桩长度、桩长：暂定4.4m 2.桩径：φ600(扩底φ800) 3.护筒类型、长度：每根墩应设置钢护筒,护筒应满足《JGJ94-2008》6.3.5条的规定 4.混凝土类别、强度等级：砼强度为C30 5.基底标高为-5.6m 6.超罐长0.5m | m | 4.40 | 1021.37 | 4494.03 | 932.27 | 2136.51
| 0104 | D 砌筑工程 |  |  |  |  | 76248.69 | 14981.71 | 92.98
本页小计 | [6 empty] | 8018.93 | 1680.49 | 3729.23
【表10.2.2-16】
分部分项工程清单与计价表
单位(专业)工程名称:土建-建筑 | [5 empty] | 标段: |  |  | 第4页 共19页
序号 | 项目编码 | 项目名称 | 项目特征 | 计量 单位 | 工程量 | 金 额 (元) |  |  |  |  | 备注
[6 empty] | 综合单价 | 合价 | 其中
[8 empty] | 人工费 | 机械费 | 暂估价
11 | 010401001001 | 砖基础 | 1.砖品种、规格、强度等级：MU20混凝土实心砖 2.基础类型：砖基础 3.砂浆强度等级：M10水泥砂浆 4.防潮层材料种类：-0.06标高处20厚聚合物水泥防水砂浆；墙身两侧20厚聚合物防水水泥砂浆的墙身防潮层 | m3 | 11.13 | 826.54 | 9199.39 | 2692.35 | 60.77
12 | 010402001001 | 砌块墙 | 1.砌块品种、规格、强度等级：蒸压砂加气混凝土砌块(B07),强度不小于A5.0 2.墙体类型：外墙240厚 3.砂浆强度等级：专用粘接剂 | m3 | 61.70 | 431.95 | 26651.32 | 4467.70 | 5.55
13 | 010402001002 | 砌块墙 | 1.砌块品种、规格、强度等级：蒸压砂加气混凝土砌块(B06,强度不小于A5.0) 2.墙体类型：内墙240厚 3.砂浆强度等级：专用粘接剂 | m3 | 75.75 | 404.68 | 30654.51 | 5485.06 | 6.82
14 | 010402001003 | 砌块墙 | 1.砌块品种、规格、强度等级：蒸压砂加气混凝土砌块(B06,强度不小于A5.0) 2.墙体类型：内墙120厚、100厚 3.砂浆强度等级：专用粘接剂 | m3 | 5.18 | 428.44 | 2219.32 | 472.36 | 0.47
15 | 010402001004 | 砌块墙 | 1.聚氨脂（PU）发泡剂嵌缝 | m | 234.84 | 11.67 | 2740.58 | 979.28
16 | 010404001001 | 垫层 | 100厚压实碎石 | m3 | 16.14 | 296.38 | 4783.57 | 884.96 | 19.37
本页小计 | [6 empty] | 76248.69 | 14981.71 | 92.98
【表10.2.2-16】
分部分项工程清单与计价表
单位(专业)工程名称:土建-建筑 | [5 empty] | 标段: |  |  | 第5页 共19页
序号 | 项目编码 | 项目名称 | 项目特征 | 计量 单位 | 工程量 | 金 额 (元) |  |  |  |  | 备注
[6 empty] | 综合单价 | 合价 | 其中
[8 empty] | 人工费 | 机械费 | 暂估价
| 0105 | E 混凝土及钢筋混凝土工程 |  |  |  |  | 224319.94 | 32206.94 | 2960.53
17 | 010501001001 | 垫层 | 80厚C20混凝土垫层 | m3 | 12.91 | 480.68 | 6205.58 | 582.50 | 9.17
18 | 010501001002 | 垫层 | 1.混凝土种类：商品混凝土 2.混凝土强度等级：C20 | m3 | 7.71 | 480.68 | 3706.04 | 347.88 | 5.47
19 | 010501005001 | 桩承台基础 | 1.混凝土种类：商品混凝土 2.混凝土强度等级：C30 | m3 | 12.60 | 492.28 | 6202.73 | 334.40 | 3.40
20 | 010502001001 | 矩形柱 | 1.混凝土种类：商品混凝土 2.混凝土强度等级：C30 | m3 | 20.80 | 582.79 | 12122.03 | 2011.36 | 9.57
21 | 010502002001 | 构造柱 | 1.混凝土种类：商品混凝土 2.混凝土强度等级：C25 | m3 | 15.44 | 638.20 | 9853.81 | 2533.55 | 10.65
22 | 010503001001 | 基础梁 | 1.混凝土种类：商品混凝土 2.混凝土强度等级：C30 | m3 | 17.55 | 499.58 | 8767.63 | 526.15 | 8.07
23 | 010503002001 | 矩形梁 | 1.混凝土种类：商品混凝土 2.混凝土强度等级：C30 | m3 | 19.43 | 512.24 | 9952.82 | 785.94 | 8.94
24 | 010503002002 | 矩形梁 | 1.混凝土种类：商品混凝土 2.混凝土强度等级：C30/P6 | m3 | 19.41 | 526.94 | 10227.91 | 785.13 | 8.93
25 | 010503002003 | 矩形梁 | 斜梁 1.混凝土种类：商品混凝土 2.混凝土强度等级：C30/P6 | m3 | 6.95 | 532.57 | 3701.36 | 300.03 | 3.20
26 | 010503004001 | 圈梁 | 1.混凝土种类：商品混凝土 2.混凝土强度等级：C25 | m3 | 2.05 | 579.12 | 1187.20 | 225.71 | 1.41
本页小计 | [6 empty] | 71927.11 | 8432.65 | 68.81
【表10.2.2-16】
分部分项工程清单与计价表
单位(专业)工程名称:土建-建筑 | [5 empty] | 标段: |  |  | 第6页 共19页
序号 | 项目编码 | 项目名称 | 项目特征 | 计量 单位 | 工程量 | 金 额 (元) |  |  |  |  | 备注
[6 empty] | 综合单价 | 合价 | 其中
[8 empty] | 人工费 | 机械费 | 暂估价
27 | 010503005001 | 过梁 | 1.混凝土种类：商品混凝土 2.混凝土强度等级：C25 | m3 | 2.94 | 579.12 | 1702.61 | 323.69 | 2.03
28 | 010505003001 | 平板 | 1.混凝土种类：商品混凝土 2.混凝土强度等级：C30 | m3 | 17.24 | 524.89 | 9049.10 | 805.11 | 14.14
29 | 010505003003 | 平板 | 1.混凝土种类：商品混凝土 2.混凝土强度等级：C30/P6 | m3 | 4.27 | 539.60 | 2304.09 | 199.41 | 3.50
30 | 010505003002 | 平板 | 斜板 1.混凝土种类：商品混凝土 2.混凝土强度等级：C30/P6 | m3 | 14.78 | 548.85 | 8112.00 | 758.21 | 12.12
31 | 010505006001 | 栏板 | 1.混凝土种类：商品混凝土 2.混凝土强度等级：C30/P6 | m3 | 0.47 | 653.13 | 306.97 | 68.19 | 0.32
32 | 010505007001 | 挑檐板 | 1.混凝土种类：商品混凝土 2.混凝土强度等级：C30/P6 | m3 | 3.75 | 596.04 | 2235.15 | 339.15 | 6.71
33 | 010505008001 | 雨篷 | 1.混凝土种类：商品混凝土 2.混凝土强度等级：C30 | m3 | 1.02 | 566.51 | 577.84 | 79.70 | 0.67
34 | 010506001001 | 直形楼梯 | 1.混凝土种类：商品混凝土 2.混凝土强度等级：C30 | m2 | 21.28 | 134.45 | 2861.10 | 366.23 | 3.40
35 | 010507001001 | 散水 | 散水详《12J003》 1B/A1 | m2 | 32.14 | 91.54 | 2942.10 | 806.71 | 12.86
36 | 010507001002 | 坡道 | 坡道，做法详见图集《12J003》第A8页12B | m2 | 10.59 | 127.39 | 1349.06 | 362.28 | 2.22
37 | 010507007001 | 其他构件 | 窗台板 1.混凝土种类：商品混凝土 2.混凝土强度等级：C25 | m3 | 1.97 | 707.27 | 1393.32 | 344.75 | 1.36
本页小计 | [6 empty] | 32833.34 | 4453.43 | 59.33
【表10.2.2-16】
分部分项工程清单与计价表
单位(专业)工程名称:土建-建筑 | [5 empty] | 标段: |  |  | 第7页 共19页
序号 | 项目编码 | 项目名称 | 项目特征 | 计量 单位 | 工程量 | 金 额 (元) |  |  |  |  | 备注
[6 empty] | 综合单价 | 合价 | 其中
[8 empty] | 人工费 | 机械费 | 暂估价
38 | 010515001001 | 现浇构件钢筋 | 1.现浇构件带肋钢筋 HRB400以内 直径（mm以内）6 | t | 0.187 | 4964.57 | 928.37 | 114.43 | 4.59
39 | 010515001002 | 现浇构件钢筋 | 1.现浇构件带肋钢筋 HRB400以内 直径（mm以内）8 | t | 4.697 | 4693.25 | 22044.20 | 2874.28 | 115.36
40 | 010515001003 | 现浇构件钢筋 | 1.现浇构件带肋钢筋 HRB400以内 直径（mm以内）10 | t | 3.654 | 4549.43 | 16623.62 | 2236.03 | 89.74
41 | 010515001004 | 现浇构件钢筋 | 1.现浇构件带肋钢筋 HRB400以内 直径（mm以内）12 | t | 0.009 | 4490.08 | 40.41 | 4.74 | 0.67
42 | 010515001005 | 现浇构件钢筋 | 1.现浇构件带肋钢筋 HRB400以内 直径（mm以内）14 | t | 0.143 | 4490.08 | 642.08 | 75.36 | 10.61
43 | 010515001006 | 现浇构件钢筋 | 1.现浇构件带肋钢筋 HRB400以内 直径（mm以内）16 | t | 2.322 | 4417.30 | 10256.97 | 1223.72 | 172.29
44 | 010515001007 | 现浇构件钢筋 | 1.现浇构件带肋钢筋 HRB400以内 直径（mm以内）18 | t | 3.914 | 4417.30 | 17289.31 | 2062.72 | 290.42
45 | 010515001008 | 现浇构件钢筋 | 1.现浇构件带肋钢筋 HRB400以内 直径（mm以内）20 | t | 1.597 | 4185.43 | 6684.13 | 578.23 | 96.36
46 | 010515001009 | 现浇构件钢筋 | 1.现浇构件带肋钢筋 HRB400以内 直径（mm以内）22 | t | 0.430 | 4185.43 | 1799.73 | 155.69 | 25.95
47 | 010515001010 | 现浇构件钢筋 | 1.现浇构件带肋钢筋 HRB400以内 直径（mm以内）25 | t | 0.087 | 4185.43 | 364.13 | 31.50 | 5.25
48 | 010515001011 | 现浇构件钢筋 | 1.箍筋 带肋钢筋 HRB400以内 直径（mm以内）6 | t | 0.375 | 5767.64 | 2162.87 | 456.56 | 22.44
49 | 010515001012 | 现浇构件钢筋 | 1.箍筋 带肋钢筋 HRB400以内 直径（mm以内）8 | t | 3.449 | 5496.32 | 18956.81 | 4199.09 | 206.42
本页小计 | [6 empty] | 97792.63 | 14012.35 | 1040.10
【表10.2.2-16】
分部分项工程清单与计价表
单位(专业)工程名称:土建-建筑 | [5 empty] | 标段: |  |  | 第8页 共19页
序号 | 项目编码 | 项目名称 | 项目特征 | 计量 单位 | 工程量 | 金 额 (元) |  |  |  |  | 备注
[6 empty] | 综合单价 | 合价 | 其中
[8 empty] | 人工费 | 机械费 | 暂估价
50 | 010515001015 | 现浇构件钢筋 | 1.箍筋 带肋钢筋 HRB400以内 直径（mm以内）12 | t | 1.052 | 4612.03 | 4851.86 | 736.08 | 29.90
51 | 010515001014 | 现浇构件钢筋 | 1.砌体内加固钢筋 | t | 0.638 | 6259.30 | 3993.43 | 1159.19 | 38.12
52 | 010515004002 | 钢筋笼 | 1.混凝土灌注桩钢筋笼 带肋钢筋 HRB400 | t | 1.143 | 4596.51 | 5253.81 | 505.81 | 296.91
53 | 010516002001 | 预埋铁件 | 铁爬梯、滑动支座等 | t | 0.531 | 10172.31 | 5401.50 | 1495.43 | 1021.41
54 | 010516003001 | 机械连接 | 1.连接方式：电渣压力焊接 | 个 | 353 | 6.42 | 2266.26 | 1412.00 | 405.95
| 0106 | F 金属结构工程 |  |  |  |  | 5931.74 | 1954.14
55 | 010607005001 | 砌块墙钢丝网加固 | 1.墙面挂钢丝网 | m2 | 433.29 | 13.69 | 5931.74 | 1954.14
| 0108 | H 门窗工程 |  |  |  |  | 100754.93 | 4308.00
56 | 010801001003 | 木质门 | 1.门代号及洞口尺寸：TLM1022 2.成品平滑木门 3.含五金等 | 樘 | 1 | 1211.32 | 1211.32 | 45.32
57 | 010801001001 | 木质门 | 1.门代号及洞口尺寸：M1022 2.成品平开木门 3.含五金等 | 樘 | 10 | 1347.07 | 13470.70 | 966.20
58 | 010801001002 | 木质门 | 1.门代号及洞口尺寸：M1522 2.成品平开木门 3.含五金等 | 樘 | 1 | 2048.75 | 2048.75 | 160.62
本页小计 | [6 empty] | 44429.37 | 8434.79 | 1792.29
【表10.2.2-16】
分部分项工程清单与计价表
单位(专业)工程名称:土建-建筑 | [5 empty] | 标段: |  |  | 第9页 共19页
序号 | 项目编码 | 项目名称 | 项目特征 | 计量 单位 | 工程量 | 金 额 (元) |  |  |  |  | 备注
[6 empty] | 综合单价 | 合价 | 其中
[8 empty] | 人工费 | 机械费 | 暂估价
59 | 010801004001 | 木质防火门 | 1.FM甲1022，洞口尺寸1000*2200 2.包含闭门器、防烟条等五金及油漆等 3.详12J609 | 樘 | 1 | 962.74 | 962.74 | 88.20
60 | 010801004004 | 木质防火门 | 1.FM乙1222，洞口尺寸1200*2200 2.包含闭门器、顺位器、防烟条等五金及油漆等 3.详12J609 | 樘 | 1 | 1253.50 | 1253.50 | 130.09
61 | 010801004002 | 木质防火门 | 1.FM乙1522，洞口尺寸1500*2200 2.包含闭门器、顺位器、防烟条等五金及油漆等 3.详12J609 | 樘 | 1 | 1484.21 | 1484.21 | 152.51
62 | 010802001003 | 金属（塑钢）门 | 1.门代号及洞口尺寸：M1524(救) 2.门框、扇材质：隔热铝合金型材中空玻璃平开门 3.镶嵌玻璃品种、厚度：中空玻璃 4.详16J607 | 樘 | 1 | 2646.62 | 2646.62 | 167.60
63 | 010802001001 | 金属（塑钢）门 | 1.门代号及洞口尺寸：ZM2630 2.门框、扇材质：隔热铝合金型材小力度中空玻璃弹簧门(开启力度<25N) 3.镶嵌玻璃品种、厚度：中空玻璃 4.详16J607 | 樘 | 1 | 5198.74 | 5198.74 | 476.40
64 | 010807001001 | 金属（塑钢、断桥）窗 | 85系列5中透单银Low-E+12Ar+5暖边断桥隔热铝合金推拉窗 | m2 | 2.25 | 499.56 | 1124.01 | 45.02
65 | 010807001002 | 金属（塑钢、断桥）窗 | 60系列5中透单银Low-E+12Ar+5暖边断桥隔热铝合金平开窗 | m2 | 54.90 | 808.69 | 44397.08 | 1369.21
本页小计 | [6 empty] | 57066.90 | 2429.03
【表10.2.2-16】
分部分项工程清单与计价表
单位(专业)工程名称:土建-建筑 | [5 empty] | 标段: |  |  | 第10页 共19页
序号 | 项目编码 | 项目名称 | 项目特征 | 计量 单位 | 工程量 | 金 额 (元) |  |  |  |  | 备注
[6 empty] | 综合单价 | 合价 | 其中
[8 empty] | 人工费 | 机械费 | 暂估价
66 | 010807001003 | 金属（塑钢、断桥）窗 | 60系列5中透单银Low-E+12Ar+5暖边断桥隔热铝合金中悬窗 | m2 | 1.50 | 825.20 | 1237.80 | 41.60
67 | 010807001004 | 金属（塑钢、断桥）窗 | 60系列5中透单银Low-E+12Ar+5暖边断桥隔热铝合金固定窗 | m2 | 40.05 | 623.27 | 24961.96 | 665.23
68 | 010809004001 | 窗台板 | 20厚聚合物防水水泥砂浆排水板，做法详见图集15J101 A/13 | m2 | 5.05 | 150.00 | 757.50
| 0109 | J 屋面及防水工程 |  |  |  |  | 96627.80 | 11161.80 | 34.51
69 | 010901001001 | 瓦屋面 | WM1 1、琉璃瓦 2、挂瓦条30X30（h），中距按瓦材规格 3、顺水条30X30（h）@500 | m2 | 190.61 | 74.83 | 14263.35 | 2176.77
70 | 010901001002 | 瓦屋面 | 成品脊瓦，通风屋脊做法详见图集09J202-1 2/K13 | m | 20.25 | 250.00 | 5062.50
71 | 010901001004 | 瓦屋面 | WM4 1、小青瓦 2、1:1:4水泥白灰砂浆加水泥重的3%麻刀卧浆，最薄处20 3、30厚1:3水泥砂浆，满铺钢丝网；用18号镀锌钢丝绑扎并与屋面板预留的φ10钢筋头绑牢 | m2 | 2.07 | 205.87 | 426.15 | 73.24 | 2.11
72 | 020602009002 | 檐头(口)附件 | 小青瓦花边滴水 | m | 3.00 | 44.59 | 133.77 | 33.24
73 | 010902001001 | 屋面卷材防水 | WM1、WM2、WM5 3厚SBS改性沥青防水卷材 | m2 | 293.02 | 39.42 | 11550.85 | 1133.99
本页小计 | [6 empty] | 58393.88 | 4124.07 | 2.11
【表10.2.2-16】
分部分项工程清单与计价表
单位(专业)工程名称:土建-建筑 | [5 empty] | 标段: |  |  | 第11页 共19页
序号 | 项目编码 | 项目名称 | 项目特征 | 计量 单位 | 工程量 | 金 额 (元) |  |  |  |  | 备注
[6 empty] | 综合单价 | 合价 | 其中
[8 empty] | 人工费 | 机械费 | 暂估价
74 | 010902002001 | 屋面涂膜防水 | WM1 2厚高聚物改性沥青防水涂料 | m2 | 190.61 | 79.46 | 15145.87 | 1025.48
75 | 010902002002 | 屋面涂膜防水 | WM2、WM5 2+2厚高聚物改性沥青防水涂料 | m2 | 102.41 | 154.21 | 15792.65 | 919.64
76 | 010902002004 | 屋面涂膜防水 | WM3、WM4 1.5厚聚合物水泥防水涂料 | m2 | 13.38 | 27.27 | 364.87 | 52.72
77 | 010902003001 | 屋面刚性层 | WM1 40厚C20细石混凝土持钉层（内配φ4@150X150钢筋网）与屋面板预埋φ10钢筋头绑牢 | m2 | 190.61 | 43.79 | 8346.81 | 2418.84 | 32.40
78 | 010902007001 | 屋面天沟、檐沟 | 2.0厚304不锈钢泛水板 | m2 | 14.86 | 360.14 | 5351.68 | 153.95
79 | 010903002003 | 墙面涂膜防水 | WQ1 1.5厚聚合物水泥防水涂料 | m2 | 477.60 | 30.38 | 14509.49 | 2421.43
80 | 010903002001 | 墙面涂膜防水 | DM2、LM2上翻1200 卫生间、洗漱间、残卫、备餐间1.5厚聚氨酯防水涂膜，上翻墙裙1200 | m2 | 55.54 | 37.93 | 2106.63 | 257.15
81 | 010903002002 | 墙面涂膜防水 | DM2、LM2上翻1200 卫生间、洗漱间、残卫、备餐间1.5厚聚合物水泥防水涂料，上翻墙裙1200 | m2 | 55.54 | 30.38 | 1687.31 | 281.59
82 | 010904002001 | 楼（地）面涂膜防水 | DM2、LM2 卫生间、洗漱间、残卫、备餐间1.5厚聚氨酯防水涂膜 | m2 | 30.58 | 34.40 | 1051.95 | 93.27
本页小计 | [6 empty] | 64357.26 | 7624.07 | 32.40
【表10.2.2-16】
分部分项工程清单与计价表
单位(专业)工程名称:土建-建筑 | [5 empty] | 标段: |  |  | 第12页 共19页
序号 | 项目编码 | 项目名称 | 项目特征 | 计量 单位 | 工程量 | 金 额 (元) |  |  |  |  | 备注
[6 empty] | 综合单价 | 合价 | 其中
[8 empty] | 人工费 | 机械费 | 暂估价
83 | 010904002002 | 楼（地）面涂膜防水 | DM2、LM2 卫生间、洗漱间、残卫、备餐间1.5厚聚合物水泥防水涂料 | m2 | 30.58 | 27.27 | 833.92 | 120.49
| 0110 | K 保温、隔热、防腐工程 |  |  |  |  | 34042.46 | 8739.95 | 36.23
84 | 011001001001 | 保温隔热屋面 | WM1、WM5 135厚挤塑聚苯板保温层 | m2 | 168.42 | 88.25 | 14863.07 | 890.94 | 1.68
85 | 011001001002 | 保温隔热屋面 | WM1（外挑部分）、WM2、WM3 30厚挤塑聚苯板保温层 | m2 | 111.02 | 26.66 | 2959.79 | 587.30 | 1.11
86 | 011001003001 | 保温隔热墙面 | WQ1 （首层）5厚抗裂砂浆复合耐碱玻纤网格布两层抹平 | m2 | 207.65 | 35.55 | 7381.96 | 3569.50 | 14.54
87 | 011001003002 | 保温隔热墙面 | WQ1 5厚抗裂砂浆复合耐碱玻纤网格布一层抹平 | m2 | 269.95 | 29.25 | 7896.04 | 3568.74 | 18.90
88 | 011003001001 | 隔离层 | WM2、WM3、WM5 无纺聚脂无纺布一层粘贴在保温层上 | m2 | 88.83 | 10.60 | 941.60 | 123.47
| 0111 | L 楼地面装饰工程 |  |  |  |  | 58016.46 | 18153.94 | 200.88
89 | 011101006001 | 平面砂浆找平层 | WM1 15厚1:3水泥砂浆找平层 | m2 | 190.61 | 17.62 | 3358.55 | 1522.97 | 30.50
90 | 011101006002 | 平面砂浆找平层 | WM2 1:3水泥砂浆找平找坡（最薄处20） | m2 | 63.23 | 21.30 | 1346.80 | 560.22 | 13.91
本页小计 | [6 empty] | 39581.73 | 10943.63 | 80.64
【表10.2.2-16】
分部分项工程清单与计价表
单位(专业)工程名称:土建-建筑 | [5 empty] | 标段: |  |  | 第13页 共19页
序号 | 项目编码 | 项目名称 | 项目特征 | 计量 单位 | 工程量 | 金 额 (元) |  |  |  |  | 备注
[6 empty] | 综合单价 | 合价 | 其中
[8 empty] | 人工费 | 机械费 | 暂估价
91 | 011101006003 | 平面砂浆找平层 | WM3 聚合物水泥防水砂浆找平找坡层（最薄处20） | m2 | 4.64 | 40.88 | 189.68 | 57.68 | 0.97
92 | 011101006005 | 平面砂浆找平层 | WM4 10厚聚合物水泥防水砂浆找平层 | m2 | 1.69 | 21.27 | 35.95 | 11.66 | 0.19
93 | 011101001001 | 水泥砂浆楼地面 | WM2、WM3、WM5 20厚1:2水泥砂浆（内配φ1镀锌钢丝网片一层）保护层,每1m2设置分隔缝，缝宽10防水嵌缝膏嵌填 | m2 | 43.78 | 52.54 | 2300.20 | 998.18 | 11.82
94 | 011102001001 | 石材楼地面 | DM3、LM3 1、20厚大理石面层，水泥浆擦缝 2、30厚1:3干硬性水泥砂浆结合层，表面撒水泥粉 3、水泥浆一道（内掺建筑胶） | m2 | 21.75 | 136.54 | 2969.75 | 713.62 | 6.96
95 | 011102003001 | 块料楼地面 | DM1、LM1 1、10厚防滑地砖面层（干水泥擦缝） 2、40厚1:3干硬性水泥砂浆结合层,表面撒水泥粉 3、水泥浆一道（内掺建筑胶） | m2 | 260.02 | 126.59 | 32915.93 | 8669.07 | 111.81
96 | 011102003002 | 块料楼地面 | DM2、LM2 1、10厚防滑地砖面层（干水泥擦缝） 2、20厚1:3干硬性水泥砂浆结合层,表面撒水泥粉 3、1:3水泥砂浆找坡找平，最薄处20厚 4、水泥浆一道（内掺建筑胶） | m2 | 30.58 | 127.12 | 3887.33 | 1187.12 | 13.15
本页小计 | [6 empty] | 42298.84 | 11637.33 | 144.90
【表10.2.2-16】
分部分项工程清单与计价表
单位(专业)工程名称:土建-建筑 | [5 empty] | 标段: |  |  | 第14页 共19页
序号 | 项目编码 | 项目名称 | 项目特征 | 计量 单位 | 工程量 | 金 额 (元) |  |  |  |  | 备注
[6 empty] | 综合单价 | 合价 | 其中
[8 empty] | 人工费 | 机械费 | 暂估价
97 | 011105002001 | 石材踢脚线 | TJ2 1、专用界面剂甩毛（甩前喷湿墙面） 2、10厚1:2水泥砂浆粘贴层（内掺建筑胶） 3、10厚大理石踢脚（高150） | m2 | 6.04 | 111.49 | 673.40 | 316.13 | 0.66
98 | 011105003001 | 块料踢脚线 | TJ1 1、专用界面剂甩毛（甩前喷湿墙面） 2、10厚1:2水泥砂浆粘贴层（内掺建筑胶） 3、10厚地砖踢脚（高120） | m2 | 21.52 | 142.40 | 3064.45 | 1369.53 | 2.37
99 | 011106001001 | 石材楼梯面层 | 1、20厚大理石面层，水泥浆擦缝，踏步防滑处理，详图集《15J403-1》第200页18型 2、30厚1:3干硬性水泥砂浆结合层，表面撒水泥粉 3、水泥浆一道（内掺建筑胶） | m2 | 21.43 | 255.61 | 5477.72 | 2094.57 | 6.21
100 | 011108001001 | 石材零星项目 | 花岗岩坡道详《12J003》 12B/A8 | m2 | 10.59 | 169.66 | 1796.70 | 653.19 | 2.33
| 0112 | M 墙、柱面装饰与隔断、幕墙工程 |  |  |  |  | 93562.70 | 41704.68 | 338.46
101 | 011201001001 | 墙面一般抹灰 | WQ1 专用界面剂甩毛（甩前喷湿墙面），10厚聚合物水泥防水砂浆 | m2 | 477.60 | 27.75 | 13253.40 | 5291.81 | 52.54
本页小计 | [6 empty] | 24265.67 | 9725.23 | 64.11
【表10.2.2-16】
分部分项工程清单与计价表
单位(专业)工程名称:土建-建筑 | [5 empty] | 标段: |  |  | 第15页 共19页
序号 | 项目编码 | 项目名称 | 项目特征 | 计量 单位 | 工程量 | 金 额 (元) |  |  |  |  | 备注
[6 empty] | 综合单价 | 合价 | 其中
[8 empty] | 人工费 | 机械费 | 暂估价
102 | 011201001002 | 墙面一般抹灰 | NQ1 1、专用界面剂甩毛（甩前喷湿墙面） 2、15厚聚合物防水水泥砂浆（内衬耐碱玻纤网格布一层） 3、5厚1:2水泥砂浆抹平 | m2 | 53.00 | 54.84 | 2906.52 | 1287.37 | 11.66
103 | 011201001003 | 墙面一般抹灰 | NQ2 1、专用界面剂甩毛（甩前喷湿墙面） 2、14厚1:1:6水泥石灰砂浆打底扫毛（内衬耐碱玻纤网格布一层） 3、6厚1:1：4水泥石灰砂浆抹平 | m2 | 797.26 | 45.02 | 35892.65 | 19676.38 | 199.32
104 | 011201001004 | 墙面一般抹灰 | NQ4 1、专用界面剂甩毛（甩前喷湿墙面） 2、14厚1:1:6水泥石灰砂浆打底扫毛（内附φ1@20粉刷钢丝网） 3、6厚1:1：4水泥石灰砂浆抹平 | m2 | 145.07 | 52.41 | 7603.12 | 3658.67 | 36.27
105 | 011201001005 | 墙面一般抹灰 | NQ3 1、专用界面剂甩毛（甩前喷湿墙面） 2、15厚聚合物水泥防水砂浆 | m2 | 231.10 | 37.56 | 8680.12 | 3200.74 | 36.98
106 | Z011201007001 | 装饰线抹灰增加费 | 装饰线抹灰增加费 | m | 56.30 | 12.94 | 728.52 | 532.60 | 1.69
107 | 011204003001 | 块料墙面 | NQ3 1、专用胶粘结层 2、5厚磁砖面层（填缝剂勾缝） | m2 | 169.64 | 125.77 | 21335.62 | 7470.95
本页小计 | [6 empty] | 77146.55 | 35826.71 | 285.92
【表10.2.2-16】
分部分项工程清单与计价表
单位(专业)工程名称:土建-建筑 | [5 empty] | 标段: |  |  | 第16页 共19页
序号 | 项目编码 | 项目名称 | 项目特征 | 计量 单位 | 工程量 | 金 额 (元) |  |  |  |  | 备注
[6 empty] | 综合单价 | 合价 | 其中
[8 empty] | 人工费 | 机械费 | 暂估价
108 | 011210005001 | 成品隔断 | 1、大便器隔断板采用成品塑料贴面胶合板隔断,隔断板高2000,隔断连接详见《16J914-1》-XT9，小便器隔板采用成品塑料贴面胶合板,隔板450x1000高,底边离地400。 | m2 | 13.89 | 227.70 | 3162.75 | 586.16
| 0113 | N 天棚工程 |  |  |  |  | 40937.28 | 13310.15 | 0.62
109 | 011301001001 | 天棚抹灰 | TP2 1、砼专用界面处理剂甩毛 2、5厚1:0.5：3水泥石灰砂浆打底 | m2 | 30.27 | 17.36 | 525.49 | 305.73
110 | 011301001002 | 天棚抹灰 | TP3 1、砼专用界面剂 2、2厚涂刷型聚合物水泥防水砂浆防潮层 | m2 | 30.83 | 8.11 | 250.03 | 123.32 | 0.62
111 | 011302001001 | 吊顶天棚 | TP1 1、钢筋混凝土现浇楼板预留φ8钢筋吊钩，中距横向≤400，纵向≤800 2、φ6钢筋吊杆，中距横向≤400，纵向≤800，吊杆上部与板底预留吊钩固定 3、轻钢龙骨（国标50系列） 4、9厚双层石膏板自攻螺钉拧牢，孔眼用孔眼防锈漆处理 | m2 | 277.39 | 125.47 | 34804.12 | 11686.44
112 | 011302001002 | 吊顶天棚 | TP3 1、轻钢龙骨（国标50系列） 2、600*600*0.4铝板集成吊顶 | m2 | 30.83 | 173.78 | 5357.64 | 1194.66
本页小计 | [6 empty] | 44100.03 | 13896.31 | 0.62
【表10.2.2-16】
分部分项工程清单与计价表
单位(专业)工程名称:土建-建筑 | [5 empty] | 标段: |  |  | 第17页 共19页
序号 | 项目编码 | 项目名称 | 项目特征 | 计量 单位 | 工程量 | 金 额 (元) |  |  |  |  | 备注
[6 empty] | 综合单价 | 合价 | 其中
[8 empty] | 人工费 | 机械费 | 暂估价
| 0114 | P 油漆、涂料、裱糊工程 |  |  |  |  | 70926.33 | 30018.73
113 | 011407001001 | 墙面喷刷涂料 | WQ1 1、满批外墙腻子砂光 2、热导底漆 3、1厚建筑用真空陶瓷微珠矩阵保温涂层（中涂层表皮复合真石漆饰面）（外墙色彩详见立面图及效果图） 4、抗辐射离子膜 | m2 | 492.44 | 91.03 | 44826.81 | 14787.97
114 | 011407001002 | 墙面喷刷涂料 | NQ1、NQ2、NQ4 1、清补基层满刮水性腻子 2、白色无机涂料二度 | m2 | 660.34 | 27.63 | 18245.19 | 10717.32
115 | 011407002001 | 天棚喷刷涂料 | TP1 1、满刮2厚面层耐水腻子找平，面板接缝处贴嵌缝带，刮腻子抹平 2、白色无机涂料二度饰面 | m2 | 277.39 | 25.30 | 7017.97 | 4022.16
116 | 011407002002 | 天棚喷刷涂料 | TP2 1、清补基层满刮水性腻子 2、白色无机涂料二度饰面 | m2 | 30.27 | 27.63 | 836.36 | 491.28
| 0115 | Q 其他装饰工程 |  |  |  |  | 51732.24 | 6012.81 | 241.36
117 | 010514001001 | 垃圾道、通风道、烟道 | 1.烟道、通风道安装 断面周长1.5m以内 | 根 | 2 | 664.44 | 1328.88 | 371.80 | 1.88
118 | 011502007001 | 塑料装饰线 | 滴水线 | m | 127.40 | 9.48 | 1207.75 | 467.56
119 | 011503001001 | 金属扶手、栏杆、栏板 | 楼梯栏杆，做法详见图集《15J403-1》第34页B7型 | m | 9.90 | 233.85 | 2315.12 | 722.21 | 143.95
本页小计 | [6 empty] | 75778.08 | 31580.30 | 145.83
【表10.2.2-16】
分部分项工程清单与计价表
单位(专业)工程名称:土建-建筑 | [5 empty] | 标段: |  |  | 第18页 共19页
序号 | 项目编码 | 项目名称 | 项目特征 | 计量 单位 | 工程量 | 金 额 (元) |  |  |  |  | 备注
[6 empty] | 综合单价 | 合价 | 其中
[8 empty] | 人工费 | 机械费 | 暂估价
120 | 011503005001 | 金属靠墙扶手 | 做法参见图集《12J926》第36页2型 | m | 20.92 | 103.77 | 2170.87 | 628.86 | 67.99
121 | 01B002 | 无障碍扶手 | 无障碍扶手安装参考12J926 J16页 2号节点 样式参考12J926图集，座便器扶手1/J9 | 个 | 7 | 100.00 | 700.00
122 | 01B003 | 无障碍扶手 | 无障碍扶手安装参考12J926 J16页 2号节点 样式参考12J926图集，洗手盆扶手1/J14 | 套 | 3 | 250.00 | 750.00
123 | 010607001001 | 成品空调金属百页护栏 | 1.920高灰色穿孔铝板栏板，铝板厚2mm，含立柱等 | m2 | 7.41 | 703.03 | 5209.45 | 1363.96 | 26.60
124 | 011506003001 | 玻璃雨篷 | 轻钢雨篷（灰色2厚铝板包边） | m2 | 10.00 | 1200.00 | 12000.00 |  |  | 12000.00
125 | 01B004 | 过水孔 | φ100镀锌钢管过水孔 | 个 | 4 | 100.00 | 400.00
126 | 01B005 | 贴纸 | 磨砂玻璃贴纸 | m2 | 8.82 | 20.00 | 176.40
127 | 011505001001 | 洗漱台 | 大理石洗漱台，台板开孔磨边 | m2 | 5.02 | 420.99 | 2113.37 | 1175.23
128 | 011505010001 | 镜面玻璃 | 1.梳妆镜（成品）离地1米安装 | m2 | 4.68 | 132.44 | 619.82 | 160.06
129 | 01B006 | 地砖面层大便坑 | 1.地砖面层大便坑 | 只 | 2 | 291.72 | 583.44 | 225.20 | 0.88
130 | 01B007 | 沉降观测点 | 1.沉降观测点 | 个 | 4 | 30.00 | 120.00
131 | 01B008 | 挂衣钩 | 挂衣钩 | 个 | 6 | 50.00 | 300.00
132 | 01B009 | 多功能台 | 多功能台 | 个 | 3 | 1000.00 | 3000.00
本页小计 | [6 empty] | 28143.35 | 3553.31 | 95.47 | 12000.00
【表10.2.2-16】
分部分项工程清单与计价表
单位(专业)工程名称:土建-建筑 | [5 empty] | 标段: |  |  | 第19页 共19页
序号 | 项目编码 | 项目名称 | 项目特征 | 计量 单位 | 工程量 | 金 额 (元) |  |  |  |  | 备注
[6 empty] | 综合单价 | 合价 | 其中
[8 empty] | 人工费 | 机械费 | 暂估价
133 | 01B010 | 永久性责任牌 | 1.永久性责任牌，做法详见建施-04 | 块 | 1 | 2000.00 | 2000.00
134 | 01B011 | 标识牌 | 易碎玻璃标识牌 | 张 | 4 | 10.00 | 40.00
135 | Z010514003001 | 排烟帽、排气帽 | 排气道出屋面做法参照《09J202-1》 K18 | 只 | 1 | 268.20 | 268.20 | 82.17 | 0.06
136 | 01B012 | 检修口盖板 | 上人孔盖板详见图集06J204第26页 | 套 | 1 | 1000.00 | 1000.00
137 | 011508004001 | 金属字 | 金属字，详立面图 | 个 | 18 | 373.83 | 6728.94 | 815.76
138 | 01B013 | LOGO | LOGO | 个 | 2 | 800.00 | 1600.00
139 | 01B014 | 楼梯无障碍措施 | 楼梯无障碍措施，如盲道、防撞标志等 | 项 | 1 | 5000.00 | 5000.00
140 | 01B017 | 墀头（大） | 墀头（大），含模板等 | 个 | 3 | 500.00 | 1500.00
141 | 01B018 | 墀头（小） | 墀头（小），含模板等 | 个 | 2 | 300.00 | 600.00
本页小计 | [6 empty] | 18737.14 | 897.93 | 0.06
合计 | [6 empty] | 898325.67 | 191776.08 | 22644.04 | 12000.00

## 1_表10_2_2-16 施工技术措施项目清单与计价表
【表10.2.2-16】
施工技术措施项目清单与计价表
单位(专业)工程名称:土建-建筑 | [5 empty] | 标段: |  |  | 第1页 共2页
序号 | 项目编码 | 项目名称 | 项目特征 | 计量 单位 | 工程量 | 金 额 (元) |  |  |  |  | 备注
[6 empty] | 综合单价 | 合价 | 其中
[8 empty] | 人工费 | 机械费 | 暂估价
|  | [请输入分部名称,电子评标勿删] |  |  |  |  | 125381.08 | 57819.65 | 15843.17
1 | 011701001001 | 综合脚手架 | 1.混凝土结构综合脚手架 檐高13m以内 ~层高6m以内 | m2 | 380.66 | 24.28 | 9242.42 | 5078.00 | 441.57
2 | 011701006001 | 满堂脚手架 | 1.满堂脚手架 ~基本层3.6m～5.2m | m2 | 308.22 | 13.00 | 4006.86 | 2743.16 | 138.70
3 | 011702001001 | 基础 | 1.现浇混凝土模板 基础垫层模板 | m2 | 32.02 | 49.41 | 1582.11 | 924.74 | 35.54
4 | 011702001002 | 基础 | 1.现浇混凝土 独立基础 复合木模 | m2 | 45.00 | 45.10 | 2029.50 | 963.45 | 39.15
5 | 011702002002 | 矩形柱 | 1.现浇混凝土 矩形柱 复合木模~支模高度3.6m以内 | m2 | 8.16 | 55.67 | 454.27 | 236.97 | 15.75
6 | 011702002001 | 矩形柱 | 1.现浇混凝土 矩形柱 复合木模~支模高度3.6~5.56(m) | m2 | 195.87 | 62.27 | 12196.82 | 6479.38 | 413.29
7 | 011702003001 | 构造柱 | 1.现浇混凝土 构造柱 | m2 | 140.41 | 51.26 | 7197.42 | 3229.43 | 131.99
8 | 011702005001 | 基础梁 | 1.现浇混凝土 基础梁 复合木模 | m2 | 139.22 | 54.67 | 7611.16 | 3513.91 | 345.27
9 | 011702006001 | 矩形梁 | 1.现浇混凝土 矩形梁 复合木模~支模高度3.6~4.2(m) | m2 | 338.74 | 75.06 | 25425.82 | 13437.82 | 1050.09
10 | 011702006002 | 矩形梁 | 1.现浇混凝土 斜梁 复合木模~支模高度4.2~5.88(m) | m2 | 56.49 | 96.48 | 5450.16 | 3028.43 | 198.84
11 | 011702008001 | 圈梁 | 1.现浇混凝土 直形圈梁 复合木模 | m2 | 14.30 | 55.83 | 798.37 | 479.48 | 10.15
12 | 011702009001 | 过梁 | 1.现浇混凝土 直形过梁 复合木模 | m2 | 12.59 | 55.83 | 702.90 | 422.14 | 8.94
本页小计 | [6 empty] | 76697.81 | 40536.91 | 2829.28
【表10.2.2-16】
施工技术措施项目清单与计价表
单位(专业)工程名称:土建-建筑 | [5 empty] | 标段: |  |  | 第2页 共2页
序号 | 项目编码 | 项目名称 | 项目特征 | 计量 单位 | 工程量 | 金 额 (元) |  |  |  |  | 备注
[6 empty] | 综合单价 | 合价 | 其中
[8 empty] | 人工费 | 机械费 | 暂估价
13 | 011702016001 | 平板 | 1.现浇混凝土 板 复合木模~支模高度4.2(m) | m2 | 180.40 | 54.41 | 9815.56 | 4583.96 | 452.80
14 | 011702016002 | 平板 | 1.现浇混凝土 斜板、坡屋面板 复合木模~支模高度4.874(m) | m2 | 123.61 | 77.19 | 9541.46 | 4268.25 | 425.22
15 | 011702022001 | 挑檐 | 1.现浇混凝土天沟、挑檐模板 | m2 | 38.00 | 84.79 | 3222.02 | 1810.32 | 55.86
16 | 011702021001 | 栏板 | 1.现浇混凝土直形栏板、翻檐模板 | m2 | 7.73 | 61.68 | 476.79 | 220.46 | 12.83
17 | 011702023001 | 雨篷、悬挑板、阳台板 | 1.现浇混凝土阳台、雨篷模板 | m2 | 7.51 | 135.90 | 1020.61 | 546.95 | 47.61
18 | 011702024001 | 楼梯 | 1.现浇混凝土直形楼梯 复合木模 | m2 | 21.28 | 166.06 | 3533.76 | 2058.20 | 107.04
19 | 011702025001 | 其他现浇构件 | 1.现浇混凝土小型构件 复合模板 | m2 | 16.95 | 67.39 | 1142.26 | 562.57 | 23.56
20 | Z011702033001 | 线条模板增加费 | 线条模板增加费 | m | 56.30 | 6.37 | 358.63 | 103.03 | 6.76
21 | 011703001001 | 垂直运输 | 1.混凝土结构建筑物垂直运输 檐高20m内 | m2 | 380.66 | 14.68 | 5588.09 |  | 4560.31
22 | 011705001001 | 大型机械设备进出场及安拆 | 大型机械设备进出场费 | 项 | 1 | 13984.09 | 13984.09 | 3129.00 | 7321.90
本页小计 | [6 empty] | 48683.27 | 17282.74 | 13013.89
合计 | [6 empty] | 125381.08 | 57819.65 | 15843.17

## 1_表10_2_2-20 施工组织(总价)措施项目清单与
【表10.2.2-20】
施工组织（总价）措施项目清单与计价表
工程名称:建筑 |  |  | 标段: | 第1页 共1页
序号 | 项目编号 | 项目名称 | 计算基础 | 费率 (%) | 金额 (元) | 备注
1 | 011707001001 | 安全文明施工费 |  |  | 23585.73
1.1 |  | 安全文明施工基本费 | 定额人工费+定额机械费 | 9.12 | 23585.73
2 | Z01110900801 | 提前竣工增加费 | 定额人工费+定额机械费
3 | 011707004001 | 二次搬运费 | 定额人工费+定额机械费
4 | 011707005001 | 冬雨季施工增加费 | 定额人工费+定额机械费
5 |  | 其他施工组织措施费 | 按相关规定计算
合 计 |  |  |  |  | 23585.73

## 1_表10_2_2-21 其他项目清单与计价汇总表
【表10.2.2-21】
其他项目清单与计价汇总表
工程名称:建筑 |  | 标段: | 第1页 共1页
序号 | 项 目 名 称 | 金额(元) | 备注
1 | 暂列金额 | 24279.27 | 明细详见表10.2.2-22
1.1 | 标化工地增加费 |  | 明细详见表10.2.2-22
1.2 | 优质工程增加费 |  | 明细详见表10.2.2-22
1.3 | 其他暂列金额 | 24279.27 | 明细详见表10.2.2-22
2 | 暂估价 | 100000.00
2.1 | 材料（设备）暂估价 |  | 明细详见表10.2.2-23
2.2 | 专业工程暂估价 | 100000.00 | 明细详见表10.2.2-24
2.3 | 专项技术措施暂估价 |  | 明细详见表10.2.2-25
3 | 计日工 |  | 明细详见表10.2.2-26
4 | 总承包服务费 |  | 明细详见表10.2.2-27
合 计 |  | 124279.27 | -

## 1_表10_2_2-22 暂列金额明细表
【表10.2.2-22】
暂列金额明细表
工程名称:建筑 |  |  | 标段: | 第1页 共1页
序号 | 项 目 名 称 | 计量单位 | 暂定金额(元) | 备注
1 | 标化工地增加费 | 项
2 | 优质工程增加费 | 项
3 | 其他暂列金额 | 项 | 24279.27 | 估算比例一般不高于5%
3.1 | 其他暂列金额 | 项 | 24279.27
合计 |  |  | 24279.27 | -

## 1_表10_2_2-23 材料（工程设备）暂估单价表
【表10.2.2-23】
材料（工程设备）暂估单价表
单位(专业)工程名称:土建-建筑 |  |  |  | 标段: |  | 第1页 共1页
序号 | 材料（工程设备）名称、规格、型号 | 计量 单位 | 数量 | 单价 | 合价 | 备注
1 | 轻钢雨篷（铝板包边） | m2 | 10.00 | 1200 | 12000.00
合计 |  |  |  |  | 12000.00

## 1_表10_2_2-24 专业工程暂估价表
【表10.2.2-24】
专业工程暂估价表
单位(专业)工程名称:土建-建筑 |  | 标段: | 第1页 共1页
序号 | 工 程 名 称 | 工程内容 | 暂估金额(元) | 备注
2 | 基坑围护 | 基坑围护 | 100000.00
合计 |  |  | 100000.00

## 1_表10_2_2-29 主要工日一览表
【表10.2.2-29】
主要工日一览表
工程名称:建筑 |  |  | 标段: |  | 第1页 共1页
序号 | 工日名称（类别） | 单位 | 数 量 | 单价(元) | 合价（元） | 备注
1 | 一类人工 | 工日 | 5.508 | 138.00 | 760.10
2 | 二类人工 | 工日 | 878.526 | 149.00 | 130900.37
3 | 三类人工 | 工日 | 689.687 | 171.00 | 117936.48

## 1_表10_2_2-31 主要材料和工程设备一览表
【表10.2.2-31】
主要材料和工程设备一览表
工程名称:建筑 |  |  |  | 标段: |  | 第1页 共4页
序号 | 名称、规格、型号 | 单位 | 数量 | 单价(元) | 合价（元） | 备注
1 | 热轧带肋钢筋HRB400综合 | t | 1.279 | 3581.00 | 4580.10
2 | 热轧带肋钢筋HRB400φ10 | t | 3.727 | 3673.00 | 13689.27
3 | 热轧带肋钢筋盘条HRB400φ8 | t | 8.309 | 3814.00 | 31690.53
4 | 热轧带肋钢筋盘条HRB400φ6 | t | 0.574 | 4080.00 | 2341.92
5 | 热轧带肋钢筋HRB400φ12 | t | 1.078 | 3611.00 | 3892.66
6 | 热轧带肋钢筋HRB400φ14 | t | 0.147 | 3611.00 | 530.82
7 | 热轧带肋钢筋HRB400φ18 | t | 4.012 | 3540.00 | 14202.48
8 | 热轧带肋钢筋HRB400φ16 | t | 2.380 | 3540.00 | 8425.20
9 | 热轧带肋钢筋HRB400φ12 | t | 0.009 | 3611.00 | 32.50
10 | 热轧带肋钢筋HRB400φ20 | t | 1.637 | 3540.00 | 5794.98
11 | 热轧带肋钢筋HRB400φ22 | t | 0.441 | 3540.00 | 1561.14
12 | 热轧带肋钢筋HRB400φ25 | t | 0.089 | 3540.00 | 315.06
13 | 镀锌铁丝φ0.7-1.0 | kg | 124.187 | 4.25 | 527.79
14 | 镀锌铁丝综合 | kg | 10.000 | 4.25 | 42.50
15 | 热轧光圆钢筋HPB300 φ10 | t | 0.256 | 3841.00 | 983.30
16 | 热轧光圆钢筋HPB300综合 | t | 0.081 | 3878.00 | 314.12
17 | 热轧光圆钢筋HPB300 φ6 | t | 0.651 | 3885.00 | 2529.14
18 | 角钢Q235B综合 | kg | 42.685 | 3.92 | 167.33
19 | 型钢综合 | t | 0.054 | 3699.00 | 199.75
20 | 不锈钢板304δ2.0 | m2 | 15.603 | 330.00 | 5148.99
21 | 中厚钢板综合 | t | 0.295 | 3726.00 | 1099.17
22 | 铝板δ2 | m2 | 7.781 | 181.33 | 1410.95
23 | 镀锌铁丝8# | kg | 2.316 | 4.25 | 9.84
24 | 水泥钉 | kg | 16.000 | 4.25 | 68.00
25 | 圆钉 | kg | 155.599 | 4.25 | 661.30
26 | 闭门器 | 副 | 5.050 | 61.58 | 310.98
27 | 地弹簧 | 套 | 4.040 | 304.00 | 1228.16
28 | 合页75以内 | 副 | 21.210 | 14.74 | 312.64
29 | 不锈钢焊丝1.1-3mm | kg | 0.795 | 48.36 | 38.44
【表10.2.2-31】
主要材料和工程设备一览表
工程名称:建筑 |  |  |  | 标段: |  | 第2页 共4页
序号 | 名称、规格、型号 | 单位 | 数量 | 单价(元) | 合价（元） | 备注
30 | 低碳钢焊条J422 φ4.0 | kg | 1.073 | 4.83 | 5.19
31 | 电焊条E43系列 | kg | 34.739 | 6.81 | 236.57
32 | 铁件综合 | kg | 6.062 | 7.04 | 42.66
33 | 预埋铁件 | kg | 3.121 | 6.37 | 19.88
34 | 镀锌铁丝12# | kg | 1.400 | 4.25 | 5.95
35 | 镀锌铁丝18# | kg | 20.682 | 4.25 | 87.90
36 | 镀锌铁丝22# | kg | 1.476 | 4.25 | 6.27
37 | 钢丝网综合 | m2 | 655.422 | 7.70 | 5046.75
38 | 复合硅酸盐水泥PC 32.5R综合 | kg | 65.239 | 0.33 | 21.66
39 | 普通硅酸盐水泥PO 42.5综合 | kg | 581.641 | 0.40 | 234.40
40 | 白色硅酸盐水泥425#、二级白度 | kg | 75.514 | 0.63 | 47.42
41 | 黄砂净砂 | t | 0.232 | 180.00 | 41.76
42 | 碎石综合 | t | 36.215 | 126.00 | 4563.09
43 | 块石200-500 | t | 4.024 | 107.00 | 430.57
44 | 混凝土实心砖240×115×53 MU15 | 千块 | 0.030 | 477.90 | 14.34
45 | 混凝土实心砖240×115×53 MU10 | 千块 | 5.888 | 477.90 | 2813.88
46 | 蒸压砂加气混凝土砌块B07 A5.0 | m3 | 62.317 | 323.00 | 20128.39
47 | 蒸压砂加气混凝土砌块B06 A5.0 | m3 | 81.740 | 296.00 | 24195.04
48 | 泵送商品混凝土C30/P6 | m3 | 42.027 | 467.56 | 19650.14
49 | 泵送商品混凝土C30 | m3 | 96.687 | 453.00 | 43799.21
50 | 泵送商品混凝土C30/P6 | m3 | 8.101 | 467.56 | 3787.70
51 | 非泵送商品混凝土C15 | m3 | 3.852 | 393.00 | 1513.84
52 | 非泵送商品混凝土C20 | m3 | 29.169 | 414.00 | 12075.97
53 | 非泵送商品混凝土C25 | m3 | 20.634 | 431.00 | 8893.25
54 | 非泵送水下商品混凝土C30 | m3 | 23.269 | 448.00 | 10424.51
55 | 干混地面砂浆DS M15.0 | kg | 32003.373 | 0.28 | 8928.94
56 | 干混地面砂浆DS M20.0 | kg | 24255.014 | 0.29 | 6961.19
57 | 干混抹灰砂浆DP M15.0 | kg | 36993.294 | 0.30 | 11208.97
【表10.2.2-31】
主要材料和工程设备一览表
工程名称:建筑 |  |  |  | 标段: |  | 第3页 共4页
序号 | 名称、规格、型号 | 单位 | 数量 | 单价(元) | 合价（元） | 备注
58 | 干混砌筑砂浆DM M5.0 | kg | 19.800 | 0.26 | 5.05
59 | 干混砌筑砂浆DM M7.5 | kg | 1882.716 | 0.26 | 495.15
60 | 干混砌筑砂浆DM M10.0 | kg | 4504.418 | 0.27 | 1220.70
61 | 砌块砌筑粘结剂 | kg | 3764.006 | 0.43 | 1599.70
62 | 杉板枋材 | m3 | 0.010 | 1681.00 | 16.81
63 | 瓷砖300*600 | m2 | 174.729 | 55.84 | 9756.87
64 | 地砖300×300 | m2 | 31.497 | 55.84 | 1758.79
65 | 地砖600×600 | m2 | 2.140 | 61.86 | 132.38
66 | 地砖600×600 | m2 | 267.821 | 61.86 | 16567.41
67 | 陶瓷地砖300*300 | m2 | 22.381 | 55.84 | 1249.76
68 | 芝麻灰10厚 | m2 | 6.282 | 39.00 | 245.00
69 | 芝麻灰20厚 | m2 | 64.417 | 78.00 | 5024.53
70 | 芝麻灰20厚 | m2 | 5.120 | 78.00 | 399.36
71 | 纸面石膏板1200×2400×9.5 | m2 | 593.615 | 13.27 | 7877.27
72 | 轻型龙骨U50 | m2 | 317.467 | 36.28 | 11517.70
73 | 木质乙级防火门 | m2 | 3.242 | 335.00 | 1086.07
74 | 木质乙级防火门 | m2 | 2.594 | 343.00 | 889.74
75 | 木质甲级防火门 | m2 | 2.162 | 343.00 | 741.57
76 | 真石漆骨架 | kg | 3447.080 | 6.19 | 21337.43
77 | 真石漆罩面 | kg | 246.220 | 6.19 | 1524.10
78 | 普通内墙涂料无机 | kg | 345.769 | 13.54 | 4681.71
79 | 弹性体改性沥青防水卷材3.0mm I G M | m2 | 331.113 | 25.66 | 8496.36
80 | SBS改性沥青防水涂料H型 | kg | 2300.391 | 12.39 | 28501.84
81 | 单组份聚氨酯防水涂料Ⅰ型 | kg | 204.741 | 13.27 | 2716.91
82 | 聚合物水泥基复合防水涂料JS I型 | kg | 1948.186 | 7.08 | 13793.16
83 | 汽油综合 | kg | 109.383 | 10.17 | 1112.43
84 | 耐碱玻璃纤维网格布 | m2 | 1669.599 | 1.30 | 2170.48
85 | 挤塑聚苯板δ30 | m2 | 113.240 | 17.25 | 1953.39
86 | 挤塑聚苯板δ135 | m2 | 171.788 | 77.63 | 13335.90
【表10.2.2-31】
主要材料和工程设备一览表
工程名称:建筑 |  |  |  | 标段: |  | 第4页 共4页
序号 | 名称、规格、型号 | 单位 | 数量 | 单价(元) | 合价（元） | 备注
87 | 钢支撑 | kg | 800.566 | 4.60 | 3682.60
88 | 电 | kW·h | 102.389 | 0.88 | 90.10
89 | 水 | m3 | 237.721 | 5.73 | 1362.14
90 | 复合模板综合 | m2 | 315.289 | 42.48 | 13393.48
91 | 安全网 | m2 | 52.379 | 6.64 | 347.80
92 | 脚手架钢管 | kg | 276.141 | 4.42 | 1220.54
93 | 竹脚手片 | m2 | 71.484 | 8.50 | 607.61
94 | 电焊条E50系列 | kg | 53.861 | 6.81 | 366.79
95 | 小青瓦180×170-180 | 千张 | 0.347 | 637.00 | 221.04
96 | 蝴蝶瓦斜沟滴水 | 百张 | 0.120 | 357.00 | 42.84

## 1_表10_2_2-32 主要机械台班一览表
【表10.2.2-32】
主要机械台班一览表
工程名称:建筑 |  |  |  | 标段: | 第1页 共2页
序号 | 机械名称、规格、型号 | 单位 | 数 量 | 单价(元) | 合价（元） | 备注
1 | 履带式推土机75kW | 台班 | 0.027 | 834.01 | 22.52
2 | 履带式推土机90kW | 台班 | 0.068 | 936.19 | 63.66
3 | 履带式单斗液压挖掘机1m3 | 台班 | 2.909 | 1150.28 | 3346.16
4 | 钢轮内燃压路机15t | 台班 | 0.277 | 699.98 | 193.89
5 | 电动夯实机250N·m | 台班 | 0.787 | 29.99 | 23.60
6 | 手持式风动凿岩机 | 台班 | 0.672 | 12.61 | 8.47
7 | 转盘钻孔机800mm | 台班 | 1.633 | 536.99 | 876.90
8 | 履带式旋挖钻机SR-15 | 台班 | 4.595 | 2455.01 | 11280.77
9 | 履带式旋挖钻机SH36 | 台班 | 0.500 | 4894.98 | 2447.49
10 | 履带式起重机25t | 台班 | 1.040 | 916.53 | 953.19
11 | 履带式起重机40t | 台班 | 1.642 | 1429.20 | 2346.75
12 | 轮胎式起重机16t | 台班 | 0.206 | 911.80 | 187.83
13 | 汽车式起重机8t | 台班 | 1.000 | 776.96 | 776.96
14 | 汽车式起重机20t | 台班 | 2.000 | 1109.84 | 2219.68
15 | 门式起重机10t | 台班 | 0.117 | 486.21 | 56.89
16 | 载货汽车4t | 台班 | 6.639 | 487.97 | 3239.63
17 | 自卸汽车15t | 台班 | 0.160 | 1005.66 | 160.91
18 | 平板拖车组40t | 台班 | 1.000 | 1302.63 | 1302.63
19 | 洒水车4000L | 台班 | 0.027 | 567.40 | 15.32
20 | 电动卷扬机-单筒快速5kN | 台班 | 24.539 | 173.29 | 4252.36
21 | 卷扬机井架30m | 台班 | 24.539 | 12.56 | 308.21
22 | 灰浆搅拌机200L | 台班 | 0.207 | 170.09 | 35.21
23 | 干混砂浆罐式搅拌机20000L | 台班 | 2.951 | 211.41 | 623.87
24 | 钢筋调直机14mm | 台班 | 4.127 | 39.74 | 164.01
25 | 钢筋切断机40mm | 台班 | 3.058 | 46.85 | 143.27
26 | 钢筋切断机40mm | 台班 | 0.114 | 46.85 | 5.34
27 | 钢筋弯曲机40mm | 台班 | 10.577 | 27.99 | 296.05
28 | 钢筋弯曲机40mm | 台班 | 0.160 | 27.99 | 4.48
29 | 木工圆锯机500mm | 台班 | 5.888 | 30.08 | 177.11
30 | 剪板机40×3100mm | 台班 | 0.096 | 390.93 | 37.53
【表10.2.2-32】
主要机械台班一览表
工程名称:建筑 |  |  |  | 标段: | 第2页 共2页
序号 | 机械名称、规格、型号 | 单位 | 数 量 | 单价(元) | 合价（元） | 备注
31 | 管子切断机150mm | 台班 | 1.919 | 31.45 | 60.35
32 | 型钢剪断机500mm | 台班 | 0.021 | 88.32 | 1.85
33 | 钢材电动煨弯机500以内mm | 台班 | 0.412 | 57.10 | 23.53
34 | 泥浆泵100mm | 台班 | 0.053 | 229.15 | 12.14
35 | 交流弧焊机21kV·A | 台班 | 0.044 | 69.68 | 3.07
36 | 交流弧焊机32kV·A | 台班 | 8.980 | 102.85 | 923.59
37 | 直流弧焊机32kW | 台班 | 3.720 | 106.95 | 397.85
38 | 直流弧焊机32kW | 台班 | 0.768 | 106.95 | 82.14
39 | 对焊机75kV·A | 台班 | 0.126 | 131.93 | 16.62
40 | 对焊机75kV·A | 台班 | 0.830 | 131.93 | 109.50
41 | 氩弧焊机500A | 台班 | 1.435 | 105.59 | 151.52
42 | 电渣焊机电流 1000A | 台班 | 2.135 | 189.93 | 405.50
43 | 电焊条烘干箱45×35×45cm3 | 台班 | 0.561 | 9.73 | 5.46
44 | 电焊条烘干箱45×35×45cm3 | 台班 | 0.077 | 9.73 | 0.75
45 | 电动空气压缩机1m3/min | 台班 | 0.672 | 52.59 | 35.34
46 | 混凝土振捣器平板式 | 台班 | 5.021 | 13.13 | 65.93
47 | 混凝土振捣器插入式 | 台班 | 13.759 | 5.08 | 69.90
48 | 汽车式起重机5t | 台班 | 1.185 | 461.25 | 546.58

## 2_表10_2_2-13 【不含单列】单位(专业)工程招
【表10.2.2-13】
单位（专业）工程预算价费用表
工程名称:场外排水-市政 |  |  | 标段: | 第1页 共1页
序号 | 费用名称 |  | 计算公式 | 金额 (元) | 备注
1 | 分部分项工程费 |  | ∑(分部分项工程量×综合单价） | 142565.62 | 见表10.2.2-16
1.1 | 其中 | 人工费+机械费 | ∑分部分项（定额人工费+定额机械费） | 31757.84
2 | 措施项目费 |  | （2.1+2.2） | 24655.09
2.1 | 施工技术措施项目费 |  | ∑(技措项目工程量×综合单价） | 21071.83 | 见表10.2.2-16
2.1.1 | 其中 | 人工费+机械费 | ∑技措项目（定额人工费+定额机械费） | 10900.01
2.2 | 施工组织措施项目费 |  | (1.1+2.1.1)×8.4% | 3583.26 | 见表10.2.2-20
2.2.1 | 其中 | 安全文明施工基本费 | (1.1+2.1.1)×8.4% | 3583.26 | 见表10.2.2-20
3 | 其他项目费 |  | （3.1+3.2+3.3+3.4） | 3504.38
3.1 | 暂列金额 |  | 3.1.1+3.1.2+3.1.3 | 3504.38 | 见表10.2.2-21
3.1.1 | 其中 | 标化工地增加费 | 按招标文件规定额度列计 |  | 见表10.2.2-22
3.1.2 |  | 优质工程增加费 | 按招标文件规定额度列计 |  | 见表10.2.2-22
3.1.3 |  | 其他暂列金额 | 按招标文件规定额度列计 | 3504.38 | 见表10.2.2-22
3.2 | 暂估价 |  | 3.2.1+3.2.2+3.2.3 |  | 见表10.2.2-21
3.2.1 | 其中 | 材料（工程设备）暂估价 | 按招标文件规定额度列计 (或计入综合单价) |  | 见表10.2.2-23
3.2.2 |  | 专业工程暂估价 | 按招标文件规定额度列计 |  | 见表10.2.2-24
3.2.3 |  | 专项技术措施暂估价 | 按招标文件规定额度列计 |  | 见表10.2.2-25
3.3 | 计日工 |  | ∑计日工(暂估数量×综合单价） |  | 见表10.2.2-21
3.4 | 施工总承包服务费 |  | 3.4.1+3.4.2 |  | 见表10.2.2-21
3.4.1 | 其中 | 专业发包工程管理费 | ∑专业发包工程（暂估金额×费率） |  | 见表10.2.2-27
3.4.2 |  | 甲供材料设备管理费 | 甲供材料暂估金额×费率+甲供设备暂估金额×费率 |  | 见表10.2.2-27
4 | 规费 |  | (1.1+2.1.1)×18.75% | 7998.35
5 | 税金 |  | (1+2+3+4)×9% | 16085.11
招标控制价合计 |  |  | 1+2+3+4+5 | 194809.00

## 2_表10_2_2-16 分部分项工程清单与计价表
【表10.2.2-16】
分部分项工程清单与计价表
单位(专业)工程名称:场外排水-市政 | [5 empty] | 标段: |  |  | 第1页 共4页
序号 | 项目编码 | 项目名称 | 项目特征 | 计量 单位 | 工程量 | 金 额 (元) |  |  |  |  | 备注
[6 empty] | 综合单价 | 合价 | 其中
[8 empty] | 人工费 | 机械费 | 暂估价
|  | 雨水 |  |  |  |  | 24972.94 | 4437.99 | 629.93
1 | 040101002001 | 挖沟槽土方 | 1、土壤类别：三类土 2、挖土深度：2M 内 | m3 | 72.49 | 7.49 | 542.95 | 280.54 | 159.48
2 | 040103001001 | 回填方 | 1、密实度要求：满足设计要求 2、填方材料品种：沟槽挖方土 | m3 | 59.27 | 19.90 | 1179.47 | 846.38 | 98.98
3 | 040103002001 | 余方弃置 | 1、废弃料品种：沟槽余土 2、运距：施工方自行考虑 | m3 | 13.22 | 16.13 | 213.24 | 5.29 | 170.54
4 | 040501004001 | 塑料管 | 1、垫层、基础材质及厚度：150厚中粗砂垫层 2、材质及规格：DN300 HDPE加筋缠绕B型管，环刚度不小于8KN/m2 3、连接形式：橡胶圈承插口 4、管道检验及试验要求：闭水试验 | m | 59.91 | 187.99 | 11262.48 | 814.18 | 21.57
5 | 040504001001 | 砌筑井 | 1、垫层、基础材质及厚度：150厚C25混凝土井基 2、砌筑材料品种、规格、强度等级：M10水泥砂浆砌筑MU20混凝土实心砖 3、勾缝、抹面要求：内外面用M10防水水泥砂浆抹面 4、井盖、井圈材质及规格：φ700mm重型球墨铸铁井盖 5、含模板、含防坠网 6、平均井深1.08m 7、详见图集20S515-P21 | 座 | 7 | 1537.09 | 10759.63 | 2224.60 | 171.08
本页小计 | [6 empty] | 23957.77 | 4170.99 | 621.65
【表10.2.2-16】
分部分项工程清单与计价表
单位(专业)工程名称:场外排水-市政 | [5 empty] | 标段: |  |  | 第2页 共4页
序号 | 项目编码 | 项目名称 | 项目特征 | 计量 单位 | 工程量 | 金 额 (元) |  |  |  |  | 备注
[6 empty] | 综合单价 | 合价 | 其中
[8 empty] | 人工费 | 机械费 | 暂估价
6 | 040504009001 | 雨水口 | 1、雨水篦子及圈口材质、型号、规格：360*360铸铁箅子 2、垫层、基础材质及厚度：100厚C25混凝土底板 3、砌筑材料品种、规格：M10水泥砂浆砌筑MU20混凝土实心砖 4、砂浆强度等级及配合比：1:2防水水泥砂浆抹面 5、井底铺碎石100厚 6、含模板 | 座 | 3 | 338.39 | 1015.17 | 267.00 | 8.28
|  | 污水 |  |  |  |  | 27708.77 | 10529.24 | 285.96
7 | 040101002002 | 挖沟槽土方 | 1、土壤类别：三类土 2、挖土深度：2M 内 | m3 | 8.71 | 7.49 | 65.24 | 33.71 | 19.16
8 | 040103001002 | 回填方 | 1、密实度要求：满足设计要求 2、填方材料品种：沟槽挖方土 | m3 | 2.66 | 19.90 | 52.93 | 37.98 | 4.44
9 | 040103002002 | 余方弃置 | 1、废弃料品种：沟槽余土 2、运距：施工方自行考虑 | m3 | 1.33 | 16.13 | 21.45 | 0.53 | 17.16
10 | 040501004002 | 塑料管 | 1、垫层、基础材质及厚度：150厚中粗砂垫层 2、材质及规格：DN300 HDPE加筋缠绕B型管，环刚度不小于8KN/m2 3、连接形式：橡胶圈承插口 4、管道检验及试验要求：闭水试验 | m | 6.05 | 187.98 | 1137.28 | 82.22 | 2.18
本页小计 | [6 empty] | 2292.07 | 421.44 | 51.22
【表10.2.2-16】
分部分项工程清单与计价表
单位(专业)工程名称:场外排水-市政 | [5 empty] | 标段: |  |  | 第3页 共4页
序号 | 项目编码 | 项目名称 | 项目特征 | 计量 单位 | 工程量 | 金 额 (元) |  |  |  |  | 备注
[6 empty] | 综合单价 | 合价 | 其中
[8 empty] | 人工费 | 机械费 | 暂估价
11 | 040504001002 | 砌筑井 | 1、垫层、基础材质及厚度：150厚C25混凝土井基 2、砌筑材料品种、规格、强度等级：M10水泥砂浆砌筑MU20混凝土实心砖 3、勾缝、抹面要求：内外面用M10防水水泥砂浆抹面 4、井盖、井圈材质及规格：φ700mm重型球墨铸铁井盖 5、含模板、含防坠网 6、平均井深1.4m 7、详见图集20S515-P22 | 座 | 3 | 1738.91 | 5216.73 | 1178.37 | 94.59
12 | 040504008001 | 整体化粪池 | 1、材质：2#钢筋混凝土化粪池 2、型号、规格：G2-4SQ 3、详见图集22S702 | 座 | 1 | 16360.39 | 16360.39 | 8370.14 | 119.80
13 | 040901001001 | 现浇构件钢筋 | 1、钢筋种类：HRB400 | t | 1.030 | 4713.35 | 4854.75 | 826.29 | 28.63
|  | 挡墙 |  |  |  |  | 89883.91 | 16151.34 | 3266.20
14 | 040101002003 | 挖沟槽土方 | 1、土壤类别：三类土 2、挖土深度：2M 内 | m3 | 429.86 | 7.49 | 3219.65 | 1663.56 | 945.69
15 | 040103001003 | 回填方 | 1、密实度要求：满足设计要求 2、填方材料品种：沟槽挖方土 | m3 | 369.90 | 19.90 | 7361.01 | 5282.17 | 617.73
16 | 040103002003 | 余方弃置 | 1、废弃料品种：沟槽余土 2、运距：施工方自行考虑 | m3 | 59.96 | 16.13 | 967.15 | 23.98 | 773.48
17 | 040303001001 | 混凝土垫层 | 1、混凝土强度等级：C15混凝土 | m3 | 8.13 | 464.48 | 3776.22 | 333.17 | 100.73
本页小计 | [6 empty] | 41755.90 | 17677.68 | 2680.65
【表10.2.2-16】
分部分项工程清单与计价表
单位(专业)工程名称:场外排水-市政 | [5 empty] | 标段: |  |  | 第4页 共4页
序号 | 项目编码 | 项目名称 | 项目特征 | 计量 单位 | 工程量 | 金 额 (元) |  |  |  |  | 备注
[6 empty] | 综合单价 | 合价 | 其中
[8 empty] | 人工费 | 机械费 | 暂估价
18 | 040303002001 | 混凝土基础 | 1、混凝土强度等级：C30混凝土 | m3 | 43.56 | 514.80 | 22424.69 | 1687.51 | 419.05
19 | 040501004003 | 塑料管 | 1、φ100mmPVC泄水孔 | m | 10.80 | 24.28 | 262.22 | 67.61
20 | 040303015001 | 混凝土挡墙墙身 | 1、混凝土强度等级：C30混凝土 | m3 | 39.30 | 500.61 | 19673.97 | 1285.90 | 42.05
21 | 040601025001 | 滤料铺设 | 1、卵石滤水层 | m3 | 6.80 | 311.17 | 2115.96 | 581.20 | 159.32
22 | 040201009001 | 塑料排水板 | 1、PVC排蓄水板 | m2 | 94.50 | 11.04 | 1043.28 | 117.18
23 | 040601029001 | 沉降(施工)缝 | 1、沥青模板变形缝 | m2 | 3.07 | 113.43 | 348.23 | 167.41
24 | 040901001002 | 现浇构件钢筋 | 1、钢筋种类：HRB400 | t | 4.428 | 4713.35 | 20870.71 | 3552.23 | 123.10
25 | 040501016001 | 砌筑方沟 | 1、100厚C10混凝土垫层，含模板 2、120厚非粘土烧结砖水泥砂浆砌筑 3、20厚1:2.5防水砂浆抹面 4、360宽铸铁篦子 5、详见图集07J306-P22-1 | m | 27.00 | 289.66 | 7820.82 | 1389.42 | 85.05
本页小计 | [6 empty] | 74559.88 | 8848.46 | 828.57
合计 | [6 empty] | 142565.62 | 31118.57 | 4182.09

## 2_表10_2_2-16 施工技术措施项目清单与计价表
【表10.2.2-16】
施工技术措施项目清单与计价表
单位(专业)工程名称:场外排水-市政 | [5 empty] | 标段: |  |  | 第1页 共1页
序号 | 项目编码 | 项目名称 | 项目特征 | 计量 单位 | 工程量 | 金 额 (元) |  |  |  |  | 备注
[6 empty] | 综合单价 | 合价 | 其中
[8 empty] | 人工费 | 机械费 | 暂估价
|  | [请输入分部名称,电子评标勿删] |  |  | 0 |  | 21071.83 | 7681.62 | 4793.68
1 | 041102001001 | 垫层模板 | 1、垫层模板 | m2 | 5.40 | 30.08 | 162.43 | 59.35 | 2.97
2 | 041102002001 | 基础模板 | 1、基础模板 | m2 | 90.45 | 52.68 | 4764.91 | 2178.04 | 426.92
3 | 041102017001 | 挡墙模板 | 1、挡墙模板 | m2 | 221.40 | 72.92 | 16144.49 | 5444.23 | 4363.79
本页小计 | [6 empty] | 21071.83 | 7681.62 | 4793.68
合计 | [6 empty] | 21071.83 | 7681.62 | 4793.68

## 2_表10_2_2-20 施工组织(总价)措施项目清单与
【表10.2.2-20】
施工组织（总价）措施项目清单与计价表
工程名称:市政 |  |  | 标段: | 第1页 共1页
序号 | 项目编号 | 项目名称 | 计算基础 | 费率 (%) | 金额 (元) | 备注
1 | 041109001001 | 安全文明施工费 |  |  | 3583.26
1.1 |  | 安全文明施工基本费 | 定额人工费+定额机械费 | 8.4 | 3583.26
2 | Z04110900801 | 提前竣工增加费 | 定额人工费+定额机械费
3 | 041109003001 | 二次搬运费 | 定额人工费+定额机械费
4 | 041109004001 | 冬雨季施工增加费 | 定额人工费+定额机械费
5 | 041109005001 | 行车、行人干扰增加费 | 定额人工费+定额机械费
6 |  | 其他施工组织措施费 | 按相关规定计算
合 计 |  |  |  |  | 3583.26

## 2_表10_2_2-21 其他项目清单与计价汇总表
【表10.2.2-21】
其他项目清单与计价汇总表
工程名称:市政 |  | 标段: | 第1页 共1页
序号 | 项 目 名 称 | 金额(元) | 备注
1 | 暂列金额 | 3504.38 | 明细详见表10.2.2-22
1.1 | 标化工地增加费 |  | 明细详见表10.2.2-22
1.2 | 优质工程增加费 |  | 明细详见表10.2.2-22
1.3 | 其他暂列金额 | 3504.38 | 明细详见表10.2.2-22
2 | 暂估价
2.1 | 材料（设备）暂估价 |  | 明细详见表10.2.2-23
2.2 | 专业工程暂估价 |  | 明细详见表10.2.2-24
2.3 | 专项技术措施暂估价 |  | 明细详见表10.2.2-25
3 | 计日工 |  | 明细详见表10.2.2-26
4 | 总承包服务费 |  | 明细详见表10.2.2-27
合 计 |  | 3504.38 | -

## 2_表10_2_2-22 暂列金额明细表
【表10.2.2-22】
暂列金额明细表
工程名称:市政 |  |  | 标段: | 第1页 共1页
序号 | 项 目 名 称 | 计量单位 | 暂定金额(元) | 备注
1 | 标化工地增加费 | 项
2 | 优质工程增加费 | 项
3 | 其他暂列金额 | 项 | 3504.38 | 估算比例一般不高于5%
3.1 | 其他暂列金额 | 项 | 3504.38
合计 |  |  | 3504.38 | -

## 2_表10_2_2-29 主要工日一览表
【表10.2.2-29】
主要工日一览表
工程名称:市政 |  |  | 标段: |  | 第1页 共1页
序号 | 工日名称（类别） | 单位 | 数 量 | 单价(元) | 合价（元） | 备注
1 | 一类人工 | 工日 | 59.239 | 138.00 | 8174.98
2 | 二类人工 | 工日 | 205.535 | 149.00 | 30624.72

## 2_表10_2_2-31 主要材料和工程设备一览表
【表10.2.2-31】
主要材料和工程设备一览表
工程名称:市政 |  |  |  | 标段: |  | 第1页 共1页
序号 | 名称、规格、型号 | 单位 | 数量 | 单价(元) | 合价（元） | 备注

## 2_表10_2_2-32 主要机械台班一览表
【表10.2.2-32】
主要机械台班一览表
工程名称:市政 |  |  |  | 标段: | 第1页 共1页
序号 | 机械名称、规格、型号 | 单位 | 数 量 | 单价(元) | 合价（元） | 备注
1 | 履带式推土机105kW | 台班 | 0.078 | 1024.20 | 79.89
2 | 轮胎式装载机1.5m3 | 台班 | 0.176 | 809.19 | 142.42
3 | 履带式单斗液压挖掘机1m3 | 台班 | 0.906 | 1150.28 | 1042.15
4 | 电动夯实机250N·m | 台班 | 25.903 | 29.99 | 776.83
5 | 履带式电动起重机5t | 台班 | 1.908 | 256.16 | 488.75
6 | 履带式起重机5t | 台班 | 6.199 | 569.07 | 3527.66
7 | 汽车式起重机8t | 台班 | 0.381 | 776.96 | 296.02
8 | 载货汽车4t | 台班 | 1.919 | 487.97 | 936.41
9 | 载货汽车5t | 台班 | 0.017 | 506.45 | 8.61
10 | 自卸汽车15t | 台班 | 0.814 | 1005.66 | 818.61
11 | 机动翻斗车1t | 台班 | 0.710 | 232.32 | 164.95
12 | 电动卷扬机-双筒慢速30kN | 台班 | 0.714 | 223.16 | 159.34
13 | 双锥反转出料混凝土搅拌机500L | 台班 | 0.060 | 235.62 | 14.14
14 | 灰浆搅拌机200L | 台班 | 1.012 | 170.09 | 172.13
15 | 干混砂浆罐式搅拌机20000L | 台班 | 0.056 | 211.41 | 11.84
16 | 钢筋切断机40mm | 台班 | 0.492 | 46.85 | 23.05
17 | 钢筋弯曲机40mm | 台班 | 1.157 | 27.99 | 32.38
18 | 木工圆锯机500mm | 台班 | 0.100 | 30.08 | 3.01
19 | 木工压刨床单面600mm | 台班 | 0.004 | 34.46 | 0.14
20 | 直流弧焊机32kW | 台班 | 0.901 | 106.95 | 96.36
21 | 混凝土振捣器平板式 | 台班 | 3.725 | 13.13 | 48.91
22 | 混凝土振捣器插入式 | 台班 | 6.482 | 5.08 | 32.93
23 | 汽车式起重机5t | 台班 | 0.217 | 461.25 | 100.09

## 3_表10_2_2-13 【不含单列】单位(专业)工程招
【表10.2.2-13】
单位（专业）工程预算价费用表
工程名称:安装-电气 |  |  | 标段: | 第1页 共1页
序号 | 费用名称 |  | 计算公式 | 金额 (元) | 备注
1 | 分部分项工程费 |  | ∑(分部分项工程量×综合单价） | 102143.86 | 见表10.2.2-16
1.1 | 其中 | 人工费+机械费 | ∑分部分项（定额人工费+定额机械费） | 15145.42
2 | 措施项目费 |  | （2.1+2.2） | 1695.60
2.1 | 施工技术措施项目费 |  | ∑(技措项目工程量×综合单价） | 654.48 | 见表10.2.2-16
2.1.1 | 其中 | 人工费+机械费 | ∑技措项目（定额人工费+定额机械费） | 142.62
2.2 | 施工组织措施项目费 |  | (1.1+2.1.1)×6.81% | 1041.12 | 见表10.2.2-20
2.2.1 | 其中 | 安全文明施工基本费 | (1.1+2.1.1)×6.81% | 1041.12 | 见表10.2.2-20
3 | 其他项目费 |  | （3.1+3.2+3.3+3.4） | 27670.44
3.1 | 暂列金额 |  | 3.1.1+3.1.2+3.1.3 | 2670.44 | 见表10.2.2-21
3.1.1 | 其中 | 标化工地增加费 | 按招标文件规定额度列计 |  | 见表10.2.2-22
3.1.2 |  | 优质工程增加费 | 按招标文件规定额度列计 |  | 见表10.2.2-22
3.1.3 |  | 其他暂列金额 | 按招标文件规定额度列计 | 2670.44 | 见表10.2.2-22
3.2 | 暂估价 |  | 3.2.1+3.2.2+3.2.3 | 25000.00 | 见表10.2.2-21
3.2.1 | 其中 | 材料（工程设备）暂估价 | 按招标文件规定额度列计 (或计入综合单价) |  | 见表10.2.2-23
3.2.2 |  | 专业工程暂估价 | 按招标文件规定额度列计 | 25000.00 | 见表10.2.2-24
3.2.3 |  | 专项技术措施暂估价 | 按招标文件规定额度列计 |  | 见表10.2.2-25
3.3 | 计日工 |  | ∑计日工(暂估数量×综合单价） |  | 见表10.2.2-21
3.4 | 施工总承包服务费 |  | 3.4.1+3.4.2 |  | 见表10.2.2-21
3.4.1 | 其中 | 专业发包工程管理费 | ∑专业发包工程（暂估金额×费率） |  | 见表10.2.2-27
3.4.2 |  | 甲供材料设备管理费 | 甲供材料暂估金额×费率+甲供设备暂估金额×费率 |  | 见表10.2.2-27
4 | 规费 |  | (1.1+2.1.1)×30.63% | 4682.73
5 | 税金 |  | (1+2+3+4)×9% | 12257.34
招标控制价合计 |  |  | 1+2+3+4+5 | 148450.00

## 3_表10_2_2-16 分部分项工程清单与计价表
【表10.2.2-16】
分部分项工程清单与计价表
单位(专业)工程名称:安装-电气 | [5 empty] | 标段: |  |  | 第1页 共13页
序号 | 项目编码 | 项目名称 | 项目特征 | 计量 单位 | 工程量 | 金 额 (元) |  |  |  |  | 备注
[6 empty] | 综合单价 | 合价 | 其中
[8 empty] | 人工费 | 机械费 | 暂估价
|  | 室内电气 |  |  |  |  | 102143.86 | 15732.72 | 918.11
1 | 030404017001 | 配电箱 | 1.名称：成套配电总柜ZAP； 2.型号规格：电器元件配置按设计要求； 3.安装方式：落地式,含基础槽钢10#制安。 | 台 | 1 | 13650.94 | 13650.94 | 432.34 | 96.77
2 | 030404017002 | 配电箱 | 1.名称：成套空调配电箱1KT； 2.型号规格：电器元件配置按设计要求； 3.安装方式：明装。 | 台 | 1 | 4589.40 | 4589.40 | 139.91
3 | 030404017003 | 配电箱 | 1.名称：成套空调配电箱2KT； 2.型号规格：电器元件配置按设计要求； 3.安装方式：明装。 | 台 | 1 | 4403.05 | 4403.05 | 139.91
4 | 030404017004 | 配电箱 | 1.名称：成套照明配电箱1MX； 2.型号规格：电器元件配置按设计要求； 3.安装方式：明装。 | 台 | 1 | 3851.64 | 3851.64 | 139.91
本页小计 | [6 empty] | 26495.03 | 852.07 | 96.77
【表10.2.2-16】
分部分项工程清单与计价表
单位(专业)工程名称:安装-电气 | [5 empty] | 标段: |  |  | 第2页 共13页
序号 | 项目编码 | 项目名称 | 项目特征 | 计量 单位 | 工程量 | 金 额 (元) |  |  |  |  | 备注
[6 empty] | 综合单价 | 合价 | 其中
[8 empty] | 人工费 | 机械费 | 暂估价
5 | 030404017005 | 配电箱 | 1.名称：成套照明配电箱2MX； 2.型号规格：电器元件配置按设计要求； 3.安装方式：明装。 | 台 | 1 | 3284.76 | 3284.76 | 139.91
6 | 030404017006 | 配电箱 | 1.名称：成套视屏监控室配电箱MX-jk； 2.型号规格：电器元件配置按设计要求； 3.安装方式：暗装。 | 台 | 1 | 3080.74 | 3080.74 | 167.89
7 | 030404017007 | 配电箱 | 1.名称：成套应急照明集中电源箱YJ； 2.型号、规格：电器元件配置按设计要求； 3.安装方式：壁装。 | 台 | 1 | 3786.62 | 3786.62 | 139.91
8 | 030411001001 | 配管 | 1.名称：线缆保护塑料管； 2.材质、规格：刚性阻燃管 PVC20中型管； 3.配置形式：砖、混凝土结构暗配； 4.接地要求：按施工验收规范要求。 | m | 458.87 | 7.42 | 3404.82 | 1982.32
9 | 030411001002 | 配管 | 1.名称：线缆保护钢管； 2.材质、规格：SC20； 3.配置形式：砖、混凝土结构暗配； 4.接地要求：按施工验收规范要求。 | m | 321.51 | 17.42 | 5600.70 | 1848.68 | 16.08
本页小计 | [6 empty] | 19157.64 | 4278.71 | 16.08
【表10.2.2-16】
分部分项工程清单与计价表
单位(专业)工程名称:安装-电气 | [5 empty] | 标段: |  |  | 第3页 共13页
序号 | 项目编码 | 项目名称 | 项目特征 | 计量 单位 | 工程量 | 金 额 (元) |  |  |  |  | 备注
[6 empty] | 综合单价 | 合价 | 其中
[8 empty] | 人工费 | 机械费 | 暂估价
10 | 030411001003 | 配管 | 1.名称：线缆保护钢管； 2.材质、规格：SC32； 3.配置形式：砖、混凝土结构暗配； 4.接地要求：按施工验收规范要求。 | m | 91.58 | 29.41 | 2693.37 | 679.52 | 6.41
11 | 030411001004 | 配管 | 1.名称：线缆保护钢管； 2.材质、规格：SC40； 3.配置形式：砖、混凝土结构暗配； 4.接地要求：按施工验收规范要求。 | m | 11.86 | 38.82 | 460.41 | 141.37 | 1.07
12 | 030411001005 | 配管 | 1.名称：线缆保护钢管； 2.材质、规格：SC50； 3.配置形式：砖、混凝土结构明配； 4.接地要求：按施工验收规范要求。 | m | 16.31 | 48.57 | 792.18 | 199.80 | 1.30
13 | 030411001006 | 配管 | 1.名称：线缆保护钢管； 2.材质、规格：SC50； 3.配置形式：砖、混凝土结构暗配； 4.接地要求：按施工验收规范要求。 | m | 8.29 | 46.49 | 385.40 | 105.37 | 0.66
14 | 030408003001 | 电缆保护管 | 1.名 称：线缆保护管； 2.电缆保护管材质规格：镀锌钢管SC100； 3.敷设方式：埋地。 | m | 2.29 | 66.57 | 152.45 | 15.92 | 2.82
15 | 030408003002 | 电缆保护管 | 1.名 称：线缆保护管； 2.电缆保护管材质规格：镀锌钢管SC50； 3.敷设方式：埋地。 | m | 28.08 | 38.54 | 1082.20 | 176.06 | 33.13
本页小计 | [6 empty] | 5566.01 | 1318.04 | 45.39
【表10.2.2-16】
分部分项工程清单与计价表
单位(专业)工程名称:安装-电气 | [5 empty] | 标段: |  |  | 第4页 共13页
序号 | 项目编码 | 项目名称 | 项目特征 | 计量 单位 | 工程量 | 金 额 (元) |  |  |  |  | 备注
[6 empty] | 综合单价 | 合价 | 其中
[8 empty] | 人工费 | 机械费 | 暂估价
16 | 030411001007 | 配管 | 1.名称：线缆保护钢管； 2.材质、规格：金属软管φ20； 3.配置形式：吊棚内敷设。 4.接地要求：按施工验收规范要求。 | m | 82.50 | 10.04 | 828.30 | 271.43
17 | 030408001001 | 电力电缆 | 1.电缆名称：低烟无卤电力电缆； 2.电缆规格、型号：WDZB1-YJY-3*6； 3.敷设方式、部位：穿管或桥架内敷设。 | m | 19.03 | 18.56 | 353.20 | 35.78 | 0.95
18 | 030408001002 | 电力电缆 | 1.电缆名称：低烟无卤电力电缆； 2.电缆规格、型号：WDZB1-YJY-5*6； 3.敷设方式、部位：穿管或桥架内敷设。 | m | 82.34 | 28.37 | 2335.99 | 154.80 | 4.12
19 | 030408001003 | 电力电缆 | 1.电缆名称：低烟无卤电力电缆； 2.电缆规格、型号：WDZB1-YJY-5*10； 3.敷设方式、部位：穿管或桥架内敷设。 | m | 15.16 | 44.16 | 669.47 | 28.50 | 0.76
20 | 030408001004 | 电力电缆 | 1.电缆名称：低烟无卤电力电缆； 2.电缆规格、型号：WDZB1-YJY-5*16； 3.敷设方式、部位：穿管或桥架内敷设。 | m | 37.23 | 64.09 | 2386.07 | 87.49 | 2.23
本页小计 | [6 empty] | 6573.03 | 578.00 | 8.06
【表10.2.2-16】
分部分项工程清单与计价表
单位(专业)工程名称:安装-电气 | [5 empty] | 标段: |  |  | 第5页 共13页
序号 | 项目编码 | 项目名称 | 项目特征 | 计量 单位 | 工程量 | 金 额 (元) |  |  |  |  | 备注
[6 empty] | 综合单价 | 合价 | 其中
[8 empty] | 人工费 | 机械费 | 暂估价
21 | 030408006001 | 电力电缆头 | 1、名称：电力电缆终端头； 2、型号、规格：截面10(mm2)以下三芯及以上； 3、材质、类型：铜芯，简易干包式； 4、安装部位：配电箱、柜内； 5、电压等级(kV)：1KV以下。 | 个 | 8 | 27.85 | 222.80 | 76.56
22 | 030408006002 | 电力电缆头 | 1、名称：电力电缆终端头； 2、型号、规格：截面25(mm2)以下三芯及以上； 3、材质、类型：铜芯，简易干包式； 4、安装部位：配电箱、柜内； 5、电压等级(kV)：1KV以下。 | 个 | 8 | 37.13 | 297.04 | 102.00
23 | 030411004001 | 配线 | 1.名 称：低烟无卤铜芯交联聚乙烯绝缘电线； 2.配线形式：管内穿线； 3.配线型号：WDZB1-BYJ-2.5。 | m | 1691.46 | 2.98 | 5040.55 | 1133.28
24 | 030411004002 | 配线 | 1.名 称：低烟无卤铜芯交联聚乙烯绝缘软电线； 2.配线形式：管内穿线； 3.配线型号：WDZB1-BYJR-2.5。 | m | 207.37 | 3.19 | 661.51 | 138.94
25 | 030411004003 | 配线 | 1.名 称：低烟无卤铜芯交联聚乙烯绝缘电线； 2.配线形式：管内穿线； 3.配线型号：WDZB1N-BYJ-2.5。 | m | 16.10 | 3.34 | 53.77 | 10.79
本页小计 | [6 empty] | 6275.67 | 1461.57
【表10.2.2-16】
分部分项工程清单与计价表
单位(专业)工程名称:安装-电气 | [5 empty] | 标段: |  |  | 第6页 共13页
序号 | 项目编码 | 项目名称 | 项目特征 | 计量 单位 | 工程量 | 金 额 (元) |  |  |  |  | 备注
[6 empty] | 综合单价 | 合价 | 其中
[8 empty] | 人工费 | 机械费 | 暂估价
26 | 030411004004 | 配线 | 1.名 称：低烟无卤铜芯交联聚乙烯绝缘电线； 2.配线形式：管内穿线； 3.配线型号：WDZB1N-BYJR-2.5。 | m | 8.05 | 3.45 | 27.77 | 5.39
27 | 030411004005 | 配线 | 1.名称：铜芯低烟无卤电线； 2.配线形式：管内穿线； 3.配线型号、规格：WDZB1-RVSP-2*1.5； 4.配线线制：求助呼叫系统线。 | m | 30.46 | 4.23 | 128.85 | 17.67
28 | 030411004006 | 配线 | 1.名称：铜芯低烟无卤电线； 2.配线形式：管内穿线； 3.配线型号、规格：WDZB1N-RYJS-2*2.5； 4.配线线制：应急照明线。 | m | 167.01 | 6.23 | 1040.47 | 98.54
29 | 030412004001 | 装饰灯 | 1.装饰灯名称：多信息复合标志灯（中型）（单向）； 2.装饰灯型号、规格：A-BLJC I系列1W A型(36V)； 3.安装形式：吊装。 | 套 | 1 | 127.40 | 127.40 | 21.80
30 | 030412004002 | 装饰灯 | 1.装饰灯名称：多信息复合标志灯（中型）（双向）； 2.装饰灯型号、规格：A-BLJC I系列1W A型(36V)； 3.安装形式：吊装。 | 套 | 2 | 127.40 | 254.80 | 43.60
本页小计 | [6 empty] | 1579.29 | 187.00
【表10.2.2-16】
分部分项工程清单与计价表
单位(专业)工程名称:安装-电气 | [5 empty] | 标段: |  |  | 第7页 共13页
序号 | 项目编码 | 项目名称 | 项目特征 | 计量 单位 | 工程量 | 金 额 (元) |  |  |  |  | 备注
[6 empty] | 综合单价 | 合价 | 其中
[8 empty] | 人工费 | 机械费 | 暂估价
31 | 030412004003 | 装饰灯 | 1.装饰灯名称：疏散出口标志灯（中型）； 2.装饰灯型号、规格：A-BLJC I系列1W A型(36V)； 3.安装形式：壁装。 | 套 | 3 | 105.33 | 315.99 | 55.74
32 | 030412004004 | 装饰灯 | 1.装饰灯名称：方向标志灯(单向不可调)中型； 2.装饰灯型号、规格：A-BLJC I系列1W A型(36V)； 3.安装形式：壁装。 | 套 | 1 | 105.33 | 105.33 | 18.58
33 | 030412004005 | 装饰灯 | 1.装饰灯名称：楼层指示消防应急标志灯（中型）； 2.装饰灯型号、规格：A-BLJC I系列1W A型(36V)； 3.安装形式：壁装。 | 套 | 2 | 105.33 | 210.66 | 37.16
34 | 030412004006 | 装饰灯 | 1.装饰灯名称：安全出口消防应急标志灯（中型）； 2.装饰灯型号、规格：A-BLJC I系列1W A型(36V)； 3.安装形式：壁装。 | 套 | 2 | 105.33 | 210.66 | 37.16
本页小计 | [6 empty] | 842.64 | 148.64
【表10.2.2-16】
分部分项工程清单与计价表
单位(专业)工程名称:安装-电气 | [5 empty] | 标段: |  |  | 第8页 共13页
序号 | 项目编码 | 项目名称 | 项目特征 | 计量 单位 | 工程量 | 金 额 (元) |  |  |  |  | 备注
[6 empty] | 综合单价 | 合价 | 其中
[8 empty] | 人工费 | 机械费 | 暂估价
35 | 030412004007 | 装饰灯 | 1.装饰灯名称：消防应急照明灯； 2.装饰灯型号、规格：A-ZFJC系列5W A型(36V)； 3.安装形式：吸顶灯。 | 套 | 12 | 109.09 | 1309.08 | 222.96
36 | 030412004008 | 装饰灯 | 1.装饰灯名称：消防应急照明灯； 2.装饰灯型号、规格：A-ZFJC系列5W A型(36V)； 3.安装形式：壁装。 | 套 | 3 | 109.15 | 327.45 | 55.74
37 | 030412004009 | 装饰灯 | 1.装饰灯名称：消防应急照明灯； 2.装饰灯型号、规格：A-ZFJC系列10W A型(36V)； 3.安装形式：吸顶灯。 | 套 | 3 | 162.38 | 487.14 | 55.74
38 | 030412002001 | 工厂灯 | 1.名称：成套卫生间防水防尘灯； 2.型号、规格：LED-12W。 | 套 | 1 | 137.89 | 137.89 | 22.63
39 | 030412002002 | 工厂灯 | 1.名称：成套卫生间防水防尘灯； 2.型号、规格：LED-15W。 | 套 | 2 | 150.33 | 300.66 | 45.26
40 | 030412002003 | 工厂灯 | 1.名称：成套卫生间防水防尘灯； 2.型号、规格：LED-18W。 | 套 | 2 | 152.32 | 304.64 | 45.26
41 | 030412002004 | 工厂灯 | 1.名称：成套防水防尘吸顶灯IP54； 2.型号、规格：LED-12W。 | 套 | 2 | 137.89 | 275.78 | 45.26
42 | 030412002005 | 工厂灯 | 1.名称：成套防水防尘吸顶灯IP54； 2.型号、规格：LED-8W。 | 套 | 8 | 127.07 | 1016.56 | 181.04
43 | 030412005001 | 荧光灯 | 1.荧光灯名称：成套单管荧光灯； 2.荧光灯型号、规格：LED-21W； 3.安装形式：吸顶式。 | 套 | 16 | 57.05 | 912.80 | 265.60
本页小计 | [6 empty] | 5072.00 | 939.49
【表10.2.2-16】
分部分项工程清单与计价表
单位(专业)工程名称:安装-电气 | [5 empty] | 标段: |  |  | 第9页 共13页
序号 | 项目编码 | 项目名称 | 项目特征 | 计量 单位 | 工程量 | 金 额 (元) |  |  |  |  | 备注
[6 empty] | 综合单价 | 合价 | 其中
[8 empty] | 人工费 | 机械费 | 暂估价
44 | 030412005003 | 荧光灯 | 1.荧光灯名称：成套配电小间荧光灯； 2.荧光灯型号、规格：LED-24W； 3.安装形式：壁装。 | 套 | 1 | 59.19 | 59.19 | 16.60
45 | 030412005002 | 荧光灯 | 1.荧光灯名称：成套单管荧光灯； 2.荧光灯型号、规格：LED-35W； 3.安装形式：吸顶式。 | 套 | 21 | 62.06 | 1303.26 | 348.60
46 | 030412001001 | 普通灯具 | 1.灯具名称：成套节能型声光控吸顶灯； 2.灯具规格、型号：LED-14W。 | 套 | 3 | 146.60 | 439.80 | 53.64
47 | 030404033001 | 风扇 | 1.名 称：卫生间换气扇； 2.型号规格：按设计要求； 3.安装方式：嵌入式。 | 台 | 5 | 191.76 | 958.80 | 156.45
48 | 030404034001 | 照明开关 | 1.名称：跷板式一位暗开关； 2.规格：250V，10A； 3.安装方式：暗装。 | 套 | 1 | 16.47 | 16.47 | 7.30
49 | 030404034002 | 照明开关 | 1.名称：跷板式二位暗开关； 2.规格：250V，10A； 3.安装方式：暗装。 | 套 | 12 | 18.91 | 226.92 | 87.60
50 | 030404034003 | 照明开关 | 1.名称：跷板式二位暗开关（防溅型）； 2.规格：250V，10A； 3.安装方式：暗装。 | 个 | 6 | 24.01 | 144.06 | 43.80
本页小计 | [6 empty] | 3148.50 | 713.99
【表10.2.2-16】
分部分项工程清单与计价表
单位(专业)工程名称:安装-电气 | [5 empty] | 标段: |  |  | 第10页 共13页
序号 | 项目编码 | 项目名称 | 项目特征 | 计量 单位 | 工程量 | 金 额 (元) |  |  |  |  | 备注
[6 empty] | 综合单价 | 合价 | 其中
[8 empty] | 人工费 | 机械费 | 暂估价
51 | 030404034004 | 照明开关 | 1.名称：跷板式三位暗开关； 2.规格：250V，10A； 3.安装方式：暗装。 | 套 | 5 | 21.98 | 109.90 | 36.50
52 | 030404035001 | 插座 | 1.名称：安全型单相二三极插座(带保护门)； 2.规格：KG426/10USL； 3.安装方式：暗装。 | 套 | 38 | 20.32 | 772.16 | 327.18
53 | 030404035002 | 插座 | 1.名称：安全型单相二三极地插座(带保护门)； 2.规格：250V，10A； 3.安装方式：嵌地。 | 套 | 8 | 153.91 | 1231.28 | 89.60
54 | 030404035003 | 插座 | 1.名称：安全型单相空调插座； 2.规格：KG426/15CS； 3.安装方式：暗装。 | 套 | 6 | 22.34 | 134.04 | 51.66
55 | 030404035004 | 插座 | 1.名称：安全型三相空调插座 2.规格：KG436/20CS； 3.安装方式：暗装。 | 套 | 4 | 27.90 | 111.60 | 34.44
56 | 030904005001 | 声光报警器 | 1.名 称：智能声光报警装置； 2.规 格：TW-HT-A。 | 个 | 2 | 111.96 | 223.92 | 84.94 | 0.14
57 | 030904008001 | 模块(模块箱） | 1.名 称：无障碍求助呼叫控制器； 2.规 格：TW-HT-C。 | 台 | 2 | 384.94 | 769.88 | 97.74 | 6.80
58 | 030904003001 | 按钮 | 1.名 称：钥匙复位开关； 2.规 格：TW-HT-R。 | 个 | 2 | 46.10 | 92.20 | 28.32 | 0.14
59 | 030904003002 | 按钮 | 1.名 称：求助按钮； 2.规 格：TW-HT-B。 | 个 | 4 | 46.10 | 184.40 | 56.64 | 0.28
本页小计 | [6 empty] | 3629.38 | 807.02 | 7.36
【表10.2.2-16】
分部分项工程清单与计价表
单位(专业)工程名称:安装-电气 | [5 empty] | 标段: |  |  | 第11页 共13页
序号 | 项目编码 | 项目名称 | 项目特征 | 计量 单位 | 工程量 | 金 额 (元) |  |  |  |  | 备注
[6 empty] | 综合单价 | 合价 | 其中
[8 empty] | 人工费 | 机械费 | 暂估价
60 | 030411006001 | 接线盒 | 1.名称、材质：塑料接线盒； 2.规格：86HS50； 3.安装形式：暗装。 | 个 | 56 | 6.23 | 348.88 | 171.92
61 | 030411006002 | 接线盒 | 1.名称、材质：塑料开关插座盒； 2.规格：86HS50； 3.安装形式：暗装。 | 个 | 58 | 5.97 | 346.26 | 187.34
62 | 030411006003 | 接线盒 | 1.名称、材质：钢质接线盒； 2.规格：86HS50； 3.安装形式：暗装。 | 个 | 18 | 8.67 | 156.06 | 55.26
63 | 030411006004 | 接线盒 | 1.名称、材质：钢质开关插座盒； 2.规格：86H50； 3.安装形式：暗装。 | 个 | 10 | 8.42 | 84.20 | 32.30
64 | 030411006005 | 接线盒 | 1.名称、材质：地面插座盒； 2.规格：120型； 3.安装形式：暗装。 | 个 | 8 | 15.96 | 127.68 | 25.84
65 | 030411006006 | 接线盒 | 1.名称、材质：防水接线盒； 2.规格：86型； 3.安装形式：暗装。 | 个 | 10 | 20.21 | 202.10 | 30.70
66 | 030409005001 | 避雷网 | 1.名 称：屋面避雷网； 2.材 质、规 格：镀锌圆钢Φ12。 3.安装形式：沿-25*4镀锌扁钢支架明敷。 | m | 95.03 | 22.17 | 2106.82 | 1033.93 | 71.27
67 | 030409005002 | 避雷网 | 1.名 称：屋面避雷网； 2.材 质、规 格：镀锌扁钢-40*4。 3.安装形式：暗敷。 | m | 10.12 | 17.51 | 177.20 | 72.36 | 6.88
本页小计 | [6 empty] | 3549.20 | 1609.65 | 78.15
【表10.2.2-16】
分部分项工程清单与计价表
单位(专业)工程名称:安装-电气 | [5 empty] | 标段: |  |  | 第12页 共13页
序号 | 项目编码 | 项目名称 | 项目特征 | 计量 单位 | 工程量 | 金 额 (元) |  |  |  |  | 备注
[6 empty] | 综合单价 | 合价 | 其中
[8 empty] | 人工费 | 机械费 | 暂估价
68 | 030409004001 | 均压环 | 1.名 称：基础接地焊接； 2.安装形式：利用地梁主筋焊接。 | m | 87.50 | 5.35 | 468.13 | 226.63 | 95.38
69 | 030409003001 | 避雷引下线 | 1.利用建筑物二根柱主筋避雷引下线； 2.柱主筋引下线与基础钢筋焊接10处； 3.防雷接地测试点4处； 4.防雷接地测试盒4个。 | m | 48.72 | 23.59 | 1149.30 | 547.13 | 256.75
70 | 030409008001 | 等电位端子箱、 测试板 | 1.名称：总等电位端子箱400*300*160mm； 2.材质：钢制箱体、接地铜排。 | 台 | 1 | 221.16 | 221.16 | 50.96 | 1.29
71 | 030409008002 | 等电位端子箱、 测试板 | 1.名称：局部等电位端子箱150*75*45mm； 2.材质：钢制箱体、接地铜排。 | 台 | 1 | 33.96 | 33.96 | 10.28 | 1.29
72 | 030409002001 | 接地母线 | 1.名称：接地母线； 2.材质、规格：不锈钢扁导体-40*4； 3.安装形式：沿砖混结构暗敷。 | m | 65.42 | 32.27 | 2111.10 | 467.75 | 44.49
73 | 030409002002 | 接地母线 | 1.名称：接地母线； 2.材质、规格：不锈钢扁导体-40*4； 3.安装形式：埋地敷设。 | m | 10.18 | 53.38 | 543.41 | 241.16 | 10.38
74 | 030414011001 | 接地装置 | 1.独立接地装置接地极调试。 | 组 | 1 | 102.35 | 102.35 | 61.09 | 16.70
75 | 030414002001 | 送配电装置系统 | 1.送配电装置系统调试 1kV以下交流供电(综 合)。 | 系统 | 1 | 231.22 | 231.22 | 151.98 | 23.75
76 | 030817008001 | 套管制作安装 | 1.防水套管制作安装SC50 | 个 | 6 | 190.89 | 1145.34 | 557.82 | 112.56
本页小计 | [6 empty] | 6005.97 | 2314.80 | 562.59
【表10.2.2-16】
分部分项工程清单与计价表
单位(专业)工程名称:安装-电气 | [5 empty] | 标段: |  |  | 第13页 共13页
序号 | 项目编码 | 项目名称 | 项目特征 | 计量 单位 | 工程量 | 金 额 (元) |  |  |  |  | 备注
[6 empty] | 综合单价 | 合价 | 其中
[8 empty] | 人工费 | 机械费 | 暂估价
77 | 030817008002 | 套管制作安装 | 1.防水套管制作安装SC100 | 个 | 3 | 271.62 | 814.86 | 366.99 | 103.71
78 | 030503004001 | 控制箱 | 1.弱电设备箱600*500*120 | 台 | 1 | 318.88 | 318.88 | 52.25
79 | 030503004002 | 控制箱 | 1.通信光纤箱600*500*120 | 台 | 1 | 318.88 | 318.88 | 52.25
80 | 030503004003 | 控制箱 | 1.有线电视箱500*450*120 | 台 | 1 | 268.88 | 268.88 | 52.25
81 | 03B001 | 光伏板 | 1.光伏板拟配置6块,总计光伏电池组件面积不小于15.655平方米，装机容量4.90KWP； 2.具体做法按设计要求。 | m2 | 15.66 | 800.00 | 12528.00 |  |  | 12528.00
本页小计 | [6 empty] | 14249.50 | 523.74 | 103.71 | 12528.00
合计 | [6 empty] | 102143.86 | 15732.72 | 918.11 | 12528.00

## 3_表10_2_2-16 施工技术措施项目清单与计价表
【表10.2.2-16】
施工技术措施项目清单与计价表
单位(专业)工程名称:安装-电气 | [5 empty] | 标段: |  |  | 第1页 共1页
序号 | 项目编码 | 项目名称 | 项目特征 | 计量 单位 | 工程量 | 金 额 (元) |  |  |  |  | 备注
[6 empty] | 综合单价 | 合价 | 其中
[8 empty] | 人工费 | 机械费 | 暂估价
|  | [请输入分部名称,电子评标勿删] |  |  | 0 |  | 654.48 | 157.41
1 | 031301017001 | 脚手架搭拆 | 1.电气脚手架搭拆费 | 项 | 1 | 654.48 | 654.48 | 157.41
本页小计 | [6 empty] | 654.48 | 157.41
合计 | [6 empty] | 654.48 | 157.41

## 3_表10_2_2-20 施工组织(总价)措施项目清单与
【表10.2.2-20】
施工组织（总价）措施项目清单与计价表
工程名称:电气 |  |  | 标段: | 第1页 共1页
序号 | 项目编号 | 项目名称 | 计算基础 | 费率 (%) | 金额 (元) | 备注
1 | 031302001001 | 安全文明施工费 |  |  | 1041.12
1.1 |  | 安全文明施工基本费 | 定额人工费+定额机械费 | 6.81 | 1041.12
2 | Z03130200801 | 提前竣工增加费 | 定额人工费+定额机械费
3 | 031302004001 | 二次搬运费 | 定额人工费+定额机械费
4 | 031302005001 | 冬雨季施工增加费 | 定额人工费+定额机械费
5 |  | 其他施工组织措施费 | 按相关规定计算
合 计 |  |  |  |  | 1041.12

## 3_表10_2_2-21 其他项目清单与计价汇总表
【表10.2.2-21】
其他项目清单与计价汇总表
工程名称:电气 |  | 标段: | 第1页 共1页
序号 | 项 目 名 称 | 金额(元) | 备注
1 | 暂列金额 | 2670.44 | 明细详见表10.2.2-22
1.1 | 标化工地增加费 |  | 明细详见表10.2.2-22
1.2 | 优质工程增加费 |  | 明细详见表10.2.2-22
1.3 | 其他暂列金额 | 2670.44 | 明细详见表10.2.2-22
2 | 暂估价 | 25000.00
2.1 | 材料（设备）暂估价 |  | 明细详见表10.2.2-23
2.2 | 专业工程暂估价 | 25000.00 | 明细详见表10.2.2-24
2.3 | 专项技术措施暂估价 |  | 明细详见表10.2.2-25
3 | 计日工 |  | 明细详见表10.2.2-26
4 | 总承包服务费 |  | 明细详见表10.2.2-27
合 计 |  | 27670.44 | -

## 3_表10_2_2-22 暂列金额明细表
【表10.2.2-22】
暂列金额明细表
工程名称:电气 |  |  | 标段: | 第1页 共1页
序号 | 项 目 名 称 | 计量单位 | 暂定金额(元) | 备注
1 | 标化工地增加费 | 项
2 | 优质工程增加费 | 项
3 | 其他暂列金额 | 项 | 2670.44 | 估算比例一般不高于5%
3.1 | 其他暂列金额 | 项 | 2670.44
合计 |  |  | 2670.44 | -

## 3_表10_2_2-23 材料（工程设备）暂估单价表
【表10.2.2-23】
材料（工程设备）暂估单价表
单位(专业)工程名称:安装-电气 |  |  |  | 标段: |  | 第1页 共1页
序号 | 材料（工程设备）名称、规格、型号 | 计量 单位 | 数量 | 单价 | 合价 | 备注
1 | 光伏板 | m2 | 15.66 | 800 | 12528.00
合计 |  |  |  |  | 12528.00

## 3_表10_2_2-24 专业工程暂估价表
【表10.2.2-24】
专业工程暂估价表
单位(专业)工程名称:安装-电气 |  | 标段: | 第1页 共1页
序号 | 工 程 名 称 | 工程内容 | 暂估金额(元) | 备注
1 | 能耗管理系统 | 能耗管理系统 | 25000.00
合计 |  |  | 25000.00

## 3_表10_2_2-29 主要工日一览表
【表10.2.2-29】
主要工日一览表
工程名称:电气 |  |  | 标段: |  | 第1页 共1页
序号 | 工日名称（类别） | 单位 | 数 量 | 单价(元) | 合价（元） | 备注
1 | 二类人工 | 工日 | 106.700 | 149.00 | 15898.30

## 3_表10_2_2-31 主要材料和工程设备一览表
【表10.2.2-31】
主要材料和工程设备一览表
工程名称:电气 |  |  |  | 标段: |  | 第1页 共3页
序号 | 名称、规格、型号 | 单位 | 数量 | 单价(元) | 合价（元） | 备注
1 | 汽油综合 | kg | 1.736 | 10.17 | 17.66
2 | 扁钢Q235B综合 | kg | 7.320 | 4.01 | 29.35
3 | 槽钢 | kg | 22.050 | 3.70 | 81.56
4 | 中厚钢板综合 | kg | 33.816 | 3.73 | 126.00
5 | 碳素结构钢镀锌焊接钢管SC100 | m | 2.359 | 51.87 | 122.35
6 | 碳素结构钢镀锌焊接钢管SC20 | m | 331.155 | 8.50 | 2813.16
7 | 碳素结构钢镀锌焊接钢管SC32 | m | 94.327 | 16.84 | 1588.64
8 | 碳素结构钢镀锌焊接钢管SC40 | m | 12.216 | 19.39 | 236.91
9 | 碳素结构钢镀锌焊接钢管SC50 | m | 54.260 | 26.02 | 1411.68
10 | 碳素结构钢焊接钢管综合 | kg | 34.980 | 3.85 | 134.57
11 | 多信息复合标志灯（中型）（单向）A-BLJC I系列1W A型(36V) | 套 | 1.010 | 94.69 | 95.64
12 | 多信息复合标志灯（中型）（双向）A-BLJC I系列1W A型(36V) | 套 | 2.020 | 94.69 | 191.27
13 | 安全出口消防应急标志灯（中型）A-BLJC I系列1W A型(36V) | 套 | 2.020 | 79.45 | 160.49
14 | 成套单管荧光灯LED-24W | 套 | 1.010 | 35.40 | 35.75
15 | 成套单管荧光灯LED-21W | 套 | 16.160 | 33.28 | 537.80
16 | 成套单管荧光灯LED-35W | 套 | 21.210 | 38.24 | 811.07
17 | 成套卫生间防水防尘灯LED-15W | 套 | 2.020 | 118.03 | 238.42
18 | 成套卫生间防水防尘灯LED-18W | 套 | 2.020 | 120.00 | 242.40
19 | 成套节能型声光控吸顶灯LED-14W | 套 | 3.030 | 120.00 | 363.60
20 | 成套防水防尘吸顶灯LED-8W | 套 | 8.080 | 95.00 | 767.60
21 | 成套防水防尘吸顶灯LED-12W | 套 | 1.010 | 105.72 | 106.78
22 | 成套防水防尘吸顶灯LED-12W | 套 | 2.020 | 105.72 | 213.55
23 | 方向标志灯(单向不可调)中型A-BLJC I系列1W A型(36V) | 套 | 1.010 | 79.45 | 80.24
24 | 楼层指示消防应急标志灯（中型）A-BLJC I系列1W A型(36V) | 套 | 2.020 | 79.45 | 160.49
25 | 消防应急照明灯A-ZFJC系列5W A型(36V) | 套 | 12.120 | 83.23 | 1008.75
【表10.2.2-31】
主要材料和工程设备一览表
工程名称:电气 |  |  |  | 标段: |  | 第2页 共3页
序号 | 名称、规格、型号 | 单位 | 数量 | 单价(元) | 合价（元） | 备注
26 | 消防应急照明灯A-ZFJC系列10W A型(36V) | 套 | 3.030 | 136.00 | 412.08
27 | 消防应急照明灯 壁装A-ZFJC系列5W A型(36V) | 套 | 3.030 | 83.23 | 252.19
28 | 疏散出口标志灯（中型）A-BLJC I系列1W A型(36V) | 套 | 3.030 | 79.45 | 240.73
29 | 跷板式一位暗开关250V，10A | 只 | 1.020 | 6.19 | 6.31
30 | 跷板式三位暗开关250V，10A | 只 | 5.100 | 11.59 | 59.11
31 | 跷板式二位暗开关250V，10A | 只 | 12.240 | 8.58 | 105.02
32 | 跷板式二位暗开关（防溅型）250V，10A | 只 | 6.120 | 13.58 | 83.11
33 | 三相空调插座KG436/20CS | 套 | 4.080 | 15.50 | 63.24
34 | 单相二三极插座(带保护门)KG426/10USL | 套 | 38.760 | 8.31 | 322.10
35 | 单相空调插座KG426/15CS | 套 | 6.120 | 10.29 | 62.97
36 | 安全型单相二三极地插座(带保护门)250V，10A | 套 | 8.160 | 136.00 | 1109.76
37 | 求助按钮TW-HT-B | 个 | 4.000 | 25.00 | 100.00
38 | 钥匙复位开关TW-HT-R | 个 | 2.000 | 25.00 | 50.00
39 | 接地母线不锈钢扁导体-40*4 | m | 79.380 | 19.99 | 1586.81
40 | 镀锌圆钢Φ12 | m | 99.782 | 5.00 | 498.91
41 | 镀锌扁钢-40*4 | m | 10.626 | 5.93 | 63.00
42 | 铜芯低烟无卤电线WDZB1N-RYJS-2*2.5 | m | 180.371 | 5.00 | 901.86
43 | 铜芯低烟无卤电线WDZB1-RVSP-2*1.5 | m | 32.897 | 3.18 | 104.51
44 | 铜芯低烟无卤电线WDZB1N-BYJ-2.5 | m | 18.676 | 2.13 | 39.84
45 | 铜芯低烟无卤电线WDZB1N-BYJR-2.5 | m | 9.338 | 2.22 | 20.74
46 | 铜芯低烟无卤电线WDZB1-BYJR-2.5 | m | 240.549 | 2.00 | 481.10
47 | 铜芯低烟无卤电线WDZB1-BYJ-2.5 | m | 1962.094 | 1.82 | 3576.90
48 | 低烟无卤电力电缆WDZB1-YJY-5*6 | m | 83.163 | 25.46 | 2117.33
49 | 低烟无卤电力电缆WDZB1-YJY-3*6 | m | 19.220 | 15.74 | 302.58
50 | 低烟无卤电力电缆WDZB1-YJY-5*10 | m | 15.312 | 41.10 | 629.28
【表10.2.2-31】
主要材料和工程设备一览表
工程名称:电气 |  |  |  | 标段: |  | 第3页 共3页
序号 | 名称、规格、型号 | 单位 | 数量 | 单价(元) | 合价（元） | 备注
51 | 低烟无卤电力电缆WDZB1-YJY-5*16 | m | 37.602 | 60.17 | 2262.44
52 | 刚性阻燃管PVC20中型管 | m | 486.402 | 1.32 | 642.05
53 | 金属软管φ20 | m | 84.975 | 1.95 | 165.44
54 | 防雷接地测试盒86H60 加盖 | 个 | 4.080 | 7.45 | 30.40
55 | 地面插座盒120型 | 个 | 8.160 | 11.09 | 90.49
56 | 塑料开关插座盒86HS50 | 个 | 59.160 | 1.29 | 76.32
57 | 塑料接线盒86HS50 | 个 | 57.120 | 1.29 | 73.68
58 | 局部等电位端子箱150*75*45mm | 个 | 1.020 | 15.00 | 15.30
59 | 钢质开关插座盒86H50 | 个 | 10.200 | 3.69 | 37.64
60 | 钢质接线盒86H50 | 个 | 18.360 | 3.69 | 67.75
61 | 防水接线盒86型 | 个 | 10.200 | 15.00 | 153.00
62 | 弱电设备箱600*500*120 | 个 | 1.000 | 250.00 | 250.00
63 | 总等电位端子箱400*300*160mm | 个 | 1.000 | 150.00 | 150.00
64 | 有线电视箱500*450*120 | 个 | 1.000 | 200.00 | 200.00
65 | 通信光纤箱600*500*120 | 个 | 1.000 | 250.00 | 250.00
66 | 智能声光报警装置TW-HT-A | 个 | 2.000 | 55.00 | 110.00
67 | 无障碍求助呼叫控制器TW-HT-C | 台 | 2.000 | 300.00 | 600.00
68 | 卫生间换气扇 | 台 | 5.000 | 150.00 | 750.00
69 | 成套应急照明集中电源箱YJ | 台 | 1.000 | 3584.00 | 3584.00
70 | 成套照明配电箱1MX | 台 | 1.000 | 3649.02 | 3649.02
71 | 成套照明配电箱2MX | 台 | 1.000 | 3082.14 | 3082.14
72 | 成套空调配电箱1KT | 台 | 1.000 | 4386.78 | 4386.78
73 | 成套空调配电箱2KT | 台 | 1.000 | 4200.43 | 4200.43
74 | 成套视屏监控室配电箱MX-jk | 台 | 1.000 | 2837.59 | 2837.59
75 | 成套配电总柜ZAP | 台 | 1.000 | 12833.93 | 12833.93

## 3_表10_2_2-32 主要机械台班一览表
【表10.2.2-32】
主要机械台班一览表
工程名称:电气 |  |  |  | 标段: | 第1页 共1页
序号 | 机械名称、规格、型号 | 单位 | 数 量 | 单价(元) | 合价（元） | 备注
1 | 电能校验仪 ST9040 | 台班 | 0.200 | 57.19 | 11.44
2 | 电压、电流互感升流器 HJ-12E | 台班 | 0.200 | 31.24 | 6.25
3 | 接地电阻测试仪 DET-3/2 | 台班 | 0.400 | 41.76 | 16.70
4 | 数字万用表 F-87 | 台班 | 0.400 | 6.26 | 2.51
5 | 电缆测试仪 | 台班 | 0.200 | 17.79 | 3.56
6 | 其他机械费 | 元 | 23.902 | 1.02 | 24.38
7 | 汽车式起重机8t | 台班 | 0.074 | 776.96 | 57.50
8 | 载货汽车4t | 台班 | 0.050 | 487.97 | 24.40
9 | 载货汽车5t | 台班 | 0.007 | 506.45 | 3.55
10 | 普通车床630×2000mm | 台班 | 0.189 | 75.31 | 14.23
11 | 台式钻床16mm | 台班 | 0.008 | 4.32 | 0.03
12 | 半自动切割机100mm | 台班 | 0.091 | 102.73 | 9.35
13 | 管子切断套丝机159mm | 台班 | 0.026 | 23.15 | 0.60
14 | 钢材电动煨弯机500以内mm | 台班 | 0.026 | 57.10 | 1.48
15 | 电焊条烘干箱60×50×75cm3 | 台班 | 0.174 | 18.35 | 3.19
16 | 手持式万用表 | 台班 | 0.080 | 7.10 | 0.57
17 | 电焊机 （综合） | 台班 | 1.695 | 117.30 | 198.82
18 | 弧焊机 综合 | 台班 | 7.953 | 68.02 | 540.99

## 4_表10_2_2-13 【不含单列】单位(专业)工程招
【表10.2.2-13】
单位（专业）工程预算价费用表
工程名称:安装-给排水 |  |  | 标段: | 第1页 共1页
序号 | 费用名称 |  | 计算公式 | 金额 (元) | 备注
1 | 分部分项工程费 |  | ∑(分部分项工程量×综合单价） | 33501.38 | 见表10.2.2-16
1.1 | 其中 | 人工费+机械费 | ∑分部分项（定额人工费+定额机械费） | 6966.09
2 | 措施项目费 |  | （2.1+2.2） | 853.22
2.1 | 施工技术措施项目费 |  | ∑(技措项目工程量×综合单价） | 373.29 | 见表10.2.2-16
2.1.1 | 其中 | 人工费+机械费 | ∑技措项目（定额人工费+定额机械费） | 81.34
2.2 | 施工组织措施项目费 |  | (1.1+2.1.1)×6.81% | 479.93 | 见表10.2.2-20
2.2.1 | 其中 | 安全文明施工基本费 | (1.1+2.1.1)×6.81% | 479.93 | 见表10.2.2-20
3 | 其他项目费 |  | （3.1+3.2+3.3+3.4） | 730.26
3.1 | 暂列金额 |  | 3.1.1+3.1.2+3.1.3 | 730.26 | 见表10.2.2-21
3.1.1 | 其中 | 标化工地增加费 | 按招标文件规定额度列计 |  | 见表10.2.2-22
3.1.2 |  | 优质工程增加费 | 按招标文件规定额度列计 |  | 见表10.2.2-22
3.1.3 |  | 其他暂列金额 | 按招标文件规定额度列计 | 730.26 | 见表10.2.2-22
3.2 | 暂估价 |  | 3.2.1+3.2.2+3.2.3 |  | 见表10.2.2-21
3.2.1 | 其中 | 材料（工程设备）暂估价 | 按招标文件规定额度列计 (或计入综合单价) |  | 见表10.2.2-23
3.2.2 |  | 专业工程暂估价 | 按招标文件规定额度列计 |  | 见表10.2.2-24
3.2.3 |  | 专项技术措施暂估价 | 按招标文件规定额度列计 |  | 见表10.2.2-25
3.3 | 计日工 |  | ∑计日工(暂估数量×综合单价） |  | 见表10.2.2-21
3.4 | 施工总承包服务费 |  | 3.4.1+3.4.2 |  | 见表10.2.2-21
3.4.1 | 其中 | 专业发包工程管理费 | ∑专业发包工程（暂估金额×费率） |  | 见表10.2.2-27
3.4.2 |  | 甲供材料设备管理费 | 甲供材料暂估金额×费率+甲供设备暂估金额×费率 |  | 见表10.2.2-27
4 | 规费 |  | (1.1+2.1.1)×30.63% | 2158.63
5 | 税金 |  | (1+2+3+4)×9% | 3351.91
招标控制价合计 |  |  | 1+2+3+4+5 | 40595.00

## 4_表10_2_2-16 分部分项工程清单与计价表
【表10.2.2-16】
分部分项工程清单与计价表
单位(专业)工程名称:安装-给排水 | [5 empty] | 标段: |  |  | 第1页 共10页
序号 | 项目编码 | 项目名称 | 项目特征 | 计量 单位 | 工程量 | 金 额 (元) |  |  |  |  | 备注
[6 empty] | 综合单价 | 合价 | 其中
[8 empty] | 人工费 | 机械费 | 暂估价
|  | 给水管 |  |  |  |  | 9224.51 | 2890.12 | 81.84
1 | 031001007001 | 复合管 | 1.安装部位：室内； 2.介质：给水； 3.材质、规格：涂塑复合钢管DN50； 4.连接形式：螺纹连接，含管件等配件； 5.压力试验及吹、洗设计要求：管道水压试验、消毒、水冲洗。 | m | 6.31 | 83.76 | 528.53 | 127.46 | 4.80
2 | 031001007002 | 复合管 | 1.安装部位：室内； 2.介质：给水； 3.材质、规格：涂塑复合钢管DN32； 4.连接形式：螺纹连接，含管件等配件； 5.压力试验及吹、洗设计要求：管道水压试验、消毒、水冲洗。 | m | 4.80 | 59.13 | 283.82 | 78.38 | 3.26
3 | 031001006001 | 塑料管 | 1.安装部位：室内； 2.介质：给水； 3.材质、规格：PP-R冷水管DN15（Φ20*2.3）； 4.连接形式：管件热熔连接，包含管件等配件； 5.压力试验及吹、洗设计要求：管道消毒、水冲洗。 | m | 45.97 | 15.10 | 694.15 | 331.44 | 5.06
本页小计 | [6 empty] | 1506.50 | 537.28 | 13.12
【表10.2.2-16】
分部分项工程清单与计价表
单位(专业)工程名称:安装-给排水 | [5 empty] | 标段: |  |  | 第2页 共10页
序号 | 项目编码 | 项目名称 | 项目特征 | 计量 单位 | 工程量 | 金 额 (元) |  |  |  |  | 备注
[6 empty] | 综合单价 | 合价 | 其中
[8 empty] | 人工费 | 机械费 | 暂估价
4 | 031001006002 | 塑料管 | 1.安装部位：室内； 2.介质：给水； 3.材质、规格：PP-R冷水管DN20（Φ25*2.8）； 4.连接形式：管件热熔连接，包含管件等配件； 5、压力试验及吹、洗设计要求：管道消毒、水冲洗。 | m | 7.06 | 18.03 | 127.29 | 56.90 | 0.78
5 | 031001006003 | 塑料管 | 1.安装部位：室内； 2.介质：给水； 3.材质、规格：PP-R冷水管DN25（Φ32*3.6）； 4.连接形式：管件热熔连接，包含管件等配件； 5.压力试验及吹、洗设计要求：管道消毒、水冲洗。 | m | 1.46 | 23.51 | 34.32 | 13.02 | 0.16
6 | 031001006004 | 塑料管 | 1.安装部位：室内； 2.介质：给水； 3.材质、规格：PP-R冷水管DN32（Φ40*4.5）； 4.连接形式：管件热熔连接，包含管件等配件； 5.压力试验及吹、洗设计要求：管道消毒、水冲洗。 | m | 1.85 | 30.57 | 56.55 | 19.67 | 0.20
本页小计 | [6 empty] | 218.16 | 89.59 | 1.14
【表10.2.2-16】
分部分项工程清单与计价表
单位(专业)工程名称:安装-给排水 | [5 empty] | 标段: |  |  | 第3页 共10页
序号 | 项目编码 | 项目名称 | 项目特征 | 计量 单位 | 工程量 | 金 额 (元) |  |  |  |  | 备注
[6 empty] | 综合单价 | 合价 | 其中
[8 empty] | 人工费 | 机械费 | 暂估价
7 | 031001006005 | 塑料管 | 1.安装部位：室内； 2.介质：给水； 3.材质、规格：PP-R冷水管DN50（Φ63*7.1）； 4.连接形式：管件热熔连接，包含管件等配件； 5.压力试验及吹、洗设计要求：管道消毒、水冲洗。 | m | 2.84 | 52.83 | 150.04 | 37.74 | 0.54
8 | 031003013001 | 水表 | 1.安装部位：室外水表井； 2.型号、规格：螺纹水表LXS-50E DN50； 3.连接形式：螺纹连接； 4.附件配置：螺纹截止阀 DN50一个等。 | 组 | 1 | 389.95 | 389.95 | 58.26 | 1.36
9 | 031003001001 | 螺纹阀门 | 1.阀门类型：螺纹止回阀； 2.阀门材质：铸铁、铜芯； 3.规格、压力等级：H44T-16 DN50； 4.连接形式：螺纹连接。 | 个 | 1 | 260.32 | 260.32 | 18.48 | 0.88
10 | 031003001002 | 螺纹阀门 | 1.阀门类型：螺纹截止阀； 2.阀门材质：铸铁、铜芯； 3.规格、压力等级：J11T-16K DN50； 4.连接形式：螺纹连接。 | 个 | 1 | 128.99 | 128.99 | 18.48 | 0.88
本页小计 | [6 empty] | 929.30 | 132.96 | 3.66
【表10.2.2-16】
分部分项工程清单与计价表
单位(专业)工程名称:安装-给排水 | [5 empty] | 标段: |  |  | 第4页 共10页
序号 | 项目编码 | 项目名称 | 项目特征 | 计量 单位 | 工程量 | 金 额 (元) |  |  |  |  | 备注
[6 empty] | 综合单价 | 合价 | 其中
[8 empty] | 人工费 | 机械费 | 暂估价
11 | 031003006001 | 支管可调式减压器 | 1.减压器：可调式减压阀组； 2.规格、压力等级：YZ11X-16T DN50； 3.连接形式：螺纹连接； 4.附件配置：Y型过滤器、截止阀、压力表各一个。 | 组 | 1 | 1937.06 | 1937.06 | 380.40 | 6.72
12 | 031003006002 | 支管可调式减压器 | 1.减压器：可调式减压阀组； 2.规格、压力等级：YZ11X-16T DN32； 3.连接形式：螺纹连接； 4.附件配置：Y型过滤器、截止阀、压力表各一个。 | 组 | 1 | 1444.50 | 1444.50 | 268.95 | 3.69
13 | 031003001003 | 螺纹阀门 | 1.阀门类型：自动排气阀； 2.阀门材质：钢制； 3.规格、压力等级：ZP-I DN15； 4.连接形式：螺纹连接。 | 个 | 1 | 69.29 | 69.29 | 12.52 | 0.07
14 | 031002001001 | 管道支吊架 | 1.材质：型钢综合； 2.管架形式：一般管架。 | Kg | 2.10 | 15.44 | 32.42 | 14.81 | 1.95
15 | 031201003001 | 金属结构刷油 | 1.除锈级别：微锈； 2.油漆品种：樟丹漆、调和漆； 3.结构类型：吊支架； 4.涂刷遍数、漆膜厚度：除锈后刷樟丹漆二道、再刷灰色调和漆二道。 | kg | 2.10 | 1.77 | 3.72 | 1.55 | 0.48
16 | 031003001004 | 螺纹阀门 | 1.阀门类型：螺纹截止阀； 2.阀门材质：铸铁、铜芯； 3.规格、压力等级：J11T-16K DN15； 4.连接形式：螺纹连接。 | 个 | 1 | 33.62 | 33.62 | 7.45 | 0.14
本页小计 | [6 empty] | 3520.61 | 685.68 | 13.05
【表10.2.2-16】
分部分项工程清单与计价表
单位(专业)工程名称:安装-给排水 | [5 empty] | 标段: |  |  | 第5页 共10页
序号 | 项目编码 | 项目名称 | 项目特征 | 计量 单位 | 工程量 | 金 额 (元) |  |  |  |  | 备注
[6 empty] | 综合单价 | 合价 | 其中
[8 empty] | 人工费 | 机械费 | 暂估价
17 | 031002003001 | 套管 | 1.穿地梁刚性防水套管制作安装 DN50； 2.密封、堵洞。 | 个 | 1 | 190.89 | 190.89 | 92.97 | 18.76
18 | 031002003002 | 套管 | 1.穿楼板刚性防水套管制作安装 DN50； 2.密封、堵洞。 | 个 | 1 | 67.57 | 67.57 | 27.89 | 5.63
19 | 03B002 | 卫生间暗敷管道 | 1.卫生间（内周长在12m以上）暗敷管道，每间补贴 1.5 工日 | 间 | 2 | 288.54 | 577.08 | 447.00
20 | 03B003 | 卫生间暗敷管道 | 1.卫生间（内周长在12m以下）暗敷管道，每间补贴1.0工日 | 间 | 3 | 192.36 | 577.08 | 447.00
21 | 040504001001 | 砌筑井 | 1.砖砌水表井； 2.含模板； 3.轻型铸铁井盖φ600； 4.具体做法按设计要求及参照图集05S502施工。 | 座 | 1 | 1540.18 | 1540.18 | 354.49 | 26.48
22 | 040101002001 | 挖填沟槽土方 | 1、土壤类别：人工挖填管沟，三类土； 2、挖土深度：1.5m以内。 | m3 | 2.36 | 41.16 | 97.14 | 75.26
|  | 排水管 |  |  |  |  | 3369.30 | 1358.21 | 174.51
本页小计 | [6 empty] | 3049.94 | 1444.61 | 50.87
【表10.2.2-16】
分部分项工程清单与计价表
单位(专业)工程名称:安装-给排水 | [5 empty] | 标段: |  |  | 第6页 共10页
序号 | 项目编码 | 项目名称 | 项目特征 | 计量 单位 | 工程量 | 金 额 (元) |  |  |  |  | 备注
[6 empty] | 综合单价 | 合价 | 其中
[8 empty] | 人工费 | 机械费 | 暂估价
23 | 031001006006 | 塑料管 | 1.安装部位：室内； 2.介质：排水； 3.材质、规格：UPVC排水管φ50*2.0； 4.连接形式：管件承插粘接； 5.压力试验及吹、洗设计要求：灌水试验。 | m | 11.74 | 20.02 | 235.03 | 106.72
24 | 031001006007 | 塑料管 | 1.安装部位：室内； 2.介质：排水； 3.材质、规格：UPVC排水管φ75*2.3； 4.连接形式：管件承插粘接； 5.压力试验及吹、洗设计要求：灌水试验。 | m | 9.71 | 28.87 | 280.33 | 107.68
25 | 031001006008 | 塑料管 | 1.安装部位：室内； 2.介质：排水； 3.材质、规格：UPVC排水管Φ110*3.2； 4.连接形式：管件承插粘接； 5.压力试验及吹、洗设计要求：灌水试验。 | m | 16.36 | 44.73 | 731.78 | 219.88
26 | 031001006009 | 塑料管 | 1.安装部位：室内； 2.介质：排水； 3.材质、规格：UPVC排水管Φ160*4； 4.连接形式：管件承插粘接； 5.压力试验及吹、洗设计要求：灌水试验。 | m | 4.81 | 73.99 | 355.89 | 97.88
本页小计 | [6 empty] | 1603.03 | 532.16
【表10.2.2-16】
分部分项工程清单与计价表
单位(专业)工程名称:安装-给排水 | [5 empty] | 标段: |  |  | 第7页 共10页
序号 | 项目编码 | 项目名称 | 项目特征 | 计量 单位 | 工程量 | 金 额 (元) |  |  |  |  | 备注
[6 empty] | 综合单价 | 合价 | 其中
[8 empty] | 人工费 | 机械费 | 暂估价
27 | 031002003003 | 套管 | 1.穿地梁刚性防水套管制作安装 DN150； 2.密封、堵洞。 | 个 | 2 | 341.75 | 683.50 | 290.84 | 79.28
28 | 031002003004 | 套管 | 1.穿楼板刚性防水套管制作安装 DN100； 2.密封、堵洞。 | 个 | 2 | 97.12 | 194.24 | 73.40 | 20.74
29 | 031002003005 | 套管 | 1.穿屋面刚性防水套管制作安装DN100； 2.密封、堵洞。 | 个 | 2 | 271.62 | 543.24 | 244.66 | 69.14
30 | 031002003006 | 套管 | 1.一般穿墙钢套管制作安装 DN50（预留空调洞） | 个 | 5 | 25.51 | 127.55 | 48.45 | 5.35
31 | 040101002002 | 挖填沟槽土方 | 1、土壤类别：人工挖填管沟，三类土； 2、挖土深度：1.5m以内。 | m3 | 5.29 | 41.16 | 217.74 | 168.70
|  | 雨水管 |  |  |  |  | 5946.10 | 2088.96 | 216.53
32 | 031001006010 | 塑料管 | 1.安装部位：室内； 2.介质：雨水； 3.材质、规格：UPVC雨水管De110； 4.连接形式：管件粘接，含管件及管夹安装； 5.压力试验及吹、洗设计要求：灌水试验； 6.含4个87雨水斗DN100，2个侧向雨水斗DN100。 | m | 70.77 | 47.13 | 3335.39 | 964.60
本页小计 | [6 empty] | 5101.66 | 1790.65 | 174.51
【表10.2.2-16】
分部分项工程清单与计价表
单位(专业)工程名称:安装-给排水 | [5 empty] | 标段: |  |  | 第8页 共10页
序号 | 项目编码 | 项目名称 | 项目特征 | 计量 单位 | 工程量 | 金 额 (元) |  |  |  |  | 备注
[6 empty] | 综合单价 | 合价 | 其中
[8 empty] | 人工费 | 机械费 | 暂估价
33 | 031002003007 | 套管 | 1.穿地梁刚性防水套管制作安装 DN100； 2.密封、堵洞。 | 个 | 6 | 271.62 | 1629.72 | 733.98 | 207.42
34 | 031002003008 | 套管 | 1.一般穿楼板钢套管制作安装 DN150； 2.密封、堵洞。 | 个 | 6 | 106.80 | 640.80 | 313.80 | 6.42
35 | 031001001001 | 镀锌钢管 | 1.镀锌钢管DN100（过水孔、溢流管） | m | 3.20 | 106.31 | 340.19 | 76.58 | 2.69
|  | 卫生器具 |  |  |  |  | 14961.47 | 845.08
36 | 031004014001 | 给、排水附(配)件 | 1.名称：设备平台地漏； 2.规格：DN50。 | 个 | 2 | 23.89 | 47.78 | 20.96
37 | 031004014002 | 给、排水附(配)件 | 1.名称：不锈钢地漏； 2.规格：带S弯 DN50。 | 个 | 7 | 45.07 | 315.49 | 73.36
38 | 031004003001 | 洗脸盆 | 1、材质：陶瓷； 2、规格、类型：按设计要求； 3、组装形式：台下式洗脸盆感应式； 4、附件名称、数量：含感应式洗脸盆龙头、角阀、金属软管、排水附件等一切所需配件及感应器接线。 | 组 | 4 | 824.39 | 3297.56 | 183.68
39 | 031004003002 | 洗脸盆 | 1、材质：陶瓷； 2、规格、类型：按设计要求； 3、组装形式：立柱式洗脸盆感应式； 4、附件名称、数量：含感应式洗脸盆龙头、角阀、金属软管、排水附件等一切所需配件及感应器接线。 | 组 | 3 | 859.16 | 2577.48 | 155.46
本页小计 | [6 empty] | 8849.02 | 1557.82 | 216.53
【表10.2.2-16】
分部分项工程清单与计价表
单位(专业)工程名称:安装-给排水 | [5 empty] | 标段: |  |  | 第9页 共10页
序号 | 项目编码 | 项目名称 | 项目特征 | 计量 单位 | 工程量 | 金 额 (元) |  |  |  |  | 备注
[6 empty] | 综合单价 | 合价 | 其中
[8 empty] | 人工费 | 机械费 | 暂估价
40 | 031004007001 | 小便器 | 1、材 质：陶瓷； 2、规格、类型：按设计要求； 3、组装形式：壁挂式小便器，感应冲洗阀； 4、附件名称、数量：感应冲洗阀一个，小便器冲水连接管DN15一根、小便器铜镀铬落水DN32一套。 | 组 | 3 | 943.80 | 2831.40 | 88.65
41 | 031004006001 | 大便器 | 1.材质：蹲便器； 2.规格、类型：按设计要求； 3.组装形式：平板式蹲便器，延时自闭阀开关冲洗； 4.附件名称、数量：含大便器延时自闭阀开关一个、防污器DN32一个、冲洗管DN32一根、其它排水附件等。 | 组 | 2 | 540.21 | 1080.42 | 75.40
42 | 031004006002 | 大便器 | 1、材 质：陶瓷； 2、规格、类型：按设计要求； 3、组装形式：连体坐便器； 4、附件名称、数量：含座便器盖、进水阀配件、角阀、金属软管等配套件。 | 组 | 5 | 870.89 | 4354.45 | 222.15
43 | 031004008001 | 拖布池 | 1.材质：陶瓷； 2.规格、类型：按设计要求； 3.组装形式：落地式拖布池（暂按1个计算）； 4.附件名称、数量：铜镀铬陶瓷芯加长快开冷水龙头及排水附件。 | 组 | 1 | 456.89 | 456.89 | 25.42
本页小计 | [6 empty] | 8723.16 | 411.62
【表10.2.2-16】
分部分项工程清单与计价表
单位(专业)工程名称:安装-给排水 | [5 empty] | 标段: |  |  | 第10页 共10页
序号 | 项目编码 | 项目名称 | 项目特征 | 计量 单位 | 工程量 | 金 额 (元) |  |  |  |  | 备注
[6 empty] | 综合单价 | 合价 | 其中
[8 empty] | 人工费 | 机械费 | 暂估价
合计 | [6 empty] | 33501.38 | 7182.37 | 472.88

## 4_表10_2_2-16 施工技术措施项目清单与计价表
【表10.2.2-16】
施工技术措施项目清单与计价表
单位(专业)工程名称:安装-给排水 | [5 empty] | 标段: |  |  | 第1页 共1页
序号 | 项目编码 | 项目名称 | 项目特征 | 计量 单位 | 工程量 | 金 额 (元) |  |  |  |  | 备注
[6 empty] | 综合单价 | 合价 | 其中
[8 empty] | 人工费 | 机械费 | 暂估价
|  | [请输入分部名称,电子评标勿删] |  |  | 0 |  | 373.29 | 89.78
1 | 031301017002 | 脚手架搭拆 | 1.给排水脚手架搭拆费 | 项 | 1 | 373.29 | 373.29 | 89.78
本页小计 | [6 empty] | 373.29 | 89.78
合计 | [6 empty] | 373.29 | 89.78

## 4_表10_2_2-20 施工组织(总价)措施项目清单与
【表10.2.2-20】
施工组织（总价）措施项目清单与计价表
工程名称:给排水 |  |  | 标段: | 第1页 共1页
序号 | 项目编号 | 项目名称 | 计算基础 | 费率 (%) | 金额 (元) | 备注
1 | 031302001001 | 安全文明施工费 |  |  | 479.93
1.1 |  | 安全文明施工基本费 | 定额人工费+定额机械费 | 6.81 | 479.93
2 | Z03130200801 | 提前竣工增加费 | 定额人工费+定额机械费
3 | 031302004001 | 二次搬运费 | 定额人工费+定额机械费
4 | 031302005001 | 冬雨季施工增加费 | 定额人工费+定额机械费
5 |  | 其他施工组织措施费 | 按相关规定计算
合 计 |  |  |  |  | 479.93

## 4_表10_2_2-21 其他项目清单与计价汇总表
【表10.2.2-21】
其他项目清单与计价汇总表
工程名称:给排水 |  | 标段: | 第1页 共1页
序号 | 项 目 名 称 | 金额(元) | 备注
1 | 暂列金额 | 730.26 | 明细详见表10.2.2-22
1.1 | 标化工地增加费 |  | 明细详见表10.2.2-22
1.2 | 优质工程增加费 |  | 明细详见表10.2.2-22
1.3 | 其他暂列金额 | 730.26 | 明细详见表10.2.2-22
2 | 暂估价
2.1 | 材料（设备）暂估价 |  | 明细详见表10.2.2-23
2.2 | 专业工程暂估价 |  | 明细详见表10.2.2-24
2.3 | 专项技术措施暂估价 |  | 明细详见表10.2.2-25
3 | 计日工 |  | 明细详见表10.2.2-26
4 | 总承包服务费 |  | 明细详见表10.2.2-27
合 计 |  | 730.26 | -

## 4_表10_2_2-22 暂列金额明细表
【表10.2.2-22】
暂列金额明细表
工程名称:给排水 |  |  | 标段: | 第1页 共1页
序号 | 项 目 名 称 | 计量单位 | 暂定金额(元) | 备注
1 | 标化工地增加费 | 项
2 | 优质工程增加费 | 项
3 | 其他暂列金额 | 项 | 730.26 | 估算比例一般不高于5%
3.1 | 其他暂列金额 | 项 | 730.26
合计 |  |  | 730.26 | -

## 4_表10_2_2-29 主要工日一览表
【表10.2.2-29】
主要工日一览表
工程名称:给排水 |  |  | 标段: |  | 第1页 共1页
序号 | 工日名称（类别） | 单位 | 数 量 | 单价(元) | 合价（元） | 备注
1 | 二类人工 | 工日 | 48.803 | 149.00 | 7271.65

## 4_表10_2_2-31 主要材料和工程设备一览表
【表10.2.2-31】
主要材料和工程设备一览表
工程名称:给排水 |  |  |  | 标段: |  | 第1页 共2页
序号 | 名称、规格、型号 | 单位 | 数量 | 单价(元) | 合价（元） | 备注
1 | 汽油综合 | kg | 0.103 | 10.17 | 1.05
2 | 扁钢Q235B综合 | kg | 14.000 | 4.01 | 56.13
3 | 型钢综合 | kg | 2.226 | 3.73 | 8.29
4 | 中厚钢板综合 | kg | 68.736 | 3.73 | 256.11
5 | 角型阀(带铜活)DN15 | 个 | 5.050 | 13.45 | 67.92
6 | 角型阀(带铜活)DN15 | 个 | 14.140 | 13.45 | 190.18
7 | 排水栓带链堵 | 套 | 1.010 | 18.98 | 19.17
8 | 不锈钢地漏带S弯 DN50 | 个 | 7.070 | 30.97 | 218.96
9 | 塑料地漏DN50 | 个 | 2.020 | 10.00 | 20.20
10 | 防污器DN32 | 个 | 2.020 | 60.00 | 121.20
11 | 感应式洗脸盆龙头 | 个 | 7.070 | 400.00 | 2828.00
12 | 连体坐便器进水阀配件 | 套 | 5.050 | 30.00 | 151.50
13 | 小便器冲水连接管DN15 | 根 | 3.030 | 20.00 | 60.60
14 | 小便器排水附件铜镀铬落水DN32 | 套 | 3.030 | 50.00 | 151.50
15 | 铜镀铬陶瓷芯加长快开冷水龙头DN15 | 个 | 1.010 | 11.46 | 11.57
16 | 酚醛调和漆各色 | kg | 0.032 | 12.39 | 0.40
17 | 醇酸防锈漆C53-1 | kg | 0.044 | 12.39 | 0.55
18 | 碳素结构钢焊接钢管综合 | kg | 67.362 | 3.85 | 259.14
19 | 碳素结构钢镀锌焊接钢管DN100 | m | 3.206 | 51.87 | 166.28
20 | 碳钢管DN150 | m | 1.200 | 68.57 | 82.28
21 | 碳钢管DN50 | m | 1.500 | 20.29 | 30.44
22 | PP-R冷水管DN15（Φ20*2.3） | m | 46.706 | 3.07 | 143.39
23 | PP-R冷水管DN20（Φ25*2.8） | m | 7.173 | 4.61 | 33.07
24 | PP-R冷水管DN25（Φ32*3.6） | m | 1.483 | 7.79 | 11.55
25 | PP-R冷水管DN50（Φ63*7.1） | m | 2.885 | 24.90 | 71.84
26 | UPVC排水管Φ50*2.0 | m | 11.881 | 5.07 | 60.24
27 | UPVC排水管Φ75*2.3 | m | 9.516 | 8.79 | 83.65
28 | UPVC排水管Φ110*3.2 | m | 14.070 | 16.16 | 227.37
29 | UPVC排水管Φ160*4 | m | 4.570 | 32.40 | 148.07
【表10.2.2-31】
主要材料和工程设备一览表
工程名称:给排水 |  |  |  | 标段: |  | 第2页 共2页
序号 | 名称、规格、型号 | 单位 | 数量 | 单价(元) | 合价（元） | 备注
30 | Y型过滤器GL41H-16Q DN50 | 个 | 1.000 | 300.00 | 300.00
31 | 螺纹截止阀J11T-16K DN50 | 个 | 1.010 | 87.97 | 88.85
32 | 螺纹截止阀J11T-16K DN15 | 个 | 1.010 | 20.30 | 20.50
33 | 螺纹截止阀J11T-16K DN32 | 个 | 3.030 | 53.18 | 161.14
34 | 螺纹截止阀J11T-16K DN50 | 个 | 2.010 | 87.97 | 176.82
35 | 螺纹止回阀H44T-16 DN50 | 个 | 1.010 | 218.00 | 220.18
36 | 大便器延时自闭阀 | 个 | 2.020 | 70.00 | 141.40
37 | 螺纹减压阀DN32 | 个 | 1.000 | 548.00 | 548.00
38 | 支管减压阀YZ11X-16T DN50 | 个 | 1.000 | 696.00 | 696.00
39 | 台下式洗脸盆 | 个 | 4.040 | 290.00 | 1171.60
40 | 立柱式洗脸盆 | 个 | 3.030 | 320.00 | 969.60
41 | 成品拖布池 | 个 | 1.010 | 380.00 | 383.80
42 | 瓷蹲式大便器 | 个 | 2.020 | 280.00 | 565.60
43 | 连体坐便器 | 个 | 5.050 | 750.00 | 3787.50
44 | 挂式小便器 | 个 | 3.030 | 320.00 | 969.60
45 | 全铜镀铬面盆落水DN32 | 套 | 7.070 | 18.98 | 134.19
46 | 自动排气阀ZP-I DN15 | 个 | 1.000 | 51.33 | 51.33
47 | 螺纹水表DN50 | 只 | 1.000 | 209.00 | 209.00
48 | 金属蛇皮软管DN15*300 | 根 | 5.050 | 3.98 | 20.10
49 | 金属蛇皮软管DN15*300 | 根 | 14.140 | 3.98 | 56.28
50 | 埋入式感应控制器 | 个 | 3.030 | 500.00 | 1515.00
51 | 水 | m3 | 2.988 | 5.73 | 17.12
52 | 涂塑复合钢管DN32 | m | 4.757 | 27.77 | 132.10
53 | 涂塑复合钢管DN50 | m | 6.323 | 43.27 | 273.60
54 | UPVC雨水管De110 | m | 67.232 | 16.16 | 1086.47
55 | 87型雨水斗DN100 | 个 | 4.000 | 80.00 | 320.00
56 | 侧向雨水斗DN100 | 个 | 2.000 | 80.00 | 160.00

## 4_表10_2_2-32 主要机械台班一览表
【表10.2.2-32】
主要机械台班一览表
工程名称:给排水 |  |  |  | 标段: | 第1页 共1页
序号 | 机械名称、规格、型号 | 单位 | 数 量 | 单价(元) | 合价（元） | 备注
1 | 其他机械费 | 元 | 5.915 | 1.02 | 6.03
2 | 载货汽车5t | 台班 | 0.001 | 506.45 | 0.51
3 | 机动翻斗车1t | 台班 | 0.063 | 232.32 | 14.64
4 | 灰浆搅拌机200L | 台班 | 0.059 | 170.09 | 10.04
5 | 干混砂浆罐式搅拌机20000L | 台班 | 0.003 | 211.41 | 0.63
6 | 木工圆锯机500mm | 台班 | 0.003 | 30.08 | 0.09
7 | 木工压刨床单面600mm | 台班 | 0.001 | 34.46 | 0.03
8 | 普通车床630×2000mm | 台班 | 0.328 | 75.31 | 24.70
9 | 立式钻床25mm | 台班 | 0.007 | 6.26 | 0.04
10 | 管子切断套丝机159mm | 台班 | 0.230 | 23.15 | 5.32
11 | 管子切断套丝机159mm | 台班 | 0.613 | 23.15 | 14.19
12 | 电焊条烘干箱60×50×75cm3 | 台班 | 0.335 | 18.35 | 6.15
13 | 热熔焊机160mm | 台班 | 0.028 | 18.68 | 0.52
14 | 砂轮切割机φ500 | 台班 | 0.003 | 48.88 | 0.15
15 | 砂轮切割机 φ400 | 台班 | 0.096 | 27.37 | 2.63
16 | 混凝土振捣器平板式 | 台班 | 0.043 | 13.13 | 0.56
17 | 试压泵3MPa | 台班 | 0.093 | 19.93 | 1.85
18 | 试压泵3MPa | 台班 | 0.031 | 19.93 | 0.62
19 | 电焊机 （综合） | 台班 | 3.271 | 117.30 | 383.69

## 5_表10_2_2-13 【不含单列】单位(专业)工程招
【表10.2.2-13】
单位（专业）工程预算价费用表
工程名称:安装-消防水 |  |  | 标段: | 第1页 共1页
序号 | 费用名称 |  | 计算公式 | 金额 (元) | 备注
1 | 分部分项工程费 |  | ∑(分部分项工程量×综合单价） | 10067.10 | 见表10.2.2-16
1.1 | 其中 | 人工费+机械费 | ∑分部分项（定额人工费+定额机械费） | 1985.09
2 | 措施项目费 |  | （2.1+2.2） | 243.50
2.1 | 施工技术措施项目费 |  | ∑(技措项目工程量×综合单价） | 106.73 | 见表10.2.2-16
2.1.1 | 其中 | 人工费+机械费 | ∑技措项目（定额人工费+定额机械费） | 23.26
2.2 | 施工组织措施项目费 |  | (1.1+2.1.1)×6.81% | 136.77 | 见表10.2.2-20
2.2.1 | 其中 | 安全文明施工基本费 | (1.1+2.1.1)×6.81% | 136.77 | 见表10.2.2-20
3 | 其他项目费 |  | （3.1+3.2+3.3+3.4） | 218.52
3.1 | 暂列金额 |  | 3.1.1+3.1.2+3.1.3 | 218.52 | 见表10.2.2-21
3.1.1 | 其中 | 标化工地增加费 | 按招标文件规定额度列计 |  | 见表10.2.2-22
3.1.2 |  | 优质工程增加费 | 按招标文件规定额度列计 |  | 见表10.2.2-22
3.1.3 |  | 其他暂列金额 | 按招标文件规定额度列计 | 218.52 | 见表10.2.2-22
3.2 | 暂估价 |  | 3.2.1+3.2.2+3.2.3 |  | 见表10.2.2-21
3.2.1 | 其中 | 材料（工程设备）暂估价 | 按招标文件规定额度列计 (或计入综合单价) |  | 见表10.2.2-23
3.2.2 |  | 专业工程暂估价 | 按招标文件规定额度列计 |  | 见表10.2.2-24
3.2.3 |  | 专项技术措施暂估价 | 按招标文件规定额度列计 |  | 见表10.2.2-25
3.3 | 计日工 |  | ∑计日工(暂估数量×综合单价） |  | 见表10.2.2-21
3.4 | 施工总承包服务费 |  | 3.4.1+3.4.2 |  | 见表10.2.2-21
3.4.1 | 其中 | 专业发包工程管理费 | ∑专业发包工程（暂估金额×费率） |  | 见表10.2.2-27
3.4.2 |  | 甲供材料设备管理费 | 甲供材料暂估金额×费率+甲供设备暂估金额×费率 |  | 见表10.2.2-27
4 | 规费 |  | (1.1+2.1.1)×30.63% | 615.16
5 | 税金 |  | (1+2+3+4)×9% | 1002.99
招标控制价合计 |  |  | 1+2+3+4+5 | 12147.00

## 5_表10_2_2-16 分部分项工程清单与计价表
【表10.2.2-16】
分部分项工程清单与计价表
单位(专业)工程名称:安装-消防水 | [5 empty] | 标段: |  |  | 第1页 共3页
序号 | 项目编码 | 项目名称 | 项目特征 | 计量 单位 | 工程量 | 金 额 (元) |  |  |  |  | 备注
[6 empty] | 综合单价 | 合价 | 其中
[8 empty] | 人工费 | 机械费 | 暂估价
|  | 消防水 |  |  |  |  | 10067.10 | 2053.61 | 133.96
1 | 031001007003 | 复合管 | 1.安装部位：室内； 2.介质：给水； 3.材质、规格：涂塑复合钢管DN25； 4.连接形式：螺纹连接，含管件等配件； 5.压力试验及吹、洗设计要求：管道水压试验、水冲洗。 | m | 16.32 | 49.09 | 801.15 | 260.96 | 8.49
2 | 031001007004 | 复合管 | 1.安装部位：室内； 2.介质：给水； 3.材质、规格：涂塑复合钢管DN40； 4.连接形式：螺纹连接，含管件等配件； 5.压力试验及吹、洗设计要求：管道水压试验、水冲洗。 | m | 7.32 | 67.60 | 494.83 | 142.23 | 5.42
3 | 031003013002 | 水表 | 1.安装部位：室外水表井； 2.型号、规格：螺纹水表LXS-40E DN40； 3.连接形式：螺纹连接； 4.附件配置：螺纹截止阀 DN40一个。 | 组 | 2 | 304.96 | 609.92 | 98.94 | 2.16
4 | 031003001005 | 螺纹阀门 | 1.阀门类型：螺纹截止阀； 2.阀门材质：铸铁、铜芯； 3.规格、压力等级：J11T-16K DN40； 4.连接形式：螺纹连接。 | 个 | 2 | 101.65 | 203.30 | 36.96 | 1.20
5 | 031003001006 | 螺纹阀门 | 1.阀门类型：真空破坏器； 2.规格、压力等级：DN25。 | 个 | 4 | 109.02 | 436.08 | 35.16 | 1.48
本页小计 | [6 empty] | 2545.28 | 574.25 | 18.75
【表10.2.2-16】
分部分项工程清单与计价表
单位(专业)工程名称:安装-消防水 | [5 empty] | 标段: |  |  | 第2页 共3页
序号 | 项目编码 | 项目名称 | 项目特征 | 计量 单位 | 工程量 | 金 额 (元) |  |  |  |  | 备注
[6 empty] | 综合单价 | 合价 | 其中
[8 empty] | 人工费 | 机械费 | 暂估价
6 | 031003001007 | 螺纹阀门 | 1.阀门类型：自动排气阀； 2.阀门材质：钢制； 3.规格、压力等级：ZP-I DN25； 4.连接形式：螺纹连接。 | 个 | 2 | 80.62 | 161.24 | 39.94 | 0.24
7 | 031003001008 | 螺纹阀门 | 1.阀门类型：螺纹截止阀； 2.阀门材质：铸铁、铜芯； 3.规格、压力等级：J11T-16K DN25； 4.连接形式：螺纹连接。 | 个 | 2 | 52.30 | 104.60 | 17.58 | 0.74
8 | 030901010001 | 室内消火栓 | 1.名称：轻便消防水龙柜； 2.型号、规格：SG24AZ，1000*380*160； 3.附件材质、规格：消防软管卷盘的栓口直径宜为25mm;配备的胶带内径不小于19mm,长度为30m，内配MF/ABC3*2； 4.具体按设计要求详图集15S202-P52。 | 套 | 4 | 737.27 | 2949.08 | 260.32 | 1.20
9 | 030901013001 | 灭火器 | 1.形 式：灭火器箱； 2.规格、型号：内配磷酸铵盐灭火器MF/ABC3*2。 | 组 | 2 | 243.18 | 486.36 | 70.04
10 | 031002003009 | 套管 | 1.穿地梁刚性防水套管制作安装 DN40； 2.密封、堵洞。 | 个 | 2 | 190.89 | 381.78 | 185.94 | 37.52
11 | 031002003010 | 套管 | 1.一般穿楼板钢套管制作安装 DN40； 2.密封、堵洞。 | 个 | 2 | 22.38 | 44.76 | 19.38 | 2.14
12 | 030905002001 | 水灭火控制装置调试 | 1.消火栓灭火系统调试。 | 点 | 4 | 32.94 | 131.76 | 75.08 | 14.20
本页小计 | [6 empty] | 4259.58 | 668.28 | 56.04
【表10.2.2-16】
分部分项工程清单与计价表
单位(专业)工程名称:安装-消防水 | [5 empty] | 标段: |  |  | 第3页 共3页
序号 | 项目编码 | 项目名称 | 项目特征 | 计量 单位 | 工程量 | 金 额 (元) |  |  |  |  | 备注
[6 empty] | 综合单价 | 合价 | 其中
[8 empty] | 人工费 | 机械费 | 暂估价
13 | 031002001002 | 管道支吊架 | 1.材质：型钢综合； 2.管架形式：一般管架。 | Kg | 5.35 | 15.44 | 82.60 | 37.72 | 4.98
14 | 031201003002 | 金属结构刷油 | 1.除锈级别：微锈； 2.油漆品种：樟丹漆、调和漆； 3.结构类型：吊支架； 4.涂刷遍数、漆膜厚度：除锈后刷樟丹漆二道、再刷灰色调和漆二道。 | kg | 5.35 | 1.77 | 9.47 | 3.96 | 1.23
15 | 031201001001 | 管道刷油 | 1、油漆品种：调和漆； 2、涂刷遍数、漆膜厚度：红色调和漆二道。 | m2 | 4.40 | 8.25 | 36.30 | 18.96
16 | 040504001002 | 砌筑井 | 1.砖砌水表井； 2.含模板； 3.轻型铸铁井盖φ600； 4.具体做法按设计要求及参照图集05S502施工。 | 座 | 2 | 1540.18 | 3080.36 | 708.98 | 52.96
17 | 040101002003 | 挖填沟槽土方 | 1、土壤类别：人工挖填管沟，三类土； 2、挖土深度：1.5m以内。 | m3 | 1.30 | 41.16 | 53.51 | 41.46
本页小计 | [6 empty] | 3262.24 | 811.08 | 59.17
合计 | [6 empty] | 10067.10 | 2053.61 | 133.96

## 5_表10_2_2-16 施工技术措施项目清单与计价表
【表10.2.2-16】
施工技术措施项目清单与计价表
单位(专业)工程名称:安装-消防水 | [5 empty] | 标段: |  |  | 第1页 共1页
序号 | 项目编码 | 项目名称 | 项目特征 | 计量 单位 | 工程量 | 金 额 (元) |  |  |  |  | 备注
[6 empty] | 综合单价 | 合价 | 其中
[8 empty] | 人工费 | 机械费 | 暂估价
|  | [请输入分部名称,电子评标勿删] |  |  | 0 |  | 106.73 | 25.67
1 | 031301017003 | 脚手架搭拆 | 1.消防水脚手架搭拆费 | 项 | 1 | 106.73 | 106.73 | 25.67
本页小计 | [6 empty] | 106.73 | 25.67
合计 | [6 empty] | 106.73 | 25.67

## 5_表10_2_2-20 施工组织(总价)措施项目清单与
【表10.2.2-20】
施工组织（总价）措施项目清单与计价表
工程名称:消防水 |  |  | 标段: | 第1页 共1页
序号 | 项目编号 | 项目名称 | 计算基础 | 费率 (%) | 金额 (元) | 备注
1 | 031302001001 | 安全文明施工费 |  |  | 136.77
1.1 |  | 安全文明施工基本费 | 定额人工费+定额机械费 | 6.81 | 136.77
2 | Z03130200801 | 提前竣工增加费 | 定额人工费+定额机械费
3 | 031302004001 | 二次搬运费 | 定额人工费+定额机械费
4 | 031302005001 | 冬雨季施工增加费 | 定额人工费+定额机械费
5 |  | 其他施工组织措施费 | 按相关规定计算
合 计 |  |  |  |  | 136.77

## 5_表10_2_2-21 其他项目清单与计价汇总表
【表10.2.2-21】
其他项目清单与计价汇总表
工程名称:消防水 |  | 标段: | 第1页 共1页
序号 | 项 目 名 称 | 金额(元) | 备注
1 | 暂列金额 | 218.52 | 明细详见表10.2.2-22
1.1 | 标化工地增加费 |  | 明细详见表10.2.2-22
1.2 | 优质工程增加费 |  | 明细详见表10.2.2-22
1.3 | 其他暂列金额 | 218.52 | 明细详见表10.2.2-22
2 | 暂估价
2.1 | 材料（设备）暂估价 |  | 明细详见表10.2.2-23
2.2 | 专业工程暂估价 |  | 明细详见表10.2.2-24
2.3 | 专项技术措施暂估价 |  | 明细详见表10.2.2-25
3 | 计日工 |  | 明细详见表10.2.2-26
4 | 总承包服务费 |  | 明细详见表10.2.2-27
合 计 |  | 218.52 | -

## 5_表10_2_2-22 暂列金额明细表
【表10.2.2-22】
暂列金额明细表
工程名称:消防水 |  |  | 标段: | 第1页 共1页
序号 | 项 目 名 称 | 计量单位 | 暂定金额(元) | 备注
1 | 标化工地增加费 | 项
2 | 优质工程增加费 | 项
3 | 其他暂列金额 | 项 | 218.52 | 估算比例一般不高于5%
3.1 | 其他暂列金额 | 项 | 218.52
合计 |  |  | 218.52 | -

## 5_表10_2_2-29 主要工日一览表
【表10.2.2-29】
主要工日一览表
工程名称:消防水 |  |  | 标段: |  | 第1页 共1页
序号 | 工日名称（类别） | 单位 | 数 量 | 单价(元) | 合价（元） | 备注
1 | 二类人工 | 工日 | 13.954 | 149.00 | 2079.15

## 5_表10_2_2-31 主要材料和工程设备一览表
【表10.2.2-31】
主要材料和工程设备一览表
工程名称:消防水 |  |  |  | 标段: |  | 第1页 共1页
序号 | 名称、规格、型号 | 单位 | 数量 | 单价(元) | 合价（元） | 备注
1 | 汽油综合 | kg | 0.010 | 10.17 | 0.10
2 | 扁钢Q235B综合 | kg | 1.440 | 4.01 | 5.77
3 | 型钢综合 | kg | 5.671 | 3.73 | 21.13
4 | 中厚钢板综合 | kg | 6.352 | 3.73 | 23.67
5 | 酚醛调和漆各色 | kg | 0.951 | 12.39 | 11.78
6 | 醇酸防锈漆C53-1 | kg | 0.113 | 12.39 | 1.40
7 | 碳素结构钢焊接钢管综合 | kg | 6.520 | 3.85 | 25.08
8 | 碳钢管DN40 | m | 0.400 | 14.82 | 5.93
9 | 真空破坏器DN25 | 个 | 4.040 | 90.00 | 363.60
10 | 螺纹截止阀J11T-16K DN25 | 个 | 2.020 | 33.84 | 68.36
11 | 螺纹截止阀J11T-16K DN40 | 个 | 4.040 | 65.74 | 265.59
12 | 轻便消防水龙柜SG24AZ，1000*380*160 | 套 | 4.000 | 650.00 | 2600.00
13 | 螺纹水表DN40 | 只 | 2.000 | 163.00 | 326.00
14 | 灭火器箱(含灭火器)MF/ABC3*2 | 套 | 2.000 | 194.88 | 389.76
15 | 涂塑复合钢管DN25 | m | 16.173 | 20.50 | 331.55
16 | 涂塑复合钢管DN40 | m | 7.335 | 31.58 | 231.64

## 5_表10_2_2-32 主要机械台班一览表
【表10.2.2-32】
主要机械台班一览表
工程名称:消防水 |  |  |  | 标段: | 第1页 共1页
序号 | 机械名称、规格、型号 | 单位 | 数 量 | 单价(元) | 合价（元） | 备注
1 | 载货汽车5t | 台班 | 0.002 | 506.45 | 1.01
2 | 机动翻斗车1t | 台班 | 0.126 | 232.32 | 29.27
3 | 灰浆搅拌机200L | 台班 | 0.118 | 170.09 | 20.07
4 | 干混砂浆罐式搅拌机20000L | 台班 | 0.006 | 211.41 | 1.27
5 | 木工圆锯机500mm | 台班 | 0.005 | 30.08 | 0.15
6 | 木工压刨床单面600mm | 台班 | 0.002 | 34.46 | 0.07
7 | 普通车床630×2000mm | 台班 | 0.039 | 75.31 | 2.94
8 | 立式钻床25mm | 台班 | 0.019 | 6.26 | 0.12
9 | 管子切断套丝机159mm | 台班 | 0.042 | 23.15 | 0.97
10 | 管子切断套丝机159mm | 台班 | 0.727 | 23.15 | 16.83
11 | 电焊条烘干箱60×50×75cm3 | 台班 | 0.035 | 18.35 | 0.64
12 | 砂轮切割机φ500 | 台班 | 0.008 | 48.88 | 0.39
13 | 砂轮切割机 φ400 | 台班 | 0.073 | 27.37 | 2.00
14 | 混凝土振捣器平板式 | 台班 | 0.086 | 13.13 | 1.13
15 | 试压泵3MPa | 台班 | 0.051 | 19.93 | 1.02
16 | 手持式万用表 | 台班 | 2.000 | 7.10 | 14.20
17 | 电焊机 （综合） | 台班 | 0.345 | 117.30 | 40.47

## 6_表10_2_2-13 【不含单列】单位(专业)工程招
【表10.2.2-13】
单位（专业）工程预算价费用表
工程名称:安装-室外电气 |  |  | 标段: | 第1页 共1页
序号 | 费用名称 |  | 计算公式 | 金额 (元) | 备注
1 | 分部分项工程费 |  | ∑(分部分项工程量×综合单价） | 83001.25 | 见表10.2.2-16
1.1 | 其中 | 人工费+机械费 | ∑分部分项（定额人工费+定额机械费） | 10891.66
2 | 措施项目费 |  | （2.1+2.2） | 741.72
2.1 | 施工技术措施项目费 |  | ∑(技措项目工程量×综合单价） |  | 见表10.2.2-16
2.1.1 | 其中 | 人工费+机械费 | ∑技措项目（定额人工费+定额机械费）
2.2 | 施工组织措施项目费 |  | (1.1+2.1.1)×6.81% | 741.72 | 见表10.2.2-20
2.2.1 | 其中 | 安全文明施工基本费 | (1.1+2.1.1)×6.81% | 741.72 | 见表10.2.2-20
3 | 其他项目费 |  | （3.1+3.2+3.3+3.4） | 1741.58
3.1 | 暂列金额 |  | 3.1.1+3.1.2+3.1.3 | 1741.58 | 见表10.2.2-21
3.1.1 | 其中 | 标化工地增加费 | 按招标文件规定额度列计 |  | 见表10.2.2-22
3.1.2 |  | 优质工程增加费 | 按招标文件规定额度列计 |  | 见表10.2.2-22
3.1.3 |  | 其他暂列金额 | 按招标文件规定额度列计 | 1741.58 | 见表10.2.2-22
3.2 | 暂估价 |  | 3.2.1+3.2.2+3.2.3 |  | 见表10.2.2-21
3.2.1 | 其中 | 材料（工程设备）暂估价 | 按招标文件规定额度列计 (或计入综合单价) |  | 见表10.2.2-23
3.2.2 |  | 专业工程暂估价 | 按招标文件规定额度列计 |  | 见表10.2.2-24
3.2.3 |  | 专项技术措施暂估价 | 按招标文件规定额度列计 |  | 见表10.2.2-25
3.3 | 计日工 |  | ∑计日工(暂估数量×综合单价） |  | 见表10.2.2-21
3.4 | 施工总承包服务费 |  | 3.4.1+3.4.2 |  | 见表10.2.2-21
3.4.1 | 其中 | 专业发包工程管理费 | ∑专业发包工程（暂估金额×费率） |  | 见表10.2.2-27
3.4.2 |  | 甲供材料设备管理费 | 甲供材料暂估金额×费率+甲供设备暂估金额×费率 |  | 见表10.2.2-27
4 | 规费 |  | (1.1+2.1.1)×30.63% | 3336.12
5 | 税金 |  | (1+2+3+4)×9% | 7993.86
招标控制价合计 |  |  | 1+2+3+4+5 | 96815.00

## 6_表10_2_2-16 分部分项工程清单与计价表
【表10.2.2-16】
分部分项工程清单与计价表
单位(专业)工程名称:安装-室外电气 | [5 empty] | 标段: |  |  | 第1页 共3页
序号 | 项目编码 | 项目名称 | 项目特征 | 计量 单位 | 工程量 | 金 额 (元) |  |  |  |  | 备注
[6 empty] | 综合单价 | 合价 | 其中
[8 empty] | 人工费 | 机械费 | 暂估价
|  | 室外电气 |  |  |  |  | 83001.25 | 10094.50 | 2108.14
1 | 030408003003 | 电缆保护管 | 1.名 称：电缆保护管； 2.电缆保护管材质规格：HDPE双壁波纹管Φ110； 3.敷设方式：埋地。 | m | 147.71 | 13.65 | 2016.24 | 494.83 | 5.91
2 | 030408001005 | 电力电缆 | 1.名称：低烟无卤电力电缆（暂按150米计算）； 2.规格、型号：WDZB1-YJY-4*95+1*70； 3.敷设方式、部位：穿管敷设。 | m | 150.00 | 314.84 | 47226.00 | 1396.50 | 148.50
3 | 030408006003 | 电力电缆头 | 1.名称：电力电缆终端头； 2.型号、规 格：截面120(mm2)以下三芯及以上； 3.材质、类型：铜芯，简易干包式； 4.安装部位：配电箱、柜内； 5.电压等级(kV)：1KV以下。 | 个 | 2 | 169.77 | 339.54 | 104.30
本页小计 | [6 empty] | 49581.78 | 1995.63 | 154.41
【表10.2.2-16】
分部分项工程清单与计价表
单位(专业)工程名称:安装-室外电气 | [5 empty] | 标段: |  |  | 第2页 共3页
序号 | 项目编码 | 项目名称 | 项目特征 | 计量 单位 | 工程量 | 金 额 (元) |  |  |  |  | 备注
[6 empty] | 综合单价 | 合价 | 其中
[8 empty] | 人工费 | 机械费 | 暂估价
4 | 030413005001 | 人(手)孔砲筑 | 1、砖砌矩形电缆井，内径600mm*600mm、井室深800mm、井墙厚120mm； 2、基础垫层：井碎石垫层100mm厚，C15砼垫层80mm厚； 3、砌筑材料：混凝土实心砖240×115×53 MU15、水泥砂浆 M7.5； 4、井墙内壁抹灰，1:2水泥砂浆； 5、砖砌井墙顶设C20无筋混凝土井圈120mm、井盖采用750*750mm复合材料井盖； 6、含模板，∠50*5角钢电缆支架； 7、具体做法按设计施工图。 | 个 | 2 | 858.09 | 1716.18 | 360.90 | 17.64
5 | 040203007001 | 路面割缝 | 1.锯缝机切缝； 2.结算按实调整。 | m | 280.60 | 6.90 | 1936.14 | 1170.10 | 64.54
6 | 041001001001 | 拆除路面 | 1.风镐拆除混凝土类路面层 无筋~厚20(cm)； 2.结算按实调整。 | m2 | 86.15 | 21.79 | 1877.21 | 1169.92 | 278.26
7 | 040203007002 | 水泥混凝土 | 1.水泥混凝土路面修复 非泵送商品混凝土 C25； 2.水泥混凝土路面养生 塑料膜养护； 3.结算按实调整。 | m2 | 86.15 | 98.00 | 8442.70 | 574.62 | 18.09
8 | 040103002001 | 余方弃置 | 1.废弃料品种：石渣； 2.运距：运距施工企业自行考虑。 | m3 | 17.23 | 53.62 | 923.87 | 220.54 | 509.84
本页小计 | [6 empty] | 14896.10 | 3496.08 | 888.37
【表10.2.2-16】
分部分项工程清单与计价表
单位(专业)工程名称:安装-室外电气 | [5 empty] | 标段: |  |  | 第3页 共3页
序号 | 项目编码 | 项目名称 | 项目特征 | 计量 单位 | 工程量 | 金 额 (元) |  |  |  |  | 备注
[6 empty] | 综合单价 | 合价 | 其中
[8 empty] | 人工费 | 机械费 | 暂估价
9 | 040501004001 | 管沟碎石垫层 | 1.管道垫层 碎石干铺。 | m3 | 8.42 | 312.47 | 2631.00 | 529.20 | 18.69
10 | 030413004001 | 管道包封 | 1.排管外C20混凝土包封(m3)单层； 2.若达不到设计深度要求管道上方加扎钢筋； 3.具体做法按设计要求。 | m3 | 17.75 | 760.61 | 13500.83 | 3136.60 | 329.09
11 | 040103001001 | 回填方 | 1.沟槽回填 黄砂。 | m3 | 0.63 | 315.64 | 198.85 | 19.54 | 0.31
12 | 03B004 | 电缆标志桩 | 1.电缆标志桩； 2.具体做法按设计要求详见JD5-105。 | 个 | 4 | 67.42 | 269.68 | 86.96 | 40.52
13 | 040101002004 | 挖沟槽土方 | 1.土壤类别：三类土； 2.挖土深度：1.5m以内。 | m3 | 62.27 | 7.76 | 483.22 | 240.98 | 136.99
14 | 040103001002 | 回填方 | 1.密实度要求：满足规范要求； 2.填方材料品种：挖方。 | m3 | 27.98 | 16.82 | 470.62 | 303.86 | 60.16
15 | 040103002002 | 余方弃置 | 1.废弃料品种：场内余土； 2.运距：运距施工企业自行考虑。 | m3 | 28.48 | 34.03 | 969.17 | 285.65 | 479.60
本页小计 | [6 empty] | 18523.37 | 4602.79 | 1065.36
合计 | [6 empty] | 83001.25 | 10094.50 | 2108.14

## 6_表10_2_2-20 施工组织(总价)措施项目清单与
【表10.2.2-20】
施工组织（总价）措施项目清单与计价表
工程名称:室外电气 |  |  | 标段: | 第1页 共1页
序号 | 项目编号 | 项目名称 | 计算基础 | 费率 (%) | 金额 (元) | 备注
1 | 031302001001 | 安全文明施工费 |  |  | 741.72
1.1 |  | 安全文明施工基本费 | 定额人工费+定额机械费 | 6.81 | 741.72
2 | Z03130200801 | 提前竣工增加费 | 定额人工费+定额机械费
3 | 031302004001 | 二次搬运费 | 定额人工费+定额机械费
4 | 031302005001 | 冬雨季施工增加费 | 定额人工费+定额机械费
5 |  | 其他施工组织措施费 | 按相关规定计算
合 计 |  |  |  |  | 741.72

## 6_表10_2_2-21 其他项目清单与计价汇总表
【表10.2.2-21】
其他项目清单与计价汇总表
工程名称:室外电气 |  | 标段: | 第1页 共1页
序号 | 项 目 名 称 | 金额(元) | 备注
1 | 暂列金额 | 1741.58 | 明细详见表10.2.2-22
1.1 | 标化工地增加费 |  | 明细详见表10.2.2-22
1.2 | 优质工程增加费 |  | 明细详见表10.2.2-22
1.3 | 其他暂列金额 | 1741.58 | 明细详见表10.2.2-22
2 | 暂估价
2.1 | 材料（设备）暂估价 |  | 明细详见表10.2.2-23
2.2 | 专业工程暂估价 |  | 明细详见表10.2.2-24
2.3 | 专项技术措施暂估价 |  | 明细详见表10.2.2-25
3 | 计日工 |  | 明细详见表10.2.2-26
4 | 总承包服务费 |  | 明细详见表10.2.2-27
合 计 |  | 1741.58 | -

## 6_表10_2_2-22 暂列金额明细表
【表10.2.2-22】
暂列金额明细表
工程名称:室外电气 |  |  | 标段: | 第1页 共1页
序号 | 项 目 名 称 | 计量单位 | 暂定金额(元) | 备注
1 | 标化工地增加费 | 项
2 | 优质工程增加费 | 项
3 | 其他暂列金额 | 项 | 1741.58 | 估算比例一般不高于5%
3.1 | 其他暂列金额 | 项 | 1741.58
合计 |  |  | 1741.58 | -

## 6_表10_2_2-29 主要工日一览表
【表10.2.2-29】
主要工日一览表
工程名称:室外电气 |  |  | 标段: |  | 第1页 共1页
序号 | 工日名称（类别） | 单位 | 数 量 | 单价(元) | 合价（元） | 备注
1 | 一类人工 | 工日 | 3.865 | 138.00 | 533.37
2 | 一类人工 | 工日 | 3.750 | 138.00 | 517.50
3 | 二类人工 | 工日 | 60.705 | 149.00 | 9045.05

## 6_表10_2_2-31 主要材料和工程设备一览表
【表10.2.2-31】
主要材料和工程设备一览表
工程名称:室外电气 |  |  |  | 标段: |  | 第1页 共1页
序号 | 名称、规格、型号 | 单位 | 数量 | 单价(元) | 合价（元） | 备注
1 | 热轧光圆钢筋综合 | kg | 317.636 | 3.88 | 1231.79
2 | 角钢Q235B综合 | kg | 5.544 | 3.92 | 21.73
3 | 双壁波纹管Φ110 | m | 152.141 | 8.53 | 1297.76
4 | 低烟无卤电力电缆WDZB1-YJY-4*95+1*70 | m | 151.500 | 298.09 | 45160.33
5 | 树脂复合井盖座750*750 | 个 | 2.000 | 348.00 | 696.00
6 | 电缆标志桩 | 个 | 4.040 | 25.00 | 101.00
7 | 混凝土C20 | m3 | 4.544 | 414.00 | 1881.22
8 | 混凝土C20 | m3 | 13.455 | 414.00 | 5570.37

## 6_表10_2_2-32 主要机械台班一览表
【表10.2.2-32】
主要机械台班一览表
工程名称:室外电气 |  |  |  | 标段: | 第1页 共1页
序号 | 机械名称、规格、型号 | 单位 | 数 量 | 单价(元) | 合价（元） | 备注
1 | 其他机械费 | 元 | 3.693 | 1.02 | 3.77
2 | 履带式推土机105kW | 台班 | 0.047 | 1024.20 | 48.14
3 | 轮胎式装载机1.5m3 | 台班 | 0.067 | 809.19 | 54.22
4 | 履带式单斗液压挖掘机1m3 | 台班 | 0.181 | 1150.28 | 208.20
5 | 电动夯实机250N·m | 台班 | 2.656 | 29.99 | 79.65
6 | 手持式风动凿岩机 | 台班 | 3.498 | 12.61 | 44.11
7 | 汽车式起重机8t | 台班 | 0.116 | 776.96 | 90.13
8 | 载货汽车5t | 台班 | 0.197 | 506.45 | 99.77
9 | 自卸汽车15t | 台班 | 0.812 | 1005.66 | 816.60
10 | 机动翻斗车1t | 台班 | 1.245 | 232.32 | 289.24
11 | 机动翻斗车1t | 台班 | 0.012 | 232.32 | 2.79
12 | 灰浆搅拌机200L | 台班 | 0.017 | 170.09 | 2.89
13 | 混凝土切缝机7.5kW | 台班 | 1.754 | 36.03 | 63.20
14 | 干混砂浆罐式搅拌机20000L | 台班 | 0.005 | 211.41 | 1.06
15 | 木工圆锯机500mm | 台班 | 0.003 | 30.08 | 0.09
16 | 木工压刨床单面600mm | 台班 | 0.002 | 34.46 | 0.07
17 | 立式钻床25mm | 台班 | 0.022 | 6.26 | 0.14
18 | 台式砂轮机Ф250mm | 台班 | 0.295 | 5.14 | 1.52
19 | 电动空气压缩机3m3/min | 台班 | 1.749 | 134.06 | 234.47
20 | 水泥混凝土真空吸水机 | 台班 | 0.300 | 17.26 | 5.18
21 | 混凝土振捣器平板式 | 台班 | 3.058 | 13.13 | 40.15
22 | 混凝土振捣器插入式 | 台班 | 3.604 | 5.08 | 18.31
23 | 弧焊机 综合 | 台班 | 0.070 | 68.02 | 4.76

## 7_表10_2_2-13 【不含单列】单位(专业)工程招
【表10.2.2-13】
单位（专业）工程预算价费用表
工程名称:安装-室外总给水 |  |  | 标段: | 第1页 共1页
序号 | 费用名称 |  | 计算公式 | 金额 (元) | 备注
1 | 分部分项工程费 |  | ∑(分部分项工程量×综合单价） | 55640.73 | 见表10.2.2-16
1.1 | 其中 | 人工费+机械费 | ∑分部分项（定额人工费+定额机械费） | 6206.00
2 | 措施项目费 |  | （2.1+2.2） | 422.63
2.1 | 施工技术措施项目费 |  | ∑(技措项目工程量×综合单价） |  | 见表10.2.2-16
2.1.1 | 其中 | 人工费+机械费 | ∑技措项目（定额人工费+定额机械费）
2.2 | 施工组织措施项目费 |  | (1.1+2.1.1)×6.81% | 422.63 | 见表10.2.2-20
2.2.1 | 其中 | 安全文明施工基本费 | (1.1+2.1.1)×6.81% | 422.63 | 见表10.2.2-20
3 | 其他项目费 |  | （3.1+3.2+3.3+3.4） | 1159.29
3.1 | 暂列金额 |  | 3.1.1+3.1.2+3.1.3 | 1159.29 | 见表10.2.2-21
3.1.1 | 其中 | 标化工地增加费 | 按招标文件规定额度列计 |  | 见表10.2.2-22
3.1.2 |  | 优质工程增加费 | 按招标文件规定额度列计 |  | 见表10.2.2-22
3.1.3 |  | 其他暂列金额 | 按招标文件规定额度列计 | 1159.29 | 见表10.2.2-22
3.2 | 暂估价 |  | 3.2.1+3.2.2+3.2.3 |  | 见表10.2.2-21
3.2.1 | 其中 | 材料（工程设备）暂估价 | 按招标文件规定额度列计 (或计入综合单价) |  | 见表10.2.2-23
3.2.2 |  | 专业工程暂估价 | 按招标文件规定额度列计 |  | 见表10.2.2-24
3.2.3 |  | 专项技术措施暂估价 | 按招标文件规定额度列计 |  | 见表10.2.2-25
3.3 | 计日工 |  | ∑计日工(暂估数量×综合单价） |  | 见表10.2.2-21
3.4 | 施工总承包服务费 |  | 3.4.1+3.4.2 |  | 见表10.2.2-21
3.4.1 | 其中 | 专业发包工程管理费 | ∑专业发包工程（暂估金额×费率） |  | 见表10.2.2-27
3.4.2 |  | 甲供材料设备管理费 | 甲供材料暂估金额×费率+甲供设备暂估金额×费率 |  | 见表10.2.2-27
4 | 规费 |  | (1.1+2.1.1)×30.63% | 1900.90
5 | 税金 |  | (1+2+3+4)×9% | 5321.12
招标控制价合计 |  |  | 1+2+3+4+5 | 64445.00

## 7_表10_2_2-16 分部分项工程清单与计价表
【表10.2.2-16】
分部分项工程清单与计价表
单位(专业)工程名称:安装-室外总给水 | [5 empty] | 标段: |  |  | 第1页 共4页
序号 | 项目编码 | 项目名称 | 项目特征 | 计量 单位 | 工程量 | 金 额 (元) |  |  |  |  | 备注
[6 empty] | 综合单价 | 合价 | 其中
[8 empty] | 人工费 | 机械费 | 暂估价
|  | 生活总给水 |  |  |  |  | 13644.57 | 1994.30 | 160.58
1 | 031001006011 | 塑料管 | 1.安装部位：室外； 2.介质：消防给水； 3.材质、规格：钢丝网骨架塑料复合管DN65； 4.连接形式：电熔连接。 | m | 31.45 | 81.54 | 2564.43 | 192.16 | 11.95
2 | 031003013003 | 水表 | 1.安装部位(室内外)：室外； 2.型号、规格：法兰水表LXLG-65E DN65； 3.连接形式：PE法兰连接； 4.附件配置：法兰闸阀Z45T-10 DN65二个、低阻力型倒流防止器 DN65一个、PE法兰DN65等； 5.具体按设计要求。 | 组 | 1 | 4601.47 | 4601.47 | 179.99 | 15.48
3 | 031003003001 | 焊接法兰阀门 | 1.阀门类型：法兰闸阀； 2.阀门材质：铸铁壳体、铜芯； 3.规格、压力等级：Z45T-10 DN65； 4.连接形式：PE法兰连接。 | 个 | 1 | 480.08 | 480.08 | 48.72 | 10.60
4 | 040504001003 | 砌筑井 | 1.砖砌圆形阀门井 收口式 井内径（m）1.2~井深1(m)； 2.含模板、钢筋； 3.重型铸铁井盖φ700； 4.具体做法按设计要求及参照图集05S502施工。 | 座 | 1 | 2190.57 | 2190.57 | 442.91 | 2.12
本页小计 | [6 empty] | 9836.55 | 863.78 | 40.15
【表10.2.2-16】
分部分项工程清单与计价表
单位(专业)工程名称:安装-室外总给水 | [5 empty] | 标段: |  |  | 第2页 共4页
序号 | 项目编码 | 项目名称 | 项目特征 | 计量 单位 | 工程量 | 金 额 (元) |  |  |  |  | 备注
[6 empty] | 综合单价 | 合价 | 其中
[8 empty] | 人工费 | 机械费 | 暂估价
5 | 040504001004 | 砌筑井 | 1.砖砌矩形水表井 井室净空尺寸（m）2.0×1.5井室~净高1(m) 2.含模板、钢筋； 3.重型铸铁井盖φ700； 4.具体做法按设计要求及参照图集05S502施工。 | 座 | 1 | 3321.09 | 3321.09 | 838.72 | 34.26
6 | 040101002005 | 挖沟槽土方 | 1.土壤类别：三类土 2.挖土深度：1.5m以内 | m3 | 19.81 | 7.76 | 153.73 | 76.66 | 43.58
7 | 040103001003 | 回填方 | 1.密实度要求：满足规范要求 2.填方材料品种：挖方 | m3 | 19.81 | 16.82 | 333.20 | 215.14 | 42.59
|  | 消防总给水 |  |  |  |  | 41996.16 | 4310.33 | 390.23
8 | 031001006012 | 塑料管 | 1.安装部位：室外； 2.介质：消防给水； 3.材质、规格：钢丝网骨架塑料复合管DN150； 4.连接形式：电熔连接。 | m | 75.37 | 184.97 | 13941.19 | 637.63 | 43.71
9 | 031001006013 | 塑料管 | 1.安装部位：室外； 2.介质：消防给水； 3.材质、规格：钢丝网骨架塑料复合管DN100； 4.连接形式：电熔连接。 | m | 6.40 | 128.25 | 820.80 | 46.72 | 2.75
本页小计 | [6 empty] | 18570.01 | 1814.87 | 166.89
【表10.2.2-16】
分部分项工程清单与计价表
单位(专业)工程名称:安装-室外总给水 | [5 empty] | 标段: |  |  | 第3页 共4页
序号 | 项目编码 | 项目名称 | 项目特征 | 计量 单位 | 工程量 | 金 额 (元) |  |  |  |  | 备注
[6 empty] | 综合单价 | 合价 | 其中
[8 empty] | 人工费 | 机械费 | 暂估价
10 | 031003013004 | 水表 | 1.安装部位(室内外)：室外； 2.型号、规格：法兰水表LXLG-150E DN150； 3.连接形式：PE法兰连接； 4.附件配置：法兰闸阀Z45T-10 DN150二个、低阻力型倒流防止器DN150一个、PE法兰DN150等； 5.具体按设计要求。 | 组 | 1 | 11461.31 | 11461.31 | 314.39 | 25.89
11 | 031003003002 | 焊接法兰阀门 | 1.阀门类型：法兰闸阀； 2.阀门材质：铸铁壳体、铜芯； 3.规格、压力等级：Z45T-10 DN100； 4.连接形式：PE法兰连接。 | 个 | 3 | 827.29 | 2481.87 | 205.62 | 47.52
12 | 030901011001 | 室外消火栓 | 1.安装方式：室外地上式消火栓，PE法兰连接； 2.型号、规格：SS100/65-1.6（含底座）； 3.附件材质、规格：PE法兰DN100。 | 套 | 2 | 1071.94 | 2143.88 | 186.84 | 7.76
13 | 040504001005 | 砌筑井 | 1.砖砌矩形水表井 井室净空尺寸（m）2.0×1.5井室~净高1(m) 2.含模板、钢筋； 3.重型铸铁井盖φ700； 4.具体做法按设计要求及参照图集05S502施工。 | 座 | 1 | 3321.09 | 3321.09 | 838.72 | 34.26
本页小计 | [6 empty] | 19408.15 | 1545.57 | 115.43
【表10.2.2-16】
分部分项工程清单与计价表
单位(专业)工程名称:安装-室外总给水 | [5 empty] | 标段: |  |  | 第4页 共4页
序号 | 项目编码 | 项目名称 | 项目特征 | 计量 单位 | 工程量 | 金 额 (元) |  |  |  |  | 备注
[6 empty] | 综合单价 | 合价 | 其中
[8 empty] | 人工费 | 机械费 | 暂估价
14 | 040504001006 | 砌筑井 | 1、砖砌圆形阀门井 收口式 井内径（m）1.2~井深1(m)； 2、含模板、钢筋； 3、重型铸铁井盖φ700； 4、具体做法按设计要求及参照图集05S502施工。 | 座 | 3 | 2190.57 | 6571.71 | 1328.73 | 6.36
15 | 040101002006 | 挖沟槽土方 | 1.土壤类别：三类土 2.挖土深度：1.5m以内 | m3 | 51.03 | 7.76 | 395.99 | 197.49 | 112.27
16 | 040103001004 | 回填方 | 1.密实度要求：满足规范要求 2.填方材料品种：挖方 | m3 | 51.03 | 16.82 | 858.32 | 554.19 | 109.71
本页小计 | [6 empty] | 7826.02 | 2080.41 | 228.34
合计 | [6 empty] | 55640.73 | 6304.63 | 550.81

## 7_表10_2_2-20 施工组织(总价)措施项目清单与
【表10.2.2-20】
施工组织（总价）措施项目清单与计价表
工程名称:室外总给水 |  |  | 标段: | 第1页 共1页
序号 | 项目编号 | 项目名称 | 计算基础 | 费率 (%) | 金额 (元) | 备注
1 | 031302001001 | 安全文明施工费 |  |  | 422.63
1.1 |  | 安全文明施工基本费 | 定额人工费+定额机械费 | 6.81 | 422.63
2 | Z03130200801 | 提前竣工增加费 | 定额人工费+定额机械费
3 | 031302004001 | 二次搬运费 | 定额人工费+定额机械费
4 | 031302005001 | 冬雨季施工增加费 | 定额人工费+定额机械费
5 |  | 其他施工组织措施费 | 按相关规定计算
合 计 |  |  |  |  | 422.63

## 7_表10_2_2-21 其他项目清单与计价汇总表
【表10.2.2-21】
其他项目清单与计价汇总表
工程名称:室外总给水 |  | 标段: | 第1页 共1页
序号 | 项 目 名 称 | 金额(元) | 备注
1 | 暂列金额 | 1159.29 | 明细详见表10.2.2-22
1.1 | 标化工地增加费 |  | 明细详见表10.2.2-22
1.2 | 优质工程增加费 |  | 明细详见表10.2.2-22
1.3 | 其他暂列金额 | 1159.29 | 明细详见表10.2.2-22
2 | 暂估价
2.1 | 材料（设备）暂估价 |  | 明细详见表10.2.2-23
2.2 | 专业工程暂估价 |  | 明细详见表10.2.2-24
2.3 | 专项技术措施暂估价 |  | 明细详见表10.2.2-25
3 | 计日工 |  | 明细详见表10.2.2-26
4 | 总承包服务费 |  | 明细详见表10.2.2-27
合 计 |  | 1159.29 | -

## 7_表10_2_2-22 暂列金额明细表
【表10.2.2-22】
暂列金额明细表
工程名称:室外总给水 |  |  | 标段: | 第1页 共1页
序号 | 项 目 名 称 | 计量单位 | 暂定金额(元) | 备注
1 | 标化工地增加费 | 项
2 | 优质工程增加费 | 项
3 | 其他暂列金额 | 项 | 1159.29 | 估算比例一般不高于5%
3.1 | 其他暂列金额 | 项 | 1159.29
合计 |  |  | 1159.29 | -

## 7_表10_2_2-29 主要工日一览表
【表10.2.2-29】
主要工日一览表
工程名称:室外总给水 |  |  | 标段: |  | 第1页 共1页
序号 | 工日名称（类别） | 单位 | 数 量 | 单价(元) | 合价（元） | 备注
1 | 一类人工 | 工日 | 1.985 | 138.00 | 273.93
2 | 一类人工 | 工日 | 5.572 | 138.00 | 768.94
3 | 二类人工 | 工日 | 35.311 | 149.00 | 5261.34

## 7_表10_2_2-31 主要材料和工程设备一览表
【表10.2.2-31】
主要材料和工程设备一览表
工程名称:室外总给水 |  |  |  | 标段: |  | 第1页 共1页
序号 | 名称、规格、型号 | 单位 | 数量 | 单价(元) | 合价（元） | 备注
1 | 钢丝网骨架复合管DN150 | m | 76.501 | 145.59 | 11138.00
2 | 钢丝网骨架复合管DN65 | m | 31.922 | 64.60 | 2062.22
3 | 钢丝网骨架复合管DN100 | m | 6.496 | 94.79 | 615.74
4 | 法兰闸阀Z45T-10 DN100 | 个 | 3.000 | 568.00 | 1704.00
5 | 法兰闸阀Z45T-10 DN65 | 个 | 1.000 | 322.00 | 322.00
6 | PE法兰DN150 | 片 | 2.000 | 116.63 | 233.26
7 | PE法兰DN65 | 片 | 2.000 | 32.96 | 65.93
8 | PE法兰DN65 | 片 | 2.000 | 32.96 | 65.93
9 | PE法兰DN100 | 片 | 6.000 | 53.25 | 319.49
10 | 地上消火栓SS100/65-1.6（含底座） | 套 | 2.000 | 873.00 | 1746.00
11 | 法兰水表DN65 | 只 | 1.000 | 406.00 | 406.00
12 | 法兰水表DN150 | 只 | 1.000 | 852.00 | 852.00
13 | 法兰闸阀Z45T-10 DN65 | 个 | 2.000 | 322.00 | 644.00
14 | 法兰闸阀Z45T-10 DN150 | 个 | 2.000 | 938.00 | 1876.00
15 | 低阻力型倒流防止器DF41X-16 DN65 | 个 | 1.000 | 3193.00 | 3193.00
16 | 低阻力型倒流防止器DF41X-16 DN150 | 个 | 1.000 | 7949.00 | 7949.00

## 7_表10_2_2-32 主要机械台班一览表
【表10.2.2-32】
主要机械台班一览表
工程名称:室外总给水 |  |  |  | 标段: | 第1页 共1页
序号 | 机械名称、规格、型号 | 单位 | 数 量 | 单价(元) | 合价（元） | 备注
1 | 履带式推土机105kW | 台班 | 0.011 | 1024.20 | 11.27
2 | 履带式单斗液压挖掘机1m3 | 台班 | 0.125 | 1150.28 | 143.79
3 | 电动夯实机250N·m | 台班 | 5.128 | 29.99 | 153.79
4 | 载货汽车5t | 台班 | 0.003 | 506.45 | 1.52
5 | 机动翻斗车1t | 台班 | 0.244 | 232.32 | 56.69
6 | 干混砂浆罐式搅拌机20000L | 台班 | 0.056 | 211.41 | 11.84
7 | 钢筋调直机14mm | 台班 | 0.003 | 39.74 | 0.12
8 | 钢筋切断机40mm | 台班 | 0.014 | 46.85 | 0.66
9 | 钢筋弯曲机40mm | 台班 | 0.037 | 27.99 | 1.04
10 | 木工圆锯机500mm | 台班 | 0.009 | 30.08 | 0.27
11 | 木工压刨床单面600mm | 台班 | 0.005 | 34.46 | 0.17
12 | 直流弧焊机32kW | 台班 | 0.028 | 106.95 | 2.99
13 | 电焊条烘干箱60×50×75cm3 | 台班 | 0.078 | 18.35 | 1.43
14 | 混凝土振捣器平板式 | 台班 | 0.052 | 13.13 | 0.68
15 | 试压泵3MPa | 台班 | 0.330 | 19.93 | 6.58
16 | 电焊机 （综合） | 台班 | 0.785 | 117.30 | 92.08
17 | 电熔焊接机3.5kW | 台班 | 1.509 | 38.35 | 57.87
18 | 弧焊机 综合 | 台班 | 0.114 | 68.02 | 7.75