## 表10_2_2-4 招标控制价扉页
【表10.2.2-4】
| 嵊州市城南新区（西港）职业教育中心 |  |  |  | 工程
招标控制价
招标控制价 | (小写): | 191968913元
| (大写): | 壹亿玖仟壹佰玖拾陆万捌仟玖佰壹拾叁元整
招 标 人: |  |  | 造价咨询人:
| (单位盖章) |  |  | (单位资质专用章)
法定代表人 或其授权人: |  |  | 法定代表人 或其授权人:
| (签字或盖章) |  |  | (签字或盖章)
编 制 人: |  |  | 复 核 人:
| (造价工程师签字盖专用章) |  |  | (造价工程师签字盖专用章)
编制时间: |  |  | 复核时间:

## 表10_2_2-12 招标控制价费用表
【表10.2.2-12】
招标控制价费用表
工程名称:嵊州市城南新区（西港）职业教育中心 |  |  |  |  | 第1页 共1页
序号 | 工程名称 | 金额(元) | 其中：（元） |  |  |  | 备注
|  |  | 暂估价 | 安全文明 施工基本费 | 规费 | 税金
1 | 单位工程 | 168127806 | 9183631.89 | 1995091.46 | 5916912.6 | 13882112.3
1.1 | 一号教学组团 | 17050611 |  | 213858.91 | 629370.16 | 1407848.62
1.2 | 二号教学组团 | 16590743 |  | 208988.78 | 615037.75 | 1369877.87
1.3 | 三号教学组团 | 15859169 |  | 201177.79 | 592050.63 | 1309472.68
1.4 | 四号教学组团 | 13680642 |  | 174125.81 | 512438.74 | 1129594.27
1.5 | 地下室 | 22998163 | 503431.92 | 337908.77 | 994439.27 | 1898930.85
1.6 | 礼堂 | 11183485 | 1489373.1 | 128429.13 | 377956.95 | 923407.04
1.7 | 基坑支护 | 1030646 |  | 30110.25 | 88612.12 | 85099.19
1.8 | 东区食堂、体育馆 | 12185050 | 921431.25 | 140800.08 | 414363.71 | 1006105.01
1.9 | 西区食堂 | 7722472 |  | 97285.56 | 286303.86 | 637635.28
1.10 | 行政楼 | 24497703 | 2622295.62 | 293355.67 | 863322.96 | 2022746.1
1.11 | 市政（景观及铺装） | 17030530 | 1925000 | 111169.94 | 244939.65 | 1406190.53
1.12 | 市政（排水） | 2362721 | 500000 | 20918.13 | 46088.72 | 195087.07
1.13 | 园林 | 5935871 | 1222100 | 36962.64 | 251988.08 | 490117.79
2 | 安装 | 23841107.45 | 2200000 | 177095.98 | 764006.99 | 1968531.81
2.1 | 东区食堂 | 1469905.17 |  | 12135.34 | 52352.87 | 121368.32
2.2 | 西区食堂(安装) | 1430559.02 |  | 9868.09 | 42571.75 | 118119.55
2.3 | 地下室（安装） | 4439025.47 |  | 30970.93 | 133611.23 | 366525.04
2.4 | 教学楼 | 9496228.61 | 1700000 | 78979.65 | 340724.87 | 784092.27
2.5 | 行政楼（安装） | 3336352.4 |  | 24213.69 | 104459.91 | 275478.64
2.6 | 礼堂（安装） | 1317882.8 |  | 9050.17 | 39043.19 | 108816.01
2.7 | 室外（安装） | 1801199.98 | 500000 | 11878.11 | 51243.17 | 148722.93
2.8 | 抗震支架 | 549954 |  |  |  | 45409.05
合计 |  | 191968913 | 11383631.89 | 2172187.44 | 6680919.59 | 15850644.11

## 1_表10_2_2-13 【不含单列】单位(专业)工程招
【表10.2.2-13】
单位（专业）工程招标控制价费用表
工程名称:单位工程-一号教学组团 |  |  | 标段: | 第1页 共1页
序号 | 费用名称 |  | 计算公式 | 金额 (元) | 备注
1 | 分部分项工程费 |  | ∑(分部分项工程量×综合单价） | 13597342.37 | 见表10.2.2-16
1.1 | 其中 | 人工费+机械费 | ∑分部分项（定额人工费+定额机械费） | 2196686.74
2 | 措施项目费 |  | （2.1+2.2） | 671156.46
2.1 | 施工技术措施项目费 |  | ∑(技措项目工程量×综合单价） | 454612.11 | 见表10.2.2-16
2.1.1 | 其中 | 人工费+机械费 | ∑技措项目（定额人工费+定额机械费） | 244624.97
2.2 | 施工组织措施项目费 |  | (1.1+2.1.1)×8.87% | 216544.35 | 见表10.2.2-20
2.2.1 | 其中 | 安全文明施工基本费 | (1.1+2.1.1)×8.76% | 213858.91 | 见表10.2.2-20
3 | 其他项目费 |  | （3.1+3.2+3.3+3.4） | 744893.45
3.1 | 暂列金额 |  | 3.1.1+3.1.2+3.1.3 | 744893.45 | 见表10.2.2-21
3.1.1 | 其中 | 标化工地增加费 | 按招标文件规定额度列计 |  | 见表10.2.2-22
3.1.2 |  | 优质工程增加费 | 按招标文件规定额度列计 |  | 见表10.2.2-22
3.1.3 |  | 其他暂列金额 | 按招标文件规定额度列计 | 744893.45 | 见表10.2.2-22
3.2 | 暂估价 |  | 3.2.1+3.2.2+3.2.3 |  | 见表10.2.2-21
3.2.1 | 其中 | 材料（工程设备）暂估价 | 按招标文件规定额度列计 (或计入综合单价) |  | 见表10.2.2-23
3.2.2 |  | 专业工程暂估价 | 按招标文件规定额度列计 |  | 见表10.2.2-24
3.2.3 |  | 专项技术措施暂估价 | 按招标文件规定额度列计 |  | 见表10.2.2-25
3.3 | 计日工 |  | ∑计日工(暂估数量×综合单价） |  | 见表10.2.2-21
3.4 | 施工总承包服务费 |  | 3.4.1+3.4.2 |  | 见表10.2.2-21
3.4.1 | 其中 | 专业发包工程管理费 | ∑专业发包工程（暂估金额×费率） |  | 见表10.2.2-27
3.4.2 |  | 甲供材料设备管理费 | 甲供材料暂估金额×费率+甲供设备暂估金额×费率 |  | 见表10.2.2-27
4 | 规费 |  | (1.1+2.1.1)×25.78% | 629370.16
5 | 税金 |  | (1+2+3+4)×9% | 1407848.62
招标控制价合计 |  |  | 1+2+3+4+5 | 17050611

## 1_表10_2_2-16 分部分项工程清单与计价表
【表10.2.2-16】
分部分项工程清单与计价表
单位(专业)工程名称:单位工程-一号教学组团 | [5 empty] | 标段: |  |  | 第1页 共14页
序号 | 项目编码 | 项目名称 | 项目特征 | 计量 单位 | 工程量 | 金 额 (元) |  |  |  |  | 备注
[6 empty] | 综合单价 | 合价 | 其中
[8 empty] | 人工费 | 机械费 | 暂估价
|  | A 土石方工程 |  |  |  |  | 73940.06 | 23034.39 | 36867.25
1 | 010101003001 | 挖沟槽土方 | 1、土壤类别：详见地勘报告 | m3 | 509.51 | 6.58 | 3352.58 | 1457.2 | 1273.78
2 | 010101004001 | 挖基坑土方 | 1、土壤类别：详见地勘报告 | m3 | 5748.51 | 7.25 | 41676.7 | 18107.81 | 15865.89
3 | 010103001001 | 回填方 | 1、密实度要求：满足设计要求 2、填方材料品种：利用方 | m3 | 5338.11 | 2.04 | 10889.74 | 2669.06 | 5818.54
4 | 010103002001 | 余方弃置 | 1、废弃料品种：弃土 2、运距：自行考虑 | m3 | 919.91 | 19.59 | 18021.04 | 800.32 | 13909.04
|  | D 砌筑工程 |  |  |  |  | 598143.88 | 86689.17 | 469.77
5 | 010401001001 | 砖基础 | 1、砖品种、规格、强度等级：MU20砼实心砖 2、基础类型：砖基础 3、砂浆强度等级：MU10 4、砖基础上防水砂浆防潮层 | m3 | 30.31 | 603.44 | 18290.27 | 3447.16 | 100.63
6 | 010402001001 | 砌块墙 | 1、砌块品种、规格、强度等级：蒸压加气混凝土砌块B06 2、墙体类型：200 3、砂浆强度等级：专用粘接剂 | m3 | 289.68 | 460.23 | 133319.43 | 22670.36 | 55.04
7 | 010402001002 | 砌块墙 | 1、砌块品种、规格、强度等级：B06 蒸压砂加气混凝土砌块 2、墙体类型：墙厚150mm以内 3、砂浆强度等级：专用粘接剂 | m3 | 18.70 | 483.61 | 9043.51 | 1807.36 | 3.55
本页小计 | [6 empty] | 234593.27 | 50959.27 | 37026.47
【表10.2.2-16】
分部分项工程清单与计价表
单位(专业)工程名称:单位工程-一号教学组团 | [5 empty] | 标段: |  |  | 第2页 共14页
序号 | 项目编码 | 项目名称 | 项目特征 | 计量 单位 | 工程量 | 金 额 (元) |  |  |  |  | 备注
[6 empty] | 综合单价 | 合价 | 其中
[8 empty] | 人工费 | 机械费 | 暂估价
8 | 010402001003 | 砌块墙 | 1、砌块品种、规格、强度等级：陶粒加气混凝土砌块 2、墙体类型：200 3、砂浆强度等级：专用粘接剂 | m3 | 475.17 | 780.67 | 370950.96 | 42760.55 | 90.28
9 | 010401004001 | 多孔砖墙 | 1、砖品种、规格、强度等级：MU10级页岩多孔砖 2、墙体类型：墙厚1砖 3、砂浆强度等级、配合比：M7.5的混合砂浆砌筑 | m3 | 74.06 | 534.47 | 39582.85 | 8671.69 | 146.64
10 | 010401004002 | 多孔砖墙 | 1、砖品种、规格、强度等级：MU10级页岩多孔砖 2、墙体类型：墙厚1/2砖 3、砂浆强度等级、配合比：M7.5的混合砂浆砌筑 | m3 | 47.20 | 571.12 | 26956.86 | 7332.05 | 73.63
|  | E 混凝土及钢筋混凝土工程 |  |  |  |  | 1202724.31 | 152360.74 | 16439.93
11 | 010501001001 | 垫层 | 1、混凝土种类：商品砼 2、混凝土强度等级：C15 | m3 | 116.05 | 541.38 | 62827.15 | 5130.57 | 82.4
12 | 010501001002 | 垫层 | 1、混凝土种类：商品砼 2、混凝土强度等级：C20 | m3 | 4.64 | 581.78 | 2699.46 | 205.13 | 3.29
13 | 010501003001 | 独立基础 | 1、混凝土种类：商品砼 2、混凝土强度等级：C30 | m3 | 200.05 | 624.04 | 124839.2 | 5201.3 | 54.01
14 | 010502001001 | 矩形柱 | 1、混凝土类别：商品砼 2、混凝土强度等级：C30 | m3 | 132.51 | 713.15 | 94499.51 | 12555.32 | 60.95
本页小计 | [6 empty] | 722355.99 | 81856.61 | 511.2
【表10.2.2-16】
分部分项工程清单与计价表
单位(专业)工程名称:单位工程-一号教学组团 | [5 empty] | 标段: |  |  | 第3页 共14页
序号 | 项目编码 | 项目名称 | 项目特征 | 计量 单位 | 工程量 | 金 额 (元) |  |  |  |  | 备注
[6 empty] | 综合单价 | 合价 | 其中
[8 empty] | 人工费 | 机械费 | 暂估价
15 | 010502002001 | 构造柱 | 1、混凝土类别：商品砼 2、混凝土强度等级：C25 | m3 | 96.05 | 744.99 | 71556.29 | 15443.88 | 66.27
16 | 010503001001 | 基础梁 | 1、混凝土类别：商品砼 2、混凝土强度等级：C30 | m3 | 163.04 | 631.29 | 102925.52 | 4790.12 | 75
17 | 010503004001 | 圈梁（含翻边） | 1、混凝土类别：商品砼 2、混凝土强度等级：C25 | m3 | 86.72 | 686.99 | 59575.77 | 9355.35 | 59.84
18 | 010503005001 | 过梁 | 1、混凝土类别：商品砼 2、混凝土强度等级：C25 | m3 | 5.14 | 686.99 | 3531.13 | 554.5 | 3.55
19 | 010505006001 | 栏板 | 1、混凝土类别：商品砼 2、混凝土强度等级：C25 | m3 | 2.19 | 732.09 | 1603.28 | 326.9 | 1.51
20 | 010504001001 | 直形墙 | 1、混凝土类别：商品砼 2、混凝土强度等级：C25 | m3 | 114.56 | 630.36 | 72214.04 | 6227.48 | 52.7
21 | 010507004001 | 台阶 | 1、混凝土类别：商品砼 2、混凝土强度等级：C15 | m2 | 10.00 | 274.33 | 2743.3 | 904.3 | 8.3
22 | 010507007001 | 其他构件 | 1、部位：窗台 2、混凝土种类：商品砼 3、混凝土强度等级：C25 | m3 | 6.36 | 802.14 | 5101.61 | 1145.12 | 4.39
23 | 010507007002 | 其他构件 | 1、C40微膨胀细石混凝土二次灌浆 | m3 | 1.67 | 872.11 | 1456.42 | 234.5 | 4.16
24 | 010515001001 | 现浇构件钢筋 | 1、砌体内加固钢筋 | t | 3.400 | 6854.09 | 23303.91 | 6053.09 | 203.15
25 | 010515001002 | 现浇构件钢筋 | 1、现浇构件带肋钢筋 HRB400以内 直径（mm以内）10 | t | 31.265 | 5070.51 | 158529.5 | 18747.12 | 767.87
26 | 010515001003 | 现浇构件钢筋 | 1、现浇构件带肋钢筋 HRB400以内 直径（mm以内）18 | t | 23.873 | 4906.49 | 117132.64 | 12328.02 | 1771.38
本页小计 | [6 empty] | 619673.41 | 76110.38 | 3018.12
【表10.2.2-16】
分部分项工程清单与计价表
单位(专业)工程名称:单位工程-一号教学组团 | [5 empty] | 标段: |  |  | 第4页 共14页
序号 | 项目编码 | 项目名称 | 项目特征 | 计量 单位 | 工程量 | 金 额 (元) |  |  |  |  | 备注
[6 empty] | 综合单价 | 合价 | 其中
[8 empty] | 人工费 | 机械费 | 暂估价
27 | 010515001004 | 现浇构件钢筋 | 1、现浇构件带肋钢筋 HRB400以内 直径（mm以内）25 | t | 18.020 | 4704.24 | 84770.4 | 6393.14 | 1087.33
28 | 010515001005 | 现浇构件钢筋 | 1、箍筋 带肋钢筋 HRB400以内 直径（mm以内）10 | t | 26.508 | 5862.13 | 155393.34 | 31623.25 | 1586.5
29 | 010516002001 | 预埋铁件 | 1、预埋铁件 | t | 5.487 | 10574.42 | 58021.84 | 15141.65 | 10547.33
|  | F 金属结构工程 |  |  |  |  | 4258677.31 | 358592.15 | 87616.67
30 | 010603003001 | 钢管柱 | 1、钢材品种、规格：Q335B 2、单根柱质量：3t内 3、防腐要求：涂环氧磁漆二到三道120~150，涂铁红环氧底漆一道 4、探伤要求：X射线无损检测 5、除锈要求：钢材表面除锈等级不低于Sa2.5级或St3级 | t | 119.015 | 7927.12 | 943446.19 | 57599.69 | 11965.77
31 | 010604001001 | 钢梁 | 1、钢材品种、规格：Q335B 2、单根质量：1.5t内 3、防腐要求：涂环氧磁漆二到三道120~150，涂铁红环氧底漆一道 4、探伤要求：X射线无损检测 5、除锈要求：钢材表面除锈等级不低于Sa2.5级或St3级 | t | 319.852 | 7792.29 | 2492379.54 | 127662.53 | 32480.97
32 | Z010606014001 | 高强螺栓 | 1、规格、型号：M16 2、强度性能等级：10.9级 | 个 | 2310 | 3.77 | 8708.7 | 1339.8 | 138.6
33 | Z010606014002 | 高强螺栓 | 1、规格、型号：M20 2、强度性能等级：10.9级 | 个 | 2310 | 5.89 | 13605.9 | 1339.8 | 138.6
本页小计 | [6 empty] | 3756325.91 | 241099.86 | 57945.1
【表10.2.2-16】
分部分项工程清单与计价表
单位(专业)工程名称:单位工程-一号教学组团 | [5 empty] | 标段: |  |  | 第5页 共14页
序号 | 项目编码 | 项目名称 | 项目特征 | 计量 单位 | 工程量 | 金 额 (元) |  |  |  |  | 备注
[6 empty] | 综合单价 | 合价 | 其中
[8 empty] | 人工费 | 机械费 | 暂估价
34 | Z010606014003 | 高强螺栓 | 1、规格、型号：M22 2、强度性能等级：10.9级 | 个 | 3520 | 12.01 | 42275.2 | 2041.6 | 211.2
35 | Z010606014004 | 剪力栓钉 | 1、剪力栓钉安装，详见节点栓钉布置 | 套 | 35221 | 2.9 | 102140.9 | 29585.64 | 10566.3
36 | 010605001001 | 钢板楼板 | 1、钢材品种、规格：TD6-90 2、：含上弦、腹杆、下弦砂，具体做法详见图纸 3、防火要求：1h 4、：横向分部钢筋另计 | m2 | 5452.50 | 118.51 | 646175.78 | 135821.78 | 32115.23
37 | 010607005001 | 砌块墙钢丝网加固 | 1、墙面挂钢丝网 | m2 | 725.92 | 13.7 | 9945.1 | 3201.31
|  | H 门窗工程 |  |  |  |  | 920672.87 | 21705.16
38 | 010801002001 | 木质门带套 | 普通成品门，含五金件 | m2 | 153.31 | 822.18 | 126048.42 | 2705.92
39 | 010801004001 | 木质防火门 | 丙级防火门，含五金件，含油漆 | m2 | 28.56 | 369.63 | 10556.63 | 947.62
40 | 010801001001 | 木质门 | 1、顺位器安装 | 个 | 17 | 38.07 | 647.19 | 223.72
41 | 010801004002 | 木质防火门 | 1、明装闭门器 | 个 | 17 | 68.73 | 1168.41 | 223.72
42 | 010802001001 | 金属（塑钢）门 | 1、门代号及洞口尺寸：断桥铝合金门 2、镶嵌玻璃品种、厚度：采用LOW-E中空8透明+12空气+8透明-断热铝窗框 | m2 | 19.44 | 733.62 | 14261.57 | 465
43 | 010807003001 | 金属百叶窗 | 1、普通铝合金百叶窗安装 | m2 | 14.40 | 453.21 | 6526.22 | 233.71
本页小计 | [6 empty] | 959745.42 | 175450.02 | 42892.73
【表10.2.2-16】
分部分项工程清单与计价表
单位(专业)工程名称:单位工程-一号教学组团 | [5 empty] | 标段: |  |  | 第6页 共14页
序号 | 项目编码 | 项目名称 | 项目特征 | 计量 单位 | 工程量 | 金 额 (元) |  |  |  |  | 备注
[6 empty] | 综合单价 | 合价 | 其中
[8 empty] | 人工费 | 机械费 | 暂估价
44 | 010807001001 | 金属（塑钢、断桥）窗 | 1、窗代号及洞口尺寸：断桥铝合金窗 2、：具体详见门窗表 3、玻璃品种、厚度：采用LOW-E中空8透明+12空气+8透明-断热铝窗框 | m2 | 687.59 | 747.82 | 514193.55 | 11159.59
45 | 010807001002 | 金属（塑钢、断桥）窗 | 1、窗代号及洞口尺寸：断桥隔热铝合金电动排烟窗 2、框、扇材质：断桥隔热铝合金 3、玻璃品种、厚度：8（low）+12A+8mm双钢化中空玻璃 | m2 | 212.11 | 1077.56 | 228561.25 | 5171.24
46 | 010807001003 | 金属（塑钢、断桥）窗 | 1、窗代号及洞口尺寸：断桥隔热铝合金手动排烟窗 2、框、扇材质：断桥隔热铝合金 3、玻璃品种、厚度：8（low）+12A+8mm双钢化中空玻璃 | m2 | 23.57 | 793.79 | 18709.63 | 574.64
|  | J 屋面及防水工程 |  |  |  |  | 833628.37 | 117958.69 | 3121.54
47 | 010902002001 | 屋面涂膜防水 | 2.0厚PBC非固化橡胶沥青防水涂料 | m2 | 2363.75 | 39.04 | 92280.8 | 7989.48
48 | 010902001001 | 屋面卷材防水 | 2+2厚自粘聚酯胎SBS改性沥青防水卷材两道,遇墙上翻500mm压入女儿墙预留50X50槽,铝合金压板固定 | m2 | 2442.15 | 59.71 | 145820.78 | 12113.06
本页小计 | [6 empty] | 999566.01 | 37008.01
【表10.2.2-16】
分部分项工程清单与计价表
单位(专业)工程名称:单位工程-一号教学组团 | [5 empty] | 标段: |  |  | 第7页 共14页
序号 | 项目编码 | 项目名称 | 项目特征 | 计量 单位 | 工程量 | 金 额 (元) |  |  |  |  | 备注
[6 empty] | 综合单价 | 合价 | 其中
[8 empty] | 人工费 | 机械费 | 暂估价
49 | 010902003001 | 屋面刚性层(R1) | 50厚细石混凝土,内配Φ6@150单层双向钢筋网片,分仓缝间距不大于6m,缝宽20mm,深度不小于20mm,内填密封油膏,分仓缝处钢筋断开; 聚酯纤维无纺布一道(200g/m2) 20厚1:2.5水泥砂浆找平 原浆收光，随捣随抹，抛丸处理，阴阳角处采用1:2.5水泥砂浆抹R100圆弧 | m2 | 1708.39 | 103.01 | 175981.25 | 46639.05 | 2067.15
50 | 010902003002 | 屋面刚性层(R2) | 1、1:3水泥砂浆找平最薄处30 2、浅色涂料保护层 | m2 | 56.50 | 49.46 | 2794.49 | 1465.61 | 48.03
51 | 010902003003 | 屋面刚性层(R3) | 1、9厚彩色塑胶面层 2、40厚细石混凝土,内配Φ6@150单层双向钢筋网片,分仓缝间距不大于6m,缝宽20mm,深度不小于20mm,内填密封油膏,分仓缝处钢筋断开; 聚酯纤维无纺布一道(200g/m2) 3、20厚1:2.5水泥砂浆找平 4、原浆收光，随捣随抹，抛丸处理，阴阳角处采用1:2.5水泥砂浆抹R100圆弧 | m2 | 532.69 | 253.26 | 134909.07 | 21323.58 | 633.9
本页小计 | [6 empty] | 313684.81 | 69428.24 | 2749.08
【表10.2.2-16】
分部分项工程清单与计价表
单位(专业)工程名称:单位工程-一号教学组团 | [5 empty] | 标段: |  |  | 第8页 共14页
序号 | 项目编码 | 项目名称 | 项目特征 | 计量 单位 | 工程量 | 金 额 (元) |  |  |  |  | 备注
[6 empty] | 综合单价 | 合价 | 其中
[8 empty] | 人工费 | 机械费 | 暂估价
52 | 010902003004 | 屋面刚性层(R4) | 1、50厚石板，砖砌支座架空石材地板系统 2、70厚直径10~30卵石保护层 3、20厚1:2.5水泥砂浆找平 4、原浆收光，随捣随抹，抛丸处理，阴阳角处采用1:2.5水泥砂浆抹R100圆弧 | m2 | 591.20 | 266 | 157259.2 | 17085.68 | 372.46
53 | 010904002001 | 楼（地）面涂膜防水(F2、F3) | 1、防水膜品种：1.5厚JS防水涂膜 | m2 | 3478.84 | 34.34 | 119463.37 | 10401.73
54 | 010902007001 | 屋面天沟、檐沟 | 铝泛水件天沟收头,钉穿刺部用防水密封胶堵严 钢板檐沟深400在300处设D50溢流口 具体做法详见图纸 | m2 | 25.00 | 102.57 | 2564.25 | 233
55 | 010902008001 | 屋面变形缝 | 1.详见设计 | m | 18.20 | 65.02 | 1183.36 | 389.3
56 | 010903004001 | 墙面变形缝 | 1.详见设计 | m | 20.00 | 54.94 | 1098.8 | 318.2
57 | 010902008002 | 吊顶变形缝 | 1.阻火带 | m | 18.20 | 15 | 273
|  | K 保温、隔热、防腐工程 |  |  |  |  | 117034.16 | 26870.73 | 1593.06
58 | 011001001001 | 保温隔热屋面(R1) | 1、50厚XPS挤塑聚苯板 | m2 | 1508.39 | 23.84 | 35960.02 | 7798.38 | 15.08
59 | 011001001002 | 保温隔热屋面(R2) | 1、60厚XPS挤塑聚苯板 | m2 | 56.50 | 26.81 | 1514.77 | 292.11 | 0.57
60 | 011001001003 | 保温隔热屋面(R3) | 1、20厚XPS挤塑聚苯板 | m2 | 532.69 | 14.9 | 7937.08 | 2754.01 | 5.33
本页小计 | [6 empty] | 327253.85 | 39272.41 | 393.44
【表10.2.2-16】
分部分项工程清单与计价表
单位(专业)工程名称:单位工程-一号教学组团 | [5 empty] | 标段: |  |  | 第9页 共14页
序号 | 项目编码 | 项目名称 | 项目特征 | 计量 单位 | 工程量 | 金 额 (元) |  |  |  |  | 备注
[6 empty] | 综合单价 | 合价 | 其中
[8 empty] | 人工费 | 机械费 | 暂估价
61 | 011001001004 | 保温隔热屋面(R4) | 1、45厚XPS挤塑聚苯板 2、陶粒混凝土最薄处30厚 | m2 | 411.20 | 41.37 | 17011.34 | 3758.37 | 193.26
62 | 011001005001 | 保温隔热楼地面(F1) | 1、保温隔热材料品种、规格、厚度：40厚现浇泡沫混凝土 | m2 | 2423.27 | 13.81 | 33465.36 | 7512.14 | 848.14
63 | 011001001005 | 保温隔热屋面(R1、R3) | 1、保温隔热材料品种、规格、厚度：发泡混凝土，随捣随抹平，最薄处30厚 | m2 | 2041.08 | 10.36 | 21145.59 | 4755.72 | 530.68
|  | L 楼地面装饰工程 |  |  |  |  | 1603684.64 | 246089.72 | 1656.39
64 | 011102003001 | 块料楼地面(F1) | 20厚预制水磨石板; 20厚1:3干硬性水泥砂浆结合层; | m2 | 2225.92 | 257.75 | 573730.88 | 69025.78 | 467.44
65 | 011102003002 | 块料楼地面(F2) | 20厚预制水磨石板; 20厚1:3干硬性水泥砂浆结合层; 现浇C25细石混凝土，最薄处20厚; | m2 | 2609.92 | 283.99 | 741191.18 | 113009.54 | 600.28
66 | 011102003003 | 块料楼地面（卫生间） | 8厚防滑地砖面层,纯水泥浆擦缝; 20厚1:3干硬性水泥砂浆结合层 1:3水泥砂浆找坡找平层,最薄处20； 20厚1:3水泥砂浆找平找坡层; | m2 | 258.12 | 149.44 | 38573.45 | 11651.54 | 165.2
67 | 011101003001 | 细石混凝土楼地面（设备用房） | 50厚C20细石混凝土,表面撒1:1水泥砂子随打随磨光 素水泥浆一道; | m2 | 38.44 | 52.38 | 2013.49 | 718.06 | 3.08
本页小计 | [6 empty] | 1427131.29 | 210431.15 | 2808.08
【表10.2.2-16】
分部分项工程清单与计价表
单位(专业)工程名称:单位工程-一号教学组团 | [5 empty] | 标段: |  |  | 第10页 共14页
序号 | 项目编码 | 项目名称 | 项目特征 | 计量 单位 | 工程量 | 金 额 (元) |  |  |  |  | 备注
[6 empty] | 综合单价 | 合价 | 其中
[8 empty] | 人工费 | 机械费 | 暂估价
68 | 011102003004 | 块料楼地面(F6) | 20厚预制水磨石板; 30厚1:3干硬性水泥砂浆结合层; | m2 | 118.40 | 262.55 | 31085.92 | 3671.58 | 24.86
69 | 011106002001 | 块料楼梯面层(F1) | 20厚预制水磨石板; 30厚1:3干硬性水泥砂浆结合层; | m2 | 236.80 | 401.03 | 94963.9 | 18243.07 | 68.67
70 | 011101003002 | 细石混凝土地面 | 60厚C20细石混凝土 150厚碎石垫层 | m2 | 1094.37 | 93.78 | 102630.02 | 24535.78 | 273.59
71 | 011107002001 | 块料台阶面 | 20厚预制水磨石面层; 30厚1:3干硬性水泥砂浆结合层; 20厚1:2.5水泥砂浆找平 | m2 | 10.00 | 499.66 | 4996.6 | 1424.6 | 12
72 | 011105003001 | 块料踢脚线 | 15厚预制水磨石面层; 专用粘结剂粘结层; 15厚1:3水泥砂浆分层抹平; | m2 | 58.12 | 249.47 | 14499.2 | 3809.77 | 41.27
|  | M 墙、柱面装饰与隔断、幕墙工程 |  |  |  |  | 1254592.6 | 439923.26 | 5154.53
73 | 011201001001 | 墙面一般抹灰（外墙1） | 6厚1:2.5水泥砂浆找平 9厚1:3专用水泥砂浆打底扫毛 3厚专用聚合物砂浆底面刮糙或专用界面剂甩毛 喷施墙面 | m2 | 5552.74 | 35.39 | 196511.47 | 106001.81 | 3387.17
74 | 011204003001 | 块料墙面(墙裙) | 15厚1:3水泥砂浆分层抹平; 专用粘结剂粘结层; 15厚预制水磨石面层(白水泥擦缝); | m2 | 1342.79 | 240.69 | 323196.13 | 80607.68 | 295.41
本页小计 | [6 empty] | 767883.24 | 238294.29 | 4102.97
【表10.2.2-16】
分部分项工程清单与计价表
单位(专业)工程名称:单位工程-一号教学组团 | [5 empty] | 标段: |  |  | 第11页 共14页
序号 | 项目编码 | 项目名称 | 项目特征 | 计量 单位 | 工程量 | 金 额 (元) |  |  |  |  | 备注
[6 empty] | 综合单价 | 合价 | 其中
[8 empty] | 人工费 | 机械费 | 暂估价
75 | 011201001002 | 墙面一般抹灰(内墙) | 专用界面剂一道甩毛(甩前喷湿墙面) 15厚1:2.5石灰膏砂浆打底分层抹平 | m2 | 2922.54 | 25.56 | 74700.12 | 35684.21 | 496.83
76 | 011204003002 | 块料墙面（卫生间） | 稀水泥浆擦缝; 贴8厚内墙面砖; 6厚1:2.5水泥砂浆压实抹平(要求平整); 9厚1:3水泥砂浆打底扫毛或划出纹道 | m2 | 1305.75 | 144.66 | 188889.8 | 78384.17 | 182.81
77 | 011201001003 | 墙面一般抹灰(W3) | 专用界面剂一道甩毛(甩前喷湿墙面); 25厚1:2.5石灰膏砂浆打底分层抹平; | m2 | 950.86 | 40.29 | 38310.15 | 16621.03 | 285.26
78 | 011204001001 | 石材墙面 | 1、面层材料品种、规格、颜色：黑色花岗岩 | m2 | 214.96 | 250.56 | 53860.38 | 13056.67 | 15.05
79 | 011209001001 | 带骨架幕墙 | 1、2.5厚穿孔铝板（白色面漆），专用厂家深化设计 | m2 | 400.00 | 719.57 | 287828 | 87712 | 492
80 | 011210002001 | 金属隔断 | 1、轻钢龙骨纸面石膏板内隔墙 | m2 | 288.89 | 85.41 | 24674.09 | 9539.15
81 | 011210005001 | 成品隔断 | 1、成品卫生间隔断H=2m | m2 | 280.80 | 226.28 | 63539.42 | 11574.58
82 | 011210005002 | 成品隔断 | 1、成品卫生间隔断H=1m | m2 | 18.00 | 171.28 | 3083.04 | 741.96
|  | N 天棚工程 |  |  |  |  | 130571.9 | 62416.7
83 | 011302001001 | 吊顶天棚（C1） | 纸面石膏板10厚双层; 轻钢龙骨; | m2 | 468.12 | 98.98 | 46334.52 | 14385.33
84 | 011301001001 | 天棚抹灰 | 5厚1:0.5:3水泥石灰膏砂浆打底; 素水泥浆一道甩毛(内掺建筑胶) | m2 | 4866.40 | 17.31 | 84237.38 | 48031.37
本页小计 | [6 empty] | 865456.9 | 315730.47 | 1471.95
【表10.2.2-16】
分部分项工程清单与计价表
单位(专业)工程名称:单位工程-一号教学组团 | [5 empty] | 标段: |  |  | 第12页 共14页
序号 | 项目编码 | 项目名称 | 项目特征 | 计量 单位 | 工程量 | 金 额 (元) |  |  |  |  | 备注
[6 empty] | 综合单价 | 合价 | 其中
[8 empty] | 人工费 | 机械费 | 暂估价
|  | P 油漆、涂料、裱糊工程 |  |  |  |  | 1776279.07 | 582704.59 | 29571.38
85 | 011407001001 | 墙面喷刷涂料 | 真石漆罩面涂料一遍； 涂饰第二遍面层涂料（透明）； 涂饰面层涂料（透明）； 喷主层涂料； 辊、刷或喷底层涂料； 填补缝隙，局部腻子； 清理基层； | m2 | 5352.73 | 70 | 374691.1
86 | 011407001002 | 墙面喷刷涂料（内墙） | 清理基层; 局部腻子,磨平; 涂饰底涂料; 涂饰面层涂料; 涂饰第二遍面层涂料; | m2 | 2622.54 | 34.55 | 90608.76 | 52503.25
87 | 011407001003 | 墙面喷刷涂料（W3） | 1、防霉涂料; 2、2厚耐水腻子批平批平; | m2 | 1200.86 | 28.24 | 33912.29 | 19910.26
88 | 011407002001 | 天棚喷刷涂料（C1） | 白色无机内墙涂料饰面; 2厚面层耐水腻子刮平; | m2 | 298.12 | 25.46 | 7590.14 | 4441.99
89 | 011407002002 | 天棚喷刷涂料（C2） | 浅灰色无机涂料喷涂; 2厚面层耐水腻子刮平; 3~5底基防裂腻子分编找平; | m2 | 5066.40 | 35.81 | 181427.78 | 109332.91
90 | 011407002003 | 天棚喷刷涂料（C3） | 1、无机内墙防霉涂料喷涂 | m2 | 36.04 | 11.24 | 405.09 | 247.96
91 | 011407005001 | 金属构件刷防火涂料 | 1、喷刷防火涂料构件名称：钢柱 2、防火等级要求：2.5h | m2 | 1162.78 | 88.37 | 102754.87 | 33267.14
本页小计 | [6 empty] | 791390.03 | 219703.51
【表10.2.2-16】
分部分项工程清单与计价表
单位(专业)工程名称:单位工程-一号教学组团 | [5 empty] | 标段: |  |  | 第13页 共14页
序号 | 项目编码 | 项目名称 | 项目特征 | 计量 单位 | 工程量 | 金 额 (元) |  |  |  |  | 备注
[6 empty] | 综合单价 | 合价 | 其中
[8 empty] | 人工费 | 机械费 | 暂估价
92 | 011407005002 | 金属构件刷防火涂料 | 1、喷刷防火涂料构件名称：钢梁 2、防火等级要求：1.5h | m2 | 6323.47 | 57.93 | 366318.62 | 117047.43
93 | 011407005003 | 金属构件刷防火涂料 | 1、金属面刷防火涂料 耐火极限~1h | m2 | 5172.33 | 42.7 | 220858.49 | 69619.56
94 | 011405001001 | 金属面油漆 | 1、环氧富锌底漆,干膜厚度2*35um 2、环氧云铁中间漆，干膜厚度60um | m2 | 9663.85 | 24.85 | 240146.67 | 114806.54
95 | 011405001002 | 金属面油漆 | 1、聚氨酯漆,两遍,干膜厚度2*35um | m2 | 9663.85 | 15.8 | 152688.83 | 59142.76 | 29571.38
96 | 011407001004 | 墙面喷刷涂料 | 1、真石漆罩面涂料一道 | m2 | 242.85 | 20.08 | 4876.43 | 2384.79
|  | Q 其他装饰工程 |  |  |  |  | 56057.89 | 17616.23 | 2835.3
97 | 011503001001 | 金属扶手、栏杆、栏板 | 不锈钢栏杆，详15J403-1（B17/B26） | m | 99.00 | 232.14 | 22981.86 | 7052.76 | 1439.46
98 | 011503001002 | 金属扶手、栏杆、栏板 | 1.屋顶空调机位 | m | 96.00 | 232.14 | 22285.44 | 6839.04 | 1395.84
99 | 011505001001 | 洗漱台 | 浅米色微晶石台面 | m2 | 19.32 | 425.89 | 8228.19 | 3387.76
100 | 011505010001 | 镜面玻璃 | 带金属框镜面玻璃安装 | m2 | 8.40 | 162.19 | 1362.4 | 336.67
101 | 011505005001 | 卫生间扶手 | 1、卫生间扶手 | 个 | 6 | 200 | 1200
|  | 补充清单 |  |  |  |  | 771335.31 | 66804.98 | 613.74
102 | Z010518012001 | PC楼梯 | 1、装配式混凝土构件 直行梯段，预埋件，钢筋（含钢量100Kg）等 2、二次深化设计 | m3 | 97.48 | 3039.84 | 296323.6 | 25298.01 | 24.37
本页小计 | [6 empty] | 1337270.53 | 405915.32 | 32431.05
【表10.2.2-16】
分部分项工程清单与计价表
单位(专业)工程名称:单位工程-一号教学组团 | [5 empty] | 标段: |  |  | 第14页 共14页
序号 | 项目编码 | 项目名称 | 项目特征 | 计量 单位 | 工程量 | 金 额 (元) |  |  |  |  | 备注
[6 empty] | 综合单价 | 合价 | 其中
[8 empty] | 人工费 | 机械费 | 暂估价
103 | 01B001 | 大便坑 | 地砖面层大便坑 | 只 | 64 | 298.98 | 19134.72 | 7061.12 | 28.16
104 | Z010518017001 | 板后浇混凝土 | 1、混凝土种类：商品砼 2、混凝土强度等级：C30 | m3 | 487.72 | 661.87 | 322807.24 | 24546.95 | 399.93
105 | Z010518017002 | 板后浇混凝土 | 1、混凝土种类：商品砼 2、混凝土强度等级：C30/P6 | m3 | 196.68 | 676.58 | 133069.75 | 9898.9 | 161.28
本页小计 | [6 empty] | 475011.71 | 41506.97 | 589.37
合计 | [6 empty] | 13597342.37 | 2202766.51 | 185939.56

## 1_表10_2_2-16 施工技术措施项目清单与计价表
【表10.2.2-16】
施工技术措施项目清单与计价表
单位(专业)工程名称:单位工程-一号教学组团 | [5 empty] | 标段: |  |  | 第1页 共2页
序号 | 项目编码 | 项目名称 | 项目特征 | 计量 单位 | 工程量 | 金 额 (元) |  |  |  |  | 备注
[6 empty] | 综合单价 | 合价 | 其中
[8 empty] | 人工费 | 机械费 | 暂估价
|  | [请输入分部名称,电子评标勿删] |  |  | 0 |  | 454612.11 | 207693.45 | 57025.63
1 | 011701001001 | 综合脚手架 | 1、综合脚手架 檐高20m以内 | m2 | 5105.00 | 12.25 | 62536.25 | 28179.6 | 2807.75
2 | 011701006001 | 满堂脚手架 | 1、满堂脚手架 ~基本层3.6m～5.2m | m2 | 5305.00 | 12.76 | 67691.8 | 46259.6 | 2068.95
3 | 011703001001 | 垂直运输 | 1、建筑物垂直运输 檐高20m内 | m2 | 5105.00 | 10.99 | 56103.95 |  | 45638.7
4 | 011702001001 | 基础 | 1、现浇混凝土模板 基础垫层模板 | m2 | 197.78 | 48.85 | 9661.55 | 5597.17 | 199.76
5 | 011702001002 | 基础 | 1、现浇混凝土 独立基础 复合木模 | m2 | 327.22 | 44.68 | 14620.19 | 6865.08 | 245.42
6 | 011702005001 | 基础梁 | 1、现浇混凝土 基础梁 复合木模 | m2 | 1085.71 | 54 | 58628.34 | 26849.61 | 2312.56
7 | 011702002001 | 矩形柱 | 1、现浇混凝土 矩形柱 复合木模~支模高度3.6m以内 | m2 | 733.95 | 54.86 | 40264.5 | 20880.88 | 1218.36
8 | 011702003001 | 构造柱 | 1、现浇混凝土 构造柱 | m2 | 936.25 | 50.87 | 47627.04 | 21103.08 | 749
9 | 011702009001 | 过梁 | 1、现浇混凝土 直形圈过梁 复合木模 | m2 | 805.09 | 55.14 | 44392.66 | 26447.21 | 499.16
10 | 011702025001 | 其他现浇构件 | 1、现浇混凝土小型构件 复合模板 | m2 | 65.20 | 66.81 | 4356.01 | 2120.3 | 78.24
11 | 011702021001 | 栏板 | 1、现浇混凝土直形栏板、翻檐模板 | m2 | 49.20 | 61.1 | 3006.12 | 1374.65 | 69.86
12 | 011702011001 | 直形墙 | 1、现浇混凝土直形墙 复合木模~支模高度3.6m | m2 | 1043.92 | 43.8 | 45723.7 | 22016.27 | 1137.87
本页小计 | [6 empty] | 454612.11 | 207693.45 | 57025.63
【表10.2.2-16】
施工技术措施项目清单与计价表
单位(专业)工程名称:单位工程-一号教学组团 | [5 empty] | 标段: |  |  | 第2页 共2页
序号 | 项目编码 | 项目名称 | 项目特征 | 计量 单位 | 工程量 | 金 额 (元) |  |  |  |  | 备注
[6 empty] | 综合单价 | 合价 | 其中
[8 empty] | 人工费 | 机械费 | 暂估价
合计 | [6 empty] | 454612.11 | 207693.45 | 57025.63

## 1_表10_2_2-20 施工组织(总价)措施项目清单与
【表10.2.2-20】
施工组织（总价）措施项目清单与计价表
工程名称:一号教学组团 |  |  | 标段: | 第1页 共1页
序号 | 项目编号 | 项目名称 | 计算基础 | 费率 (%) | 金额 (元) | 备注
1 | 011707001001 | 安全文明施工费 |  |  | 213858.91
1.1 |  | 安全文明施工基本费 | 定额人工费+定额机械费 | 8.76 | 213858.91
2 | Z01110900801 | 提前竣工增加费 | 定额人工费+定额机械费
3 | 011707004001 | 二次搬运费 | 定额人工费+定额机械费
4 | 011707005001 | 冬雨季施工增加费 | 定额人工费+定额机械费 | 0.11 | 2685.44
5 |  | 其他施工组织措施费 | 按相关规定计算
合 计 |  |  |  |  | 216544.35

## 1_表10_2_2-21 其他项目清单与计价汇总表
【表10.2.2-21】
其他项目清单与计价汇总表
工程名称:一号教学组团 |  | 标段: | 第1页 共1页
序号 | 项 目 名 称 | 金额(元) | 备注
1 | 暂列金额 | 744893.45 | 明细详见表10.2.2-22
1.1 | 标化工地增加费 |  | 明细详见表10.2.2-22
1.2 | 优质工程增加费 |  | 明细详见表10.2.2-22
1.3 | 其他暂列金额 | 744893.45 | 明细详见表10.2.2-22
2 | 暂估价
2.1 | 材料（设备）暂估价 |  | 明细详见表10.2.2-23
2.2 | 专业工程暂估价 |  | 明细详见表10.2.2-24
2.3 | 专项技术措施暂估价 |  | 明细详见表10.2.2-25
3 | 计日工 |  | 明细详见表10.2.2-26
4 | 总承包服务费 |  | 明细详见表10.2.2-27
合 计 |  | 744893.45 | 0

## 1_表10_2_2-22 暂列金额明细表
【表10.2.2-22】
暂列金额明细表
工程名称:一号教学组团 |  |  | 标段: | 第1页 共1页
序号 | 项 目 名 称 | 计量单位 | 暂定金额(元) | 备注
1 | 标化工地增加费 | 项
2 | 优质工程增加费 | 项
3 | 其他暂列金额 | 项 | 744893.45 | 估算比例一般不高于5%
3.1 | 其他暂列金额 | 项 | 744893.45
合计 |  |  | 744893.45 | -

## 1_表10_2_2-23 材料（工程设备）暂估单价表
【表10.2.2-23】
材料（工程设备）暂估单价表
单位(专业)工程名称:单位工程-一号教学组团 |  |  |  | 标段: |  | 第1页 共1页
序号 | 材料（工程设备）名称、规格、型号 | 计量 单位 | 数量 | 单价 | 合价 | 备注
合计

## 1_表10_2_2-24 专业工程暂估价表
【表10.2.2-24】
专业工程暂估价表
单位(专业)工程名称:单位工程-一号教学组团 |  | 标段: | 第1页 共1页
序号 | 工 程 名 称 | 工程内容 | 暂估金额(元) | 备注
合计

## 2_表10_2_2-13 【不含单列】单位(专业)工程招
【表10.2.2-13】
单位（专业）工程招标控制价费用表
工程名称:单位工程-二号教学组团 |  |  | 标段: | 第1页 共1页
序号 | 费用名称 |  | 计算公式 | 金额 (元) | 备注
1 | 分部分项工程费 |  | ∑(分部分项工程量×综合单价） | 13284210.21 | 见表10.2.2-16
1.1 | 其中 | 人工费+机械费 | ∑分部分项（定额人工费+定额机械费） | 2175862.18
2 | 措施项目费 |  | （2.1+2.2） | 596814.14
2.1 | 施工技术措施项目费 |  | ∑(技措项目工程量×综合单价） | 385201.07 | 见表10.2.2-16
2.1.1 | 其中 | 人工费+机械费 | ∑技措项目（定额人工费+定额机械费） | 209854.46
2.2 | 施工组织措施项目费 |  | (1.1+2.1.1)×8.87% | 211613.07 | 见表10.2.2-20
2.2.1 | 其中 | 安全文明施工基本费 | (1.1+2.1.1)×8.76% | 208988.78 | 见表10.2.2-20
3 | 其他项目费 |  | （3.1+3.2+3.3+3.4） | 724803.11
3.1 | 暂列金额 |  | 3.1.1+3.1.2+3.1.3 | 724803.11 | 见表10.2.2-21
3.1.1 | 其中 | 标化工地增加费 | 按招标文件规定额度列计 |  | 见表10.2.2-22
3.1.2 |  | 优质工程增加费 | 按招标文件规定额度列计 |  | 见表10.2.2-22
3.1.3 |  | 其他暂列金额 | 按招标文件规定额度列计 | 724803.11 | 见表10.2.2-22
3.2 | 暂估价 |  | 3.2.1+3.2.2+3.2.3 |  | 见表10.2.2-21
3.2.1 | 其中 | 材料（工程设备）暂估价 | 按招标文件规定额度列计 (或计入综合单价) |  | 见表10.2.2-23
3.2.2 |  | 专业工程暂估价 | 按招标文件规定额度列计 |  | 见表10.2.2-24
3.2.3 |  | 专项技术措施暂估价 | 按招标文件规定额度列计 |  | 见表10.2.2-25
3.3 | 计日工 |  | ∑计日工(暂估数量×综合单价） |  | 见表10.2.2-21
3.4 | 施工总承包服务费 |  | 3.4.1+3.4.2 |  | 见表10.2.2-21
3.4.1 | 其中 | 专业发包工程管理费 | ∑专业发包工程（暂估金额×费率） |  | 见表10.2.2-27
3.4.2 |  | 甲供材料设备管理费 | 甲供材料暂估金额×费率+甲供设备暂估金额×费率 |  | 见表10.2.2-27
4 | 规费 |  | (1.1+2.1.1)×25.78% | 615037.75
5 | 税金 |  | (1+2+3+4)×9% | 1369877.87
招标控制价合计 |  |  | 1+2+3+4+5 | 16590743

## 2_表10_2_2-16 分部分项工程清单与计价表
【表10.2.2-16】
分部分项工程清单与计价表
单位(专业)工程名称:单位工程-二号教学组团 | [5 empty] | 标段: |  |  | 第1页 共13页
序号 | 项目编码 | 项目名称 | 项目特征 | 计量 单位 | 工程量 | 金 额 (元) |  |  |  |  | 备注
[6 empty] | 综合单价 | 合价 | 其中
[8 empty] | 人工费 | 机械费 | 暂估价
|  | D 砌筑工程 |  |  |  |  | 656822.16 | 96203.51 | 397.85
1 | 010402001004 | 砌块墙 | 1、砌块品种、规格、强度等级：蒸压加气混凝土砌块B06 2、墙体类型：200 3、砂浆强度等级：专用粘接剂 | m3 | 469.49 | 460.23 | 216073.38 | 36742.29 | 89.2
2 | 010402001005 | 砌块墙 | 1、砌块品种、规格、强度等级：B06 蒸压砂加气混凝土砌块 2、墙体类型：墙厚150mm以内 3、砂浆强度等级：专用粘接剂 | m3 | 16.08 | 483.61 | 7776.45 | 1554.13 | 3.06
3 | 010402001006 | 砌块墙 | 1、砌块品种、规格、强度等级：陶粒加气混凝土砌块 2、墙体类型：200 3、砂浆强度等级：专用粘接剂 | m3 | 471.78 | 780.67 | 368304.49 | 42455.48 | 89.64
4 | 010401004003 | 多孔砖墙 | 1、砖品种、规格、强度等级：MU10级页岩多孔砖 2、墙体类型：墙厚1砖 3、砂浆强度等级、配合比：M7.5的混合砂浆砌筑 | m3 | 75.58 | 534.47 | 40395.24 | 8849.66 | 149.65
5 | 010401004004 | 多孔砖墙 | 1、砖品种、规格、强度等级：MU10级页岩多孔砖 2、墙体类型：墙厚1/2砖 3、砂浆强度等级、配合比：M7.5的混合砂浆砌筑 | m3 | 42.50 | 571.12 | 24272.6 | 6601.95 | 66.3
|  | E 混凝土及钢筋混凝土工程 |  |  |  |  | 739179.11 | 111801.11 | 12299.65
本页小计 | [6 empty] | 656822.16 | 96203.51 | 397.85
【表10.2.2-16】
分部分项工程清单与计价表
单位(专业)工程名称:单位工程-二号教学组团 | [5 empty] | 标段: |  |  | 第2页 共13页
序号 | 项目编码 | 项目名称 | 项目特征 | 计量 单位 | 工程量 | 金 额 (元) |  |  |  |  | 备注
[6 empty] | 综合单价 | 合价 | 其中
[8 empty] | 人工费 | 机械费 | 暂估价
6 | 010501003002 | 独立基础 | 1、混凝土种类：商品砼 2、混凝土强度等级：C30 | m3 | 10.00 | 624.04 | 6240.4 | 260 | 2.7
7 | 010502002002 | 构造柱 | 1、混凝土类别：商品砼 2、混凝土强度等级：C25 | m3 | 91.05 | 744.99 | 67831.34 | 14639.93 | 62.82
8 | 010503002001 | 矩形梁 | 1、混凝土类别：商品砼 2、混凝土强度等级：C30/P6 | m3 | 10.91 | 643.73 | 7023.09 | 432.47 | 5.02
9 | 010503004002 | 圈梁（含翻边） | 1、混凝土类别：商品砼 2、混凝土强度等级：C25 | m3 | 42.72 | 686.99 | 29348.21 | 4608.63 | 29.48
10 | 010503005002 | 过梁 | 1、混凝土类别：商品砼 2、混凝土强度等级：C25 | m3 | 5.14 | 686.99 | 3531.13 | 554.5 | 3.55
11 | 010505006002 | 栏板 | 1、混凝土类别：商品砼 2、混凝土强度等级：C25 | m3 | 23.23 | 732.09 | 17006.45 | 3467.54 | 16.03
12 | 010504001002 | 直形墙 | 1、混凝土类别：商品砼 2、混凝土强度等级：C25 | m3 | 118.74 | 630.36 | 74848.95 | 6454.71 | 54.62
13 | 010505003001 | 平板 | 1、混凝土类别：商品砼 2、混凝土强度等级：C30/P6 | m3 | 11.55 | 670.97 | 7749.7 | 528.53 | 9.47
14 | 010507004002 | 台阶 | 1、混凝土类别：商品砼 2、混凝土强度等级：C15 | m2 | 10.00 | 274.33 | 2743.3 | 904.3 | 8.3
15 | 010507007003 | 其他构件 | 1、部位：窗台 2、混凝土种类：商品砼 3、混凝土强度等级：C25 | m3 | 10.36 | 802.14 | 8310.17 | 1865.32 | 7.15
16 | 010507007004 | 其他构件 | 1、C40微膨胀细石混凝土二次灌浆 | m3 | 1.69 | 872.11 | 1473.87 | 237.31 | 4.21
17 | 010515001006 | 现浇构件钢筋 | 1、砌体内加固钢筋 | t | 3.400 | 6854.09 | 23303.91 | 6053.09 | 203.15
本页小计 | [6 empty] | 249410.52 | 40006.33 | 406.5
【表10.2.2-16】
分部分项工程清单与计价表
单位(专业)工程名称:单位工程-二号教学组团 | [5 empty] | 标段: |  |  | 第3页 共13页
序号 | 项目编码 | 项目名称 | 项目特征 | 计量 单位 | 工程量 | 金 额 (元) |  |  |  |  | 备注
[6 empty] | 综合单价 | 合价 | 其中
[8 empty] | 人工费 | 机械费 | 暂估价
18 | 010515001007 | 现浇构件钢筋 | 1、现浇构件带肋钢筋 HRB400以内 直径（mm以内）10 | t | 32.716 | 5070.51 | 165886.81 | 19617.17 | 803.5
19 | 010515001008 | 现浇构件钢筋 | 1、现浇构件带肋钢筋 HRB400以内 直径（mm以内）18 | t | 24.993 | 4906.49 | 122627.9 | 12906.39 | 1854.48
20 | 010515001009 | 现浇构件钢筋 | 1、现浇构件带肋钢筋 HRB400以内 直径（mm以内）25 | t | 6.741 | 4704.24 | 31711.28 | 2391.57 | 406.75
21 | 010515001010 | 现浇构件钢筋 | 1、箍筋 带肋钢筋 HRB400以内 直径（mm以内）10 | t | 21.865 | 5862.13 | 128175.47 | 26084.29 | 1308.62
22 | 010516002002 | 预埋铁件 | 1、预埋铁件 | t | 3.912 | 10574.42 | 41367.13 | 10795.36 | 7519.8
|  | F 金属结构工程 |  |  |  |  | 4324697.95 | 373524.76 | 91339.63
23 | 010603003002 | 钢管柱 | 1、钢材品种、规格：Q335B 2、单根柱质量：3t内 3、防腐要求：涂环氧磁漆二到三道120~150，涂铁红环氧底漆一道 4、探伤要求：X射线无损检测 5、除锈要求：钢材表面除锈等级不低于Sa2.5级或St3级 | t | 120.635 | 7927.12 | 956288.12 | 58383.72 | 12128.64
24 | 010604001002 | 钢梁 | 1、钢材品种、规格：Q335B 2、单根质量：1.5t内 3、防腐要求：涂环氧磁漆二到三道120~150，涂铁红环氧底漆一道 4、探伤要求：X射线无损检测 5、除锈要求：钢材表面除锈等级不低于Sa2.5级或St3级 | t | 321.924 | 7792.29 | 2508525.17 | 128489.53 | 32691.38
本页小计 | [6 empty] | 3954581.88 | 258668.03 | 56713.17
【表10.2.2-16】
分部分项工程清单与计价表
单位(专业)工程名称:单位工程-二号教学组团 | [5 empty] | 标段: |  |  | 第4页 共13页
序号 | 项目编码 | 项目名称 | 项目特征 | 计量 单位 | 工程量 | 金 额 (元) |  |  |  |  | 备注
[6 empty] | 综合单价 | 合价 | 其中
[8 empty] | 人工费 | 机械费 | 暂估价
25 | Z010606014005 | 高强螺栓 | 1、规格、型号：M16 2、强度性能等级：10.9级 | 个 | 2250 | 3.77 | 8482.5 | 1305 | 135
26 | Z010606014006 | 高强螺栓 | 1、规格、型号：M20 2、强度性能等级：10.9级 | 个 | 4500 | 5.89 | 26505 | 2610 | 270
27 | Z010606014007 | 高强螺栓 | 1、规格、型号：M22 2、强度性能等级：10.9级 | 个 | 250 | 12.01 | 3002.5 | 145 | 15
28 | Z010606014008 | 剪力栓钉 | 1、剪力栓钉安装，详见节点栓钉布置 | 套 | 37256 | 2.9 | 108042.4 | 31295.04 | 11176.8
29 | 010605001002 | 钢板楼板 | 1、钢材品种、规格：TD6-90 2、：含上弦、腹杆、下弦砂，具体做法详见图纸 3、防火要求：1h 4、：横向分部钢筋另计 | m2 | 5929.17 | 118.51 | 702665.94 | 147695.62 | 34922.81
30 | 010607005002 | 砌块墙钢丝网加固 | 1、墙面挂钢丝网 | m2 | 816.52 | 13.7 | 11186.32 | 3600.85
|  | H 门窗工程 |  |  |  |  | 814789.55 | 19388.55
31 | 010801002002 | 木质门带套 | 普通成品门，含五金件 | m2 | 218.31 | 822.18 | 179490.12 | 3853.17
32 | 010801004003 | 木质防火门 | 甲级防火门，含五金件，含油漆 | m2 | 4.62 | 386.33 | 1784.84 | 153.29
33 | 010801004004 | 木质防火门 | 丙级防火门，含五金件，含油漆 | m2 | 30.24 | 369.63 | 11177.61 | 1003.36
34 | 010801001002 | 木质门 | 1、顺位器安装 | 个 | 20 | 38.07 | 761.4 | 263.2
35 | 010801004005 | 木质防火门 | 1、明装闭门器 | 个 | 20 | 68.73 | 1374.6 | 263.2
本页小计 | [6 empty] | 1054473.23 | 192187.73 | 46519.61
【表10.2.2-16】
分部分项工程清单与计价表
单位(专业)工程名称:单位工程-二号教学组团 | [5 empty] | 标段: |  |  | 第5页 共13页
序号 | 项目编码 | 项目名称 | 项目特征 | 计量 单位 | 工程量 | 金 额 (元) |  |  |  |  | 备注
[6 empty] | 综合单价 | 合价 | 其中
[8 empty] | 人工费 | 机械费 | 暂估价
36 | 010807003002 | 金属百叶窗 | 1、普通铝合金百叶窗安装 | m2 | 14.40 | 453.21 | 6526.22 | 233.71
37 | 010807001004 | 金属（塑钢、断桥）窗 | 1、窗代号及洞口尺寸：断桥铝合金窗 2、：具体详见门窗表 3、玻璃品种、厚度：采用LOW-E中空8透明+12空气+8透明-断热铝窗框 | m2 | 559.13 | 747.82 | 418128.6 | 9074.68
38 | 010807001005 | 金属（塑钢、断桥）窗 | 1、窗代号及洞口尺寸：断桥隔热铝合金电动排烟窗 2、框、扇材质：断桥隔热铝合金 3、玻璃品种、厚度：8（low）+12A+8mm双钢化中空玻璃 | m2 | 167.74 | 1077.56 | 180749.91 | 4089.5
39 | 010807001006 | 金属（塑钢、断桥）窗 | 1、窗代号及洞口尺寸：断桥隔热铝合金手动排烟窗 2、框、扇材质：断桥隔热铝合金 3、玻璃品种、厚度：8（low）+12A+8mm双钢化中空玻璃 | m2 | 18.64 | 793.79 | 14796.25 | 454.44
|  | J 屋面及防水工程 |  |  |  |  | 1034589.49 | 142917.69 | 3703.27
40 | 010902002002 | 屋面涂膜防水 | 2.0厚PBC非固化橡胶沥青防水涂料 | m2 | 3689.56 | 39.04 | 144040.42 | 12470.71
41 | 010902001002 | 屋面卷材防水 | 2+2厚自粘聚酯胎SBS改性沥青防水卷材两道,遇墙上翻500mm压入女儿墙预留50X50槽,铝合金压板固定 | m2 | 3771.08 | 59.71 | 225171.19 | 18704.56
本页小计 | [6 empty] | 989412.59 | 45027.6
【表10.2.2-16】
分部分项工程清单与计价表
单位(专业)工程名称:单位工程-二号教学组团 | [5 empty] | 标段: |  |  | 第6页 共13页
序号 | 项目编码 | 项目名称 | 项目特征 | 计量 单位 | 工程量 | 金 额 (元) |  |  |  |  | 备注
[6 empty] | 综合单价 | 合价 | 其中
[8 empty] | 人工费 | 机械费 | 暂估价
42 | 010902003005 | 屋面刚性层(R1) | 50厚细石混凝土,内配Φ6@150单层双向钢筋网片,分仓缝间距不大于6m,缝宽20mm,深度不小于20mm,内填密封油膏,分仓缝处钢筋断开; 聚酯纤维无纺布一道(200g/m2) 20厚1:2.5水泥砂浆找平 原浆收光，随捣随抹，抛丸处理，阴阳角处采用1:2.5水泥砂浆抹R100圆弧 | m2 | 1998.97 | 103.01 | 205913.9 | 54571.88 | 2418.75
43 | 010902003006 | 屋面刚性层(R2) | 1、1:3水泥砂浆找平最薄处30 2、浅色涂料保护层 | m2 | 59.22 | 49.46 | 2929.02 | 1536.17 | 50.34
44 | 010902003007 | 屋面刚性层(R3) | 1、9厚彩色塑胶面层 2、40厚细石混凝土,内配Φ6@150单层双向钢筋网片,分仓缝间距不大于6m,缝宽20mm,深度不小于20mm,内填密封油膏,分仓缝处钢筋断开; 聚酯纤维无纺布一道(200g/m2) 3、20厚1:2.5水泥砂浆找平 4、原浆收光，随捣随抹，抛丸处理，阴阳角处采用1:2.5水泥砂浆抹R100圆弧 | m2 | 631.12 | 253.26 | 159837.45 | 25263.73 | 751.03
本页小计 | [6 empty] | 368680.37 | 81371.78 | 3220.12
【表10.2.2-16】
分部分项工程清单与计价表
单位(专业)工程名称:单位工程-二号教学组团 | [5 empty] | 标段: |  |  | 第7页 共13页
序号 | 项目编码 | 项目名称 | 项目特征 | 计量 单位 | 工程量 | 金 额 (元) |  |  |  |  | 备注
[6 empty] | 综合单价 | 合价 | 其中
[8 empty] | 人工费 | 机械费 | 暂估价
45 | 010902003008 | 屋面刚性层(R4) | 1、50厚石板，砖砌支座架空石材地板系统 2、70厚直径10~30卵石保护层 3、20厚1:2.5水泥砂浆找平 4、原浆收光，随捣随抹，抛丸处理，阴阳角处采用1:2.5水泥砂浆抹R100圆弧 | m2 | 766.91 | 266 | 203998.06 | 22163.7 | 483.15
46 | 010904002002 | 楼（地）面涂膜防水(F2、F3) | 1、防水膜品种：1.5厚JS防水涂膜 | m2 | 2609.64 | 34.34 | 89615.04 | 7802.82
47 | 010902007002 | 屋面天沟、檐沟 | 铝泛水件天沟收头,钉穿刺部用防水密封胶堵严 钢板檐沟深400在300处设D50溢流口 具体做法详见图纸 | m2 | 25.00 | 102.57 | 2564.25 | 233
48 | 010902008003 | 屋面变形缝 | 1.详见设计 | m | 8.00 | 65.02 | 520.16 | 171.12
|  | K 保温、隔热、防腐工程 |  |  |  |  | 151664.79 | 34683.85 | 1933.59
49 | 011001001006 | 保温隔热屋面(R1) | 1、50厚XPS挤塑聚苯板 | m2 | 1998.97 | 23.84 | 47655.44 | 10334.67 | 19.99
50 | 011001001007 | 保温隔热屋面(R2) | 1、60厚XPS挤塑聚苯板 | m2 | 59.22 | 26.81 | 1587.69 | 306.17 | 0.59
51 | 011001001008 | 保温隔热屋面(R3) | 1、20厚XPS挤塑聚苯板 | m2 | 631.12 | 14.9 | 9403.69 | 3262.89 | 6.31
52 | 011001001009 | 保温隔热屋面(R4) | 1、45厚XPS挤塑聚苯板 2、陶粒混凝土最薄处30厚 | m2 | 766.91 | 41.37 | 31727.07 | 7009.56 | 360.45
本页小计 | [6 empty] | 387071.4 | 51283.93 | 870.49
【表10.2.2-16】
分部分项工程清单与计价表
单位(专业)工程名称:单位工程-二号教学组团 | [5 empty] | 标段: |  |  | 第8页 共13页
序号 | 项目编码 | 项目名称 | 项目特征 | 计量 单位 | 工程量 | 金 额 (元) |  |  |  |  | 备注
[6 empty] | 综合单价 | 合价 | 其中
[8 empty] | 人工费 | 机械费 | 暂估价
53 | 011001005002 | 保温隔热楼地面(F1) | 1、保温隔热材料品种、规格、厚度：40厚现浇泡沫混凝土 | m2 | 2361.87 | 13.81 | 32617.42 | 7321.8 | 826.65
54 | 011001001010 | 保温隔热屋面(R1、R3) | 1、保温隔热材料品种、规格、厚度：发泡混凝土，随捣随抹平，最薄处30厚 | m2 | 2767.71 | 10.36 | 28673.48 | 6448.76 | 719.6
|  | L 楼地面装饰工程 |  |  |  |  | 1580047.62 | 246402.42 | 1721.2
55 | 011102003005 | 块料楼地面(F1) | 20厚预制水磨石板; 20厚1:3干硬性水泥砂浆结合层; | m2 | 2361.87 | 257.75 | 608771.99 | 73241.59 | 495.99
56 | 011102003006 | 块料楼地面(F2) | 20厚预制水磨石板; 20厚1:3干硬性水泥砂浆结合层; 现浇C25细石混凝土，最薄处20厚; | m2 | 2263.82 | 283.99 | 642902.24 | 98023.41 | 520.68
57 | 011102003007 | 块料楼地面（卫生间） | 8厚防滑地砖面层,纯水泥浆擦缝; 20厚1:3干硬性水泥砂浆结合层 1:3水泥砂浆找坡找平层,最薄处20； 20厚1:3水泥砂浆找平找坡层; | m2 | 301.83 | 149.44 | 45105.48 | 13624.61 | 193.17
58 | 011101003003 | 细石混凝土楼地面（设备用房） | 50厚C20细石混凝土,表面撒1:1水泥砂子随打随磨光 素水泥浆一道; | m2 | 151.02 | 52.38 | 7910.43 | 2821.05 | 12.08
59 | 011102003008 | 块料楼地面(F6) | 20厚预制水磨石板; 30厚1:3干硬性水泥砂浆结合层; | m2 | 107.92 | 262.55 | 28334.4 | 3346.6 | 22.66
本页小计 | [6 empty] | 1394315.44 | 204827.82 | 2790.83
【表10.2.2-16】
分部分项工程清单与计价表
单位(专业)工程名称:单位工程-二号教学组团 | [5 empty] | 标段: |  |  | 第9页 共13页
序号 | 项目编码 | 项目名称 | 项目特征 | 计量 单位 | 工程量 | 金 额 (元) |  |  |  |  | 备注
[6 empty] | 综合单价 | 合价 | 其中
[8 empty] | 人工费 | 机械费 | 暂估价
60 | 011106002002 | 块料楼梯面层(F1) | 20厚预制水磨石板; 30厚1:3干硬性水泥砂浆结合层; | m2 | 236.88 | 401.03 | 94995.99 | 18249.24 | 68.7
61 | 011101003004 | 细石混凝土地面 | 60厚C20细石混凝土 150厚碎石垫层 | m2 | 1333.41 | 93.78 | 125047.19 | 29895.05 | 333.35
62 | 011107002002 | 块料台阶面 | 20厚预制水磨石面层; 30厚1:3干硬性水泥砂浆结合层; 20厚1:2.5水泥砂浆找平 | m2 | 10.00 | 499.66 | 4996.6 | 1424.6 | 12
63 | 011105003002 | 块料踢脚线 | 15厚预制水磨石面层; 专用粘结剂粘结层; 15厚1:3水泥砂浆分层抹平; | m2 | 88.12 | 249.47 | 21983.3 | 5776.27 | 62.57
|  | M 墙、柱面装饰与隔断、幕墙工程 |  |  |  |  | 1289036.89 | 452254.91 | 5026.04
64 | 011201001004 | 墙面一般抹灰（外墙1） | 6厚1:2.5水泥砂浆找平 9厚1:3专用水泥砂浆打底扫毛 3厚专用聚合物砂浆底面刮糙或专用界面剂甩毛 喷施墙面 | m2 | 5071.58 | 35.39 | 179483.22 | 96816.46 | 3093.66
65 | 011204003003 | 块料墙面(墙裙) | 15厚1:3水泥砂浆分层抹平; 专用粘结剂粘结层; 15厚预制水磨石面层(白水泥擦缝); | m2 | 1377.87 | 240.69 | 331639.53 | 82713.54 | 303.13
66 | 011201001005 | 墙面一般抹灰(内墙) | 专用界面剂一道甩毛(甩前喷湿墙面) 15厚1:2.5石灰膏砂浆打底分层抹平 | m2 | 2988.90 | 25.56 | 76396.28 | 36494.47 | 508.11
本页小计 | [6 empty] | 834542.11 | 271369.63 | 4381.52
【表10.2.2-16】
分部分项工程清单与计价表
单位(专业)工程名称:单位工程-二号教学组团 | [5 empty] | 标段: |  |  | 第10页 共13页
序号 | 项目编码 | 项目名称 | 项目特征 | 计量 单位 | 工程量 | 金 额 (元) |  |  |  |  | 备注
[6 empty] | 综合单价 | 合价 | 其中
[8 empty] | 人工费 | 机械费 | 暂估价
67 | 011204003004 | 块料墙面（卫生间） | 稀水泥浆擦缝; 贴8厚内墙面砖; 6厚1:2.5水泥砂浆压实抹平(要求平整); 9厚1:3水泥砂浆打底扫毛或划出纹道 | m2 | 1467.65 | 144.66 | 212310.25 | 88103.03 | 205.47
68 | 011201001006 | 墙面一般抹灰(W3) | 专用界面剂一道甩毛(甩前喷湿墙面); 25厚1:2.5石灰膏砂浆打底分层抹平; | m2 | 1430.93 | 40.29 | 57652.17 | 25012.66 | 429.28
69 | 011204001002 | 石材墙面 | 1、面层材料品种、规格、颜色：黑色花岗岩 | m2 | 213.32 | 250.56 | 53449.46 | 12957.06 | 14.93
70 | 011209001002 | 带骨架幕墙 | 1、2.5厚穿孔铝板（白色面漆），专用厂家深化设计 | m2 | 383.30 | 719.57 | 275811.18 | 84050.02 | 471.46
71 | 011210002002 | 金属隔断 | 1、轻钢龙骨纸面石膏板内隔墙 | m2 | 417.66 | 85.41 | 35672.34 | 13791.13
72 | 011210005003 | 成品隔断 | 1、成品卫生间隔断H=2m | m2 | 280.80 | 226.28 | 63539.42 | 11574.58
73 | 011210005004 | 成品隔断 | 1、成品卫生间隔断H=1m | m2 | 18.00 | 171.28 | 3083.04 | 741.96
|  | N 天棚工程 |  |  |  |  | 115262.69 | 58043.14
74 | 011302001002 | 吊顶天棚（C1） | 纸面石膏板10厚双层; 轻钢龙骨; | m2 | 298.69 | 98.98 | 29564.34 | 9178.74
75 | 011301001002 | 天棚抹灰 | 5厚1:0.5:3水泥石灰膏砂浆打底; 素水泥浆一道甩毛(内掺建筑胶) | m2 | 4950.80 | 17.31 | 85698.35 | 48864.4
|  | P 油漆、涂料、裱糊工程 |  |  |  |  | 1792408.81 | 601253.52 | 29820.16
本页小计 | [6 empty] | 816780.55 | 294273.58 | 1121.14
【表10.2.2-16】
分部分项工程清单与计价表
单位(专业)工程名称:单位工程-二号教学组团 | [5 empty] | 标段: |  |  | 第11页 共13页
序号 | 项目编码 | 项目名称 | 项目特征 | 计量 单位 | 工程量 | 金 额 (元) |  |  |  |  | 备注
[6 empty] | 综合单价 | 合价 | 其中
[8 empty] | 人工费 | 机械费 | 暂估价
76 | 011407001005 | 墙面喷刷涂料 | 真石漆罩面涂料一遍； 涂饰第二遍面层涂料（透明）； 涂饰面层涂料（透明）； 喷主层涂料； 辊、刷或喷底层涂料； 填补缝隙，局部腻子； 清理基层； | m2 | 4881.76 | 70 | 341723.2
77 | 011407001006 | 墙面喷刷涂料（内墙） | 清理基层; 局部腻子,磨平; 涂饰底涂料; 涂饰面层涂料; 涂饰第二遍面层涂料; | m2 | 2588.90 | 34.55 | 89446.5 | 51829.78
78 | 011407001007 | 墙面喷刷涂料（W3） | 1、防霉涂料; 2、2厚耐水腻子批平批平; | m2 | 1430.93 | 28.24 | 40409.46 | 23724.82
79 | 011407002004 | 天棚喷刷涂料（C1） | 白色无机内墙涂料饰面; 2厚面层耐水腻子刮平; | m2 | 298.69 | 25.46 | 7604.65 | 4450.48
80 | 011407002005 | 天棚喷刷涂料（C2） | 浅灰色无机涂料喷涂; 2厚面层耐水腻子刮平; 3~5底基防裂腻子分编找平; | m2 | 5150.80 | 35.81 | 184450.15 | 111154.26
81 | 011407002006 | 天棚喷刷涂料（C3） | 1、无机内墙涂料喷涂 | m2 | 168.12 | 13.29 | 2234.31 | 1156.67
82 | 011407005004 | 金属构件刷防火涂料 | 1、喷刷防火涂料构件名称：钢柱 2、防火等级要求：2.5h | m2 | 1178.60 | 88.37 | 104152.88 | 33719.75
83 | 011407005005 | 金属构件刷防火涂料 | 1、喷刷防火涂料构件名称：钢梁 2、防火等级要求：1.5h | m2 | 6364.44 | 57.93 | 368692.01 | 117805.78
本页小计 | [6 empty] | 1138713.16 | 343841.54
【表10.2.2-16】
分部分项工程清单与计价表
单位(专业)工程名称:单位工程-二号教学组团 | [5 empty] | 标段: |  |  | 第12页 共13页
序号 | 项目编码 | 项目名称 | 项目特征 | 计量 单位 | 工程量 | 金 额 (元) |  |  |  |  | 备注
[6 empty] | 综合单价 | 合价 | 其中
[8 empty] | 人工费 | 机械费 | 暂估价
84 | 011407005006 | 金属构件刷防火涂料 | 1、金属面刷防火涂料 耐火极限~1h | m2 | 5922.33 | 42.7 | 252883.49 | 79714.56
85 | 011405001003 | 金属面油漆 | 1、环氧富锌底漆,干膜厚度2*35um 2、环氧云铁中间漆，干膜厚度60um | m2 | 9745.15 | 24.85 | 242166.98 | 115772.38
86 | 011405001004 | 金属面油漆 | 1、聚氨酯漆,两遍,干膜厚度2*35um | m2 | 9745.15 | 15.8 | 153973.37 | 59640.32 | 29820.16
87 | 011407001008 | 墙面喷刷涂料 | 1、真石漆罩面涂料一道 | m2 | 232.66 | 20.08 | 4671.81 | 2284.72
|  | Q 其他装饰工程 |  |  |  |  | 49790.11 | 15692.75 | 2442.72
88 | 011503001003 | 金属扶手、栏杆、栏板 | 不锈钢栏杆，详15J403-1（B17/B26） | m | 72.00 | 232.14 | 16714.08 | 5129.28 | 1046.88
89 | 011503001004 | 金属扶手、栏杆、栏板 | 1.屋顶空调机位 | m | 96.00 | 232.14 | 22285.44 | 6839.04 | 1395.84
90 | 011505001002 | 洗漱台 | 浅米色微晶石台面 | m2 | 19.32 | 425.89 | 8228.19 | 3387.76
91 | 011505010002 | 镜面玻璃 | 带金属框镜面玻璃安装 | m2 | 8.40 | 162.19 | 1362.4 | 336.67
92 | 011505005002 | 卫生间扶手 | 1、卫生间扶手 | 个 | 6 | 200 | 1200
|  | 补充清单 |  |  |  |  | 735921.04 | 64287.56 | 639.6
93 | Z010518012002 | PC楼梯 | 1、装配式混凝土构件 直行梯段，预埋件，钢筋（含钢量100Kg）等 2、二次深化设计 | m3 | 77.94 | 3039.84 | 236925.13 | 20226.99 | 19.49
94 | 01B002 | 大便坑 | 地砖面层大便坑 | 只 | 72 | 298.98 | 21526.56 | 7943.76 | 31.68
本页小计 | [6 empty] | 961937.45 | 301275.48 | 32314.05
【表10.2.2-16】
分部分项工程清单与计价表
单位(专业)工程名称:单位工程-二号教学组团 | [5 empty] | 标段: |  |  | 第13页 共13页
序号 | 项目编码 | 项目名称 | 项目特征 | 计量 单位 | 工程量 | 金 额 (元) |  |  |  |  | 备注
[6 empty] | 综合单价 | 合价 | 其中
[8 empty] | 人工费 | 机械费 | 暂估价
95 | Z010518017003 | 板后浇混凝土 | 1、混凝土种类：商品砼 2、混凝土强度等级：C30 | m3 | 546.87 | 661.87 | 361956.85 | 27523.97 | 448.43
96 | Z010518017004 | 板后浇混凝土 | 1、混凝土种类：商品砼 2、混凝土强度等级：C30/P6 | m3 | 170.73 | 676.58 | 115512.5 | 8592.84 | 140
本页小计 | [6 empty] | 477469.35 | 36116.81 | 588.43
合计 | [6 empty] | 13284210.21 | 2216453.77 | 149323.71

## 2_表10_2_2-16 施工技术措施项目清单与计价表
【表10.2.2-16】
施工技术措施项目清单与计价表
单位(专业)工程名称:单位工程-二号教学组团 | [5 empty] | 标段: |  |  | 第1页 共1页
序号 | 项目编码 | 项目名称 | 项目特征 | 计量 单位 | 工程量 | 金 额 (元) |  |  |  |  | 备注
[6 empty] | 综合单价 | 合价 | 其中
[8 empty] | 人工费 | 机械费 | 暂估价
|  | [请输入分部名称,电子评标勿删] |  |  |  |  | 385201.07 | 168711.27 | 58323.45
1 | 011701001002 | 综合脚手架 | 1、综合脚手架 檐高20m以内 | m2 | 5511.00 | 12.25 | 67509.75 | 30420.72 | 3031.05
2 | 011701006002 | 满堂脚手架 | 1、满堂脚手架 ~基本层3.6m～5.2m | m2 | 5249.49 | 12.76 | 66983.49 | 45775.55 | 2047.3
3 | 011703001002 | 垂直运输 | 1、建筑物垂直运输 檐高20m内 | m2 | 5511.00 | 10.99 | 60565.89 |  | 49268.34
4 | 011702001003 | 基础 | 1、现浇混凝土 独立基础 复合木模 | m2 | 55.50 | 44.68 | 2479.74 | 1164.39 | 41.63
5 | 011702006001 | 矩形梁 | 1、现浇混凝土 矩形梁 复合木模~支模高度3.6m以内 | m2 | 90.00 | 68.32 | 6148.8 | 3195.9 | 219.6
6 | 011702003002 | 构造柱 | 1、现浇混凝土 构造柱 | m2 | 936.25 | 50.87 | 47627.04 | 21103.08 | 749
7 | 011702009002 | 过梁 | 1、现浇混凝土 直形圈过梁 复合木模 | m2 | 481.36 | 55.14 | 26542.19 | 15812.68 | 298.44
8 | 011702021002 | 栏板 | 1、现浇混凝土直形栏板、翻檐模板 | m2 | 249.68 | 61.1 | 15255.45 | 6976.06 | 354.55
9 | 011702011002 | 直形墙 | 1、现浇混凝土直形墙 复合木模~支模高度3.6m | m2 | 1849.90 | 43.8 | 81025.62 | 39014.39 | 2016.39
10 | 011702025002 | 其他现浇构件 | 1、现浇混凝土小型构件 复合模板 | m2 | 95.20 | 66.81 | 6360.31 | 3095.9 | 114.24
11 | 011702016001 | 平板 | 1、现浇混凝土 板 复合木模~支模高度3.6m | m2 | 96.27 | 48.85 | 4702.79 | 2152.6 | 182.91
本页小计 | [6 empty] | 385201.07 | 168711.27 | 58323.45
合计 | [6 empty] | 385201.07 | 168711.27 | 58323.45

## 2_表10_2_2-20 施工组织(总价)措施项目清单与
【表10.2.2-20】
施工组织（总价）措施项目清单与计价表
工程名称:二号教学组团 |  |  | 标段: | 第1页 共1页
序号 | 项目编号 | 项目名称 | 计算基础 | 费率 (%) | 金额 (元) | 备注
1 | 011707001001 | 安全文明施工费 |  |  | 208988.78
1.1 |  | 安全文明施工基本费 | 定额人工费+定额机械费 | 8.76 | 208988.78
2 | Z01110900801 | 提前竣工增加费 | 定额人工费+定额机械费
3 | 011707004001 | 二次搬运费 | 定额人工费+定额机械费
4 | 011707005001 | 冬雨季施工增加费 | 定额人工费+定额机械费 | 0.11 | 2624.29
5 |  | 其他施工组织措施费 | 按相关规定计算
合 计 |  |  |  |  | 211613.07

## 2_表10_2_2-21 其他项目清单与计价汇总表
【表10.2.2-21】
其他项目清单与计价汇总表
工程名称:二号教学组团 |  | 标段: | 第1页 共1页
序号 | 项 目 名 称 | 金额(元) | 备注
1 | 暂列金额 | 724803.11 | 明细详见表10.2.2-22
1.1 | 标化工地增加费 |  | 明细详见表10.2.2-22
1.2 | 优质工程增加费 |  | 明细详见表10.2.2-22
1.3 | 其他暂列金额 | 724803.11 | 明细详见表10.2.2-22
2 | 暂估价
2.1 | 材料（设备）暂估价 |  | 明细详见表10.2.2-23
2.2 | 专业工程暂估价 |  | 明细详见表10.2.2-24
2.3 | 专项技术措施暂估价 |  | 明细详见表10.2.2-25
3 | 计日工 |  | 明细详见表10.2.2-26
4 | 总承包服务费 |  | 明细详见表10.2.2-27
合 计 |  | 724803.11 | 0

## 2_表10_2_2-22 暂列金额明细表
【表10.2.2-22】
暂列金额明细表
工程名称:二号教学组团 |  |  | 标段: | 第1页 共1页
序号 | 项 目 名 称 | 计量单位 | 暂定金额(元) | 备注
1 | 标化工地增加费 | 项
2 | 优质工程增加费 | 项
3 | 其他暂列金额 | 项 | 724803.11 | 估算比例一般不高于5%
3.1 | 其他暂列金额 | 项 | 724803.11
合计 |  |  | 724803.11 | -

## 2_表10_2_2-23 材料（工程设备）暂估单价表
【表10.2.2-23】
材料（工程设备）暂估单价表
单位(专业)工程名称:单位工程-二号教学组团 |  |  |  | 标段: |  | 第1页 共1页
序号 | 材料（工程设备）名称、规格、型号 | 计量 单位 | 数量 | 单价 | 合价 | 备注
合计

## 2_表10_2_2-24 专业工程暂估价表
【表10.2.2-24】
专业工程暂估价表
单位(专业)工程名称:单位工程-二号教学组团 |  | 标段: | 第1页 共1页
序号 | 工 程 名 称 | 工程内容 | 暂估金额(元) | 备注
合计

## 3_表10_2_2-13 【不含单列】单位(专业)工程招
【表10.2.2-13】
单位（专业）工程招标控制价费用表
工程名称:单位工程-三号教学组团 |  |  | 标段: | 第1页 共1页
序号 | 费用名称 |  | 计算公式 | 金额 (元) | 备注
1 | 分部分项工程费 |  | ∑(分部分项工程量×综合单价） | 12602168.63 | 见表10.2.2-16
1.1 | 其中 | 人工费+机械费 | ∑分部分项（定额人工费+定额机械费） | 2051779.64
2 | 措施项目费 |  | （2.1+2.2） | 662634.47
2.1 | 施工技术措施项目费 |  | ∑(技措项目工程量×综合单价） | 458930.47 | 见表10.2.2-16
2.1.1 | 其中 | 人工费+机械费 | ∑技措项目（定额人工费+定额机械费） | 244770.52
2.2 | 施工组织措施项目费 |  | (1.1+2.1.1)×8.87% | 203704 | 见表10.2.2-20
2.2.1 | 其中 | 安全文明施工基本费 | (1.1+2.1.1)×8.76% | 201177.79 | 见表10.2.2-20
3 | 其他项目费 |  | （3.1+3.2+3.3+3.4） | 692842.69
3.1 | 暂列金额 |  | 3.1.1+3.1.2+3.1.3 | 692842.69 | 见表10.2.2-21
3.1.1 | 其中 | 标化工地增加费 | 按招标文件规定额度列计 |  | 见表10.2.2-22
3.1.2 |  | 优质工程增加费 | 按招标文件规定额度列计 |  | 见表10.2.2-22
3.1.3 |  | 其他暂列金额 | 按招标文件规定额度列计 | 692842.69 | 见表10.2.2-22
3.2 | 暂估价 |  | 3.2.1+3.2.2+3.2.3 |  | 见表10.2.2-21
3.2.1 | 其中 | 材料（工程设备）暂估价 | 按招标文件规定额度列计 (或计入综合单价) |  | 见表10.2.2-23
3.2.2 |  | 专业工程暂估价 | 按招标文件规定额度列计 |  | 见表10.2.2-24
3.2.3 |  | 专项技术措施暂估价 | 按招标文件规定额度列计 |  | 见表10.2.2-25
3.3 | 计日工 |  | ∑计日工(暂估数量×综合单价） |  | 见表10.2.2-21
3.4 | 施工总承包服务费 |  | 3.4.1+3.4.2 |  | 见表10.2.2-21
3.4.1 | 其中 | 专业发包工程管理费 | ∑专业发包工程（暂估金额×费率） |  | 见表10.2.2-27
3.4.2 |  | 甲供材料设备管理费 | 甲供材料暂估金额×费率+甲供设备暂估金额×费率 |  | 见表10.2.2-27
4 | 规费 |  | (1.1+2.1.1)×25.78% | 592050.63
5 | 税金 |  | (1+2+3+4)×9% | 1309472.68
招标控制价合计 |  |  | 1+2+3+4+5 | 15859169

## 3_表10_2_2-16 分部分项工程清单与计价表
【表10.2.2-16】
分部分项工程清单与计价表
单位(专业)工程名称:单位工程-三号教学组团 | [5 empty] | 标段: |  |  | 第1页 共13页
序号 | 项目编码 | 项目名称 | 项目特征 | 计量 单位 | 工程量 | 金 额 (元) |  |  |  |  | 备注
[6 empty] | 综合单价 | 合价 | 其中
[8 empty] | 人工费 | 机械费 | 暂估价
|  | A 土石方工程 |  |  |  |  | 61953.47 | 16860.43 | 33412.68
1 | 010101003002 | 挖沟槽土方 | 1、土壤类别：详见地勘报告 | m3 | 855.77 | 6.58 | 5630.97 | 2447.5 | 2139.43
2 | 010101004002 | 挖基坑土方 | 1、土壤类别：详见地勘报告 | m3 | 3715.66 | 7.25 | 26938.54 | 11704.33 | 10255.22
3 | 010103001002 | 回填方 | 1、密实度要求：满足设计要求 2、填方材料品种：利用方 | m3 | 3428.51 | 2.04 | 6994.16 | 1714.26 | 3737.08
4 | 010103002002 | 余方弃置 | 1、废弃料品种：弃土 2、运距：自行考虑 | m3 | 1142.92 | 19.59 | 22389.8 | 994.34 | 17280.95
|  | D 砌筑工程 |  |  |  |  | 607368.17 | 90904.69 | 599.86
5 | 010401001002 | 砖基础 | 1、砖品种、规格、强度等级：MU20砼实心砖 2、基础类型：砖基础 3、砂浆强度等级：MU10 4、砖基础上防水砂浆防潮层 | m3 | 40.80 | 603.44 | 24620.35 | 4640.18 | 135.46
6 | 010402001007 | 砌块墙 | 1、砌块品种、规格、强度等级：蒸压加气混凝土砌块B06 2、墙体类型：200 3、砂浆强度等级：专用粘接剂 | m3 | 288.68 | 460.23 | 132859.2 | 22592.1 | 54.85
7 | 010402001008 | 砌块墙 | 1、砌块品种、规格、强度等级：B06蒸压砂加气混凝土砌块 2、墙体类型：墙厚150mm以内 3、砂浆强度等级：专用粘接剂 | m3 | 16.08 | 483.61 | 7776.45 | 1554.13 | 3.06
本页小计 | [6 empty] | 227209.47 | 45646.84 | 33606.05
【表10.2.2-16】
分部分项工程清单与计价表
单位(专业)工程名称:单位工程-三号教学组团 | [5 empty] | 标段: |  |  | 第2页 共13页
序号 | 项目编码 | 项目名称 | 项目特征 | 计量 单位 | 工程量 | 金 额 (元) |  |  |  |  | 备注
[6 empty] | 综合单价 | 合价 | 其中
[8 empty] | 人工费 | 机械费 | 暂估价
8 | 010402001009 | 砌块墙 | 1、砌块品种、规格、强度等级：陶粒加气混凝土砌块 2、墙体类型：200 3、砂浆强度等级：专用粘接剂 | m3 | 446.10 | 780.67 | 348256.89 | 40144.54 | 84.76
9 | 010401004005 | 多孔砖墙 | 1、砖品种、规格、强度等级：MU10级页岩多孔砖 2、墙体类型：墙厚1砖 3、砂浆强度等级、配合比：M7.5的混合砂浆砌筑 | m3 | 125.67 | 534.47 | 67166.84 | 14714.7 | 248.83
10 | 010401004006 | 多孔砖墙 | 1、砖品种、规格、强度等级：MU10级页岩多孔砖 2、墙体类型：墙厚1/2砖 3、砂浆强度等级、配合比：M7.5的混合砂浆砌筑 | m3 | 46.73 | 571.12 | 26688.44 | 7259.04 | 72.9
|  | E 混凝土及钢筋混凝土工程 |  |  |  |  | 1102961.49 | 130894.48 | 12136.55
11 | 010501001003 | 垫层 | 1、混凝土种类：商品砼 2、混凝土强度等级：C15 | m3 | 122.19 | 541.38 | 66151.22 | 5402.02 | 86.75
12 | 010501001004 | 垫层 | 1、混凝土种类：商品砼 2、混凝土强度等级：C20 | m3 | 6.90 | 581.78 | 4014.28 | 305.05 | 4.9
13 | 010501003003 | 独立基础 | 1、混凝土种类：商品砼 2、混凝土强度等级：C30 | m3 | 227.57 | 624.04 | 142012.78 | 5916.82 | 61.44
14 | 010502001002 | 矩形柱 | 1、混凝土类别：商品砼 2、混凝土强度等级：C30 | m3 | 114.82 | 713.15 | 81883.88 | 10879.2 | 52.82
本页小计 | [6 empty] | 736174.33 | 84621.37 | 612.4
【表10.2.2-16】
分部分项工程清单与计价表
单位(专业)工程名称:单位工程-三号教学组团 | [5 empty] | 标段: |  |  | 第3页 共13页
序号 | 项目编码 | 项目名称 | 项目特征 | 计量 单位 | 工程量 | 金 额 (元) |  |  |  |  | 备注
[6 empty] | 综合单价 | 合价 | 其中
[8 empty] | 人工费 | 机械费 | 暂估价
15 | 010502002003 | 构造柱 | 1、混凝土类别：商品砼 2、混凝土强度等级：C25 | m3 | 76.05 | 744.99 | 56656.49 | 12228.08 | 52.47
16 | 010503001002 | 基础梁 | 1、混凝土类别：商品砼 2、混凝土强度等级：C30 | m3 | 162.32 | 631.29 | 102470.99 | 4768.96 | 74.67
17 | 010503004003 | 圈梁（含翻边） | 1、混凝土类别：商品砼 2、混凝土强度等级：C25 | m3 | 86.72 | 686.99 | 59575.77 | 9355.35 | 59.84
18 | 010503005003 | 过梁 | 1、混凝土类别：商品砼 2、混凝土强度等级：C25 | m3 | 5.14 | 686.99 | 3531.13 | 554.5 | 3.55
19 | 010505006003 | 栏板 | 1、混凝土类别：商品砼 2、混凝土强度等级：C25 | m3 | 19.02 | 732.09 | 13924.35 | 2839.12 | 13.12
20 | 010504001003 | 直形墙 | 1、混凝土类别：商品砼 2、混凝土强度等级：C25 | m3 | 90.10 | 630.36 | 56795.44 | 4897.84 | 41.45
21 | 010507004003 | 台阶 | 1、混凝土类别：商品砼 2、混凝土强度等级：C15 | m2 | 10.00 | 274.33 | 2743.3 | 904.3 | 8.3
22 | 010507007005 | 其他构件 | 1、部位：窗台 2、混凝土种类：商品砼 3、混凝土强度等级：C25 | m3 | 7.68 | 802.14 | 6160.44 | 1382.78 | 5.3
23 | 010507007006 | 其他构件 | 1、C40微膨胀细石混凝土二次灌浆 | m3 | 1.57 | 872.11 | 1369.21 | 220.46 | 3.91
24 | 010515001011 | 现浇构件钢筋 | 1、砌体内加固钢筋 | t | 3.400 | 6854.09 | 23303.91 | 6053.09 | 203.15
25 | 010515001012 | 现浇构件钢筋 | 1、现浇构件带肋钢筋 HRB400以内 直径（mm以内）10 | t | 30.849 | 5070.51 | 156420.16 | 18497.68 | 757.65
26 | 010515001013 | 现浇构件钢筋 | 1、现浇构件带肋钢筋 HRB400以内 直径（mm以内）18 | t | 24.993 | 4906.49 | 122627.9 | 12906.39 | 1854.48
本页小计 | [6 empty] | 605579.09 | 74608.55 | 3077.89
【表10.2.2-16】
分部分项工程清单与计价表
单位(专业)工程名称:单位工程-三号教学组团 | [5 empty] | 标段: |  |  | 第4页 共13页
序号 | 项目编码 | 项目名称 | 项目特征 | 计量 单位 | 工程量 | 金 额 (元) |  |  |  |  | 备注
[6 empty] | 综合单价 | 合价 | 其中
[8 empty] | 人工费 | 机械费 | 暂估价
27 | 010515001014 | 现浇构件钢筋 | 1、现浇构件带肋钢筋 HRB400以内 直径（mm以内）25 | t | 16.258 | 4704.24 | 76481.53 | 5768.01 | 981.01
28 | 010515001015 | 现浇构件钢筋 | 1、箍筋 带肋钢筋 HRB400以内 直径（mm以内）10 | t | 15.098 | 5862.13 | 88506.44 | 18011.46 | 903.62
29 | 010516002003 | 预埋铁件 | 1、预埋铁件 | t | 3.625 | 10574.42 | 38332.27 | 10003.37 | 6968.12
|  | F 金属结构工程 |  |  |  |  | 4120961.89 | 355073.46 | 86836.08
30 | 010603003003 | 钢管柱 | 1、钢材品种、规格：Q335B 2、单根柱质量：3t内 3、防腐要求：涂环氧磁漆二到三道120~150，涂铁红环氧底漆一道 4、探伤要求：X射线无损检测 5、除锈要求：钢材表面除锈等级不低于Sa2.5级或St3级 | t | 121.851 | 7927.12 | 965927.5 | 58972.23 | 12250.9
31 | 010604001003 | 钢梁 | 1、钢材品种、规格：Q335B 2、单根质量：1.5t内 3、防腐要求：涂环氧磁漆二到三道120~150，涂铁红环氧底漆一道 4、探伤要求：X射线无损检测 5、除锈要求：钢材表面除锈等级不低于Sa2.5级或St3级 | t | 301.254 | 7792.29 | 2347458.53 | 120239.51 | 30592.34
32 | Z010606014009 | 高强螺栓 | 1、规格、型号：M16 2、强度性能等级：10.9级 | 个 | 2052 | 3.77 | 7736.04 | 1190.16 | 123.12
33 | Z010606014010 | 高强螺栓 | 1、规格、型号：M20 2、强度性能等级：10.9级 | 个 | 4104 | 5.89 | 24172.56 | 2380.32 | 246.24
本页小计 | [6 empty] | 3548614.87 | 216565.06 | 52065.35
【表10.2.2-16】
分部分项工程清单与计价表
单位(专业)工程名称:单位工程-三号教学组团 | [5 empty] | 标段: |  |  | 第5页 共13页
序号 | 项目编码 | 项目名称 | 项目特征 | 计量 单位 | 工程量 | 金 额 (元) |  |  |  |  | 备注
[6 empty] | 综合单价 | 合价 | 其中
[8 empty] | 人工费 | 机械费 | 暂估价
34 | Z010606014011 | 高强螺栓 | 1、规格、型号：M22 2、强度性能等级：10.9级 | 个 | 228 | 12.01 | 2738.28 | 132.24 | 13.68
35 | Z010606014012 | 剪力栓钉 | 1、剪力栓钉安装，详见节点栓钉布置 | 套 | 36797 | 2.9 | 106711.3 | 30909.48 | 11039.1
36 | 010605001003 | 钢板楼板 | 1、钢材品种、规格：TD6-90 2、：含上弦、腹杆、下弦砂，具体做法详见图纸 3、防火要求：1h 4、：横向分部钢筋另计 | m2 | 5529.83 | 118.51 | 655340.15 | 137748.07 | 32570.7
37 | 010607005003 | 砌块墙钢丝网加固 | 1、墙面挂钢丝网 | m2 | 793.98 | 13.7 | 10877.53 | 3501.45
|  | H 门窗工程 |  |  |  |  | 841992.62 | 19862.75
38 | 010801002003 | 木质门带套 | 普通成品门，含五金件 | m2 | 164.44 | 822.18 | 135199.28 | 2902.37
39 | 010801004006 | 木质防火门 | 丙级防火门，含五金件，含油漆 | m2 | 30.24 | 369.63 | 11177.61 | 1003.36
40 | 010801001003 | 木质门 | 1、顺位器安装 | 个 | 18 | 38.07 | 685.26 | 236.88
41 | 010801004007 | 木质防火门 | 1、明装闭门器 | 个 | 18 | 68.73 | 1237.14 | 236.88
42 | 010807003003 | 金属百叶窗 | 1、普通铝合金百叶窗安装 | m2 | 14.40 | 453.21 | 6526.22 | 233.71
43 | 010807001007 | 金属（塑钢、断桥）窗 | 1、窗代号及洞口尺寸：断桥铝合金窗 2、：具体详见门窗表 3、玻璃品种、厚度：采用LOW-E中空8透明+12空气+8透明-断热铝窗框 | m2 | 626.09 | 747.82 | 468202.62 | 10161.44
本页小计 | [6 empty] | 1398695.39 | 187065.88 | 43623.48
【表10.2.2-16】
分部分项工程清单与计价表
单位(专业)工程名称:单位工程-三号教学组团 | [5 empty] | 标段: |  |  | 第6页 共13页
序号 | 项目编码 | 项目名称 | 项目特征 | 计量 单位 | 工程量 | 金 额 (元) |  |  |  |  | 备注
[6 empty] | 综合单价 | 合价 | 其中
[8 empty] | 人工费 | 机械费 | 暂估价
44 | 010807001008 | 金属（塑钢、断桥）窗 | 1、窗代号及洞口尺寸：断桥隔热铝合金电动排烟窗 2、框、扇材质：断桥隔热铝合金 3、玻璃品种、厚度：8（low）+12A+8mm双钢化中空玻璃 | m2 | 187.83 | 1077.56 | 202398.09 | 4579.3
45 | 010807001009 | 金属（塑钢、断桥）窗 | 1、窗代号及洞口尺寸：断桥隔热铝合金手动排烟窗 2、框、扇材质：断桥隔热铝合金 3、玻璃品种、厚度：8（low）+12A+8mm双钢化中空玻璃 | m2 | 20.87 | 793.79 | 16566.4 | 508.81
|  | J 屋面及防水工程 |  |  |  |  | 732916.95 | 102106.36 | 2633.76
46 | 010902002003 | 屋面涂膜防水 | 2.0厚PBC非固化橡胶沥青防水涂料 | m2 | 2655.54 | 39.04 | 103672.28 | 8975.73
47 | 010902001003 | 屋面卷材防水 | 2+2厚自粘聚酯胎SBS改性沥青防水卷材两道,遇墙上翻500mm压入女儿墙预留50X50槽,铝合金压板固定 | m2 | 2687.73 | 59.71 | 160484.36 | 13331.14
48 | 010902003009 | 屋面刚性层(R1) | 50厚细石混凝土,内配Φ6@150单层双向钢筋网片,分仓缝间距不大于6m,缝宽20mm,深度不小于20mm,内填密封油膏,分仓缝处钢筋断开; 聚酯纤维无纺布一道(200g/m2) 20厚1:2.5水泥砂浆找平 原浆收光，随捣随抹，抛丸处理，阴阳角处采用1:2.5水泥砂浆抹R100圆弧 | m2 | 1450.70 | 103.01 | 149436.61 | 39604.11 | 1755.35
本页小计 | [6 empty] | 632557.74 | 66999.09 | 1755.35
【表10.2.2-16】
分部分项工程清单与计价表
单位(专业)工程名称:单位工程-三号教学组团 | [5 empty] | 标段: |  |  | 第7页 共13页
序号 | 项目编码 | 项目名称 | 项目特征 | 计量 单位 | 工程量 | 金 额 (元) |  |  |  |  | 备注
[6 empty] | 综合单价 | 合价 | 其中
[8 empty] | 人工费 | 机械费 | 暂估价
49 | 010902003010 | 屋面刚性层(R2) | 1、1:3水泥砂浆找平最薄处30 2、浅色涂料保护层 | m2 | 82.19 | 49.46 | 4065.12 | 2132.01 | 69.86
50 | 010902003011 | 屋面刚性层(R3) | 1、9厚彩色塑胶面层 2、40厚细石混凝土,内配Φ6@150单层双向钢筋网片,分仓缝间距不大于6m,缝宽20mm,深度不小于20mm,内填密封油膏,分仓缝处钢筋断开; 聚酯纤维无纺布一道(200g/m2) 3、20厚1:2.5水泥砂浆找平 4、原浆收光，随捣随抹，抛丸处理，阴阳角处采用1:2.5水泥砂浆抹R100圆弧 | m2 | 425.89 | 253.26 | 107860.9 | 17048.38 | 506.81
51 | 010902003012 | 屋面刚性层(R4) | 1、50厚石板，砖砌支座架空石材地板系统 2、70厚直径10~30卵石保护层 3、20厚1:2.5水泥砂浆找平 4、原浆收光，随捣随抹，抛丸处理，阴阳角处采用1:2.5水泥砂浆抹R100圆弧 | m2 | 478.96 | 266 | 127403.36 | 13841.94 | 301.74
52 | 010904002003 | 楼（地）面涂膜防水(F2、F3) | 1、防水膜品种：1.5厚JS防水涂膜 | m2 | 2230.95 | 34.34 | 76610.82 | 6670.54
53 | 010902007003 | 屋面天沟、檐沟 | 铝泛水件天沟收头,钉穿刺部用防水密封胶堵严 钢板檐沟深400在300处设D50溢流口 具体做法详见图纸 | m2 | 25.00 | 102.57 | 2564.25 | 233
本页小计 | [6 empty] | 318504.45 | 39925.87 | 878.41
【表10.2.2-16】
分部分项工程清单与计价表
单位(专业)工程名称:单位工程-三号教学组团 | [5 empty] | 标段: |  |  | 第8页 共13页
序号 | 项目编码 | 项目名称 | 项目特征 | 计量 单位 | 工程量 | 金 额 (元) |  |  |  |  | 备注
[6 empty] | 综合单价 | 合价 | 其中
[8 empty] | 人工费 | 机械费 | 暂估价
54 | 010902008004 | 屋面变形缝 | 1.详见设计 | m | 12.60 | 65.02 | 819.25 | 269.51
|  | K 保温、隔热、防腐工程 |  |  |  |  | 113675.97 | 25908.8 | 1555.36
55 | 011001001011 | 保温隔热屋面(R1) | 1、50厚XPS挤塑聚苯板 | m2 | 1400.70 | 23.84 | 33392.69 | 7241.62 | 14.01
56 | 011001001012 | 保温隔热屋面(R2) | 1、60厚XPS挤塑聚苯板 | m2 | 82.19 | 26.81 | 2203.51 | 424.92 | 0.82
57 | 011001001013 | 保温隔热屋面(R3) | 1、20厚XPS挤塑聚苯板 | m2 | 425.89 | 14.9 | 6345.76 | 2201.85 | 4.26
58 | 011001001014 | 保温隔热屋面(R4) | 1、45厚XPS挤塑聚苯板 2、陶粒混凝土最薄处30厚 | m2 | 478.96 | 41.37 | 19814.58 | 4377.69 | 225.11
59 | 011001005003 | 保温隔热楼地面(F1) | 1、保温隔热材料品种、规格、厚度：40厚现浇泡沫混凝土 | m2 | 2389.28 | 13.81 | 32995.96 | 7406.77 | 836.25
60 | 011001001015 | 保温隔热屋面(R1、R3) | 1、保温隔热材料品种、规格、厚度：发泡混凝土，随捣随抹平，最薄处30厚 | m2 | 1826.59 | 10.36 | 18923.47 | 4255.95 | 474.91
|  | L 楼地面装饰工程 |  |  |  |  | 1274366.57 | 197649.17 | 1441.34
61 | 011102003009 | 块料楼地面(F1) | 20厚预制水磨石板; 20厚1:3干硬性水泥砂浆结合层; | m2 | 2389.28 | 257.75 | 615836.92 | 74091.57 | 501.75
62 | 011102003010 | 块料楼地面(F2) | 20厚预制水磨石板; 20厚1:3干硬性水泥砂浆结合层; 现浇C25细石混凝土，最薄处20厚; | m2 | 1136.59 | 283.99 | 322780.19 | 49214.35 | 261.42
本页小计 | [6 empty] | 1053112.33 | 149484.23 | 2318.53
【表10.2.2-16】
分部分项工程清单与计价表
单位(专业)工程名称:单位工程-三号教学组团 | [5 empty] | 标段: |  |  | 第9页 共13页
序号 | 项目编码 | 项目名称 | 项目特征 | 计量 单位 | 工程量 | 金 额 (元) |  |  |  |  | 备注
[6 empty] | 综合单价 | 合价 | 其中
[8 empty] | 人工费 | 机械费 | 暂估价
63 | 011102003011 | 块料楼地面（卫生间） | 8厚防滑地砖面层,纯水泥浆擦缝; 20厚1:3干硬性水泥砂浆结合层 1:3水泥砂浆找坡找平层,最薄处20； 20厚1:3水泥砂浆找平找坡层; | m2 | 295.50 | 149.44 | 44159.52 | 13338.87 | 189.12
64 | 011101003005 | 细石混凝土楼地面（设备用房） | 50厚C20细石混凝土,表面撒1:1水泥砂子随打随磨光 素水泥浆一道; | m2 | 37.62 | 52.38 | 1970.54 | 702.74 | 3.01
65 | 011102003012 | 块料楼地面(F6) | 20厚预制水磨石板; 30厚1:3干硬性水泥砂浆结合层; | m2 | 141.44 | 262.55 | 37135.07 | 4386.05 | 29.7
66 | 011106002003 | 块料楼梯面层(F1) | 20厚预制水磨石板; 30厚1:3干硬性水泥砂浆结合层; | m2 | 282.88 | 401.03 | 113443.37 | 21793.08 | 82.04
67 | 011101003006 | 细石混凝土地面 | 60厚C20细石混凝土 150厚碎石垫层 | m2 | 1135.88 | 93.78 | 106522.83 | 25466.43 | 283.97
68 | 011107002003 | 块料台阶面 | 20厚预制水磨石面层; 30厚1:3干硬性水泥砂浆结合层; 20厚1:2.5水泥砂浆找平 | m2 | 10.00 | 499.66 | 4996.6 | 1424.6 | 12
69 | 011105003003 | 块料踢脚线 | 15厚预制水磨石面层; 专用粘结剂粘结层; 15厚1:3水泥砂浆分层抹平; | m2 | 110.32 | 249.47 | 27521.53 | 7231.48 | 78.33
|  | M 墙、柱面装饰与隔断、幕墙工程 |  |  |  |  | 1265542.91 | 438178.32 | 4414.37
本页小计 | [6 empty] | 335749.46 | 74343.25 | 678.17
【表10.2.2-16】
分部分项工程清单与计价表
单位(专业)工程名称:单位工程-三号教学组团 | [5 empty] | 标段: |  |  | 第10页 共13页
序号 | 项目编码 | 项目名称 | 项目特征 | 计量 单位 | 工程量 | 金 额 (元) |  |  |  |  | 备注
[6 empty] | 综合单价 | 合价 | 其中
[8 empty] | 人工费 | 机械费 | 暂估价
70 | 011201001007 | 墙面一般抹灰（外墙1） | 6厚1:2.5水泥砂浆找平 9厚1:3专用水泥砂浆打底扫毛 3厚专用聚合物砂浆底面刮糙或专用界面剂甩毛 喷施墙面 | m2 | 4299.22 | 35.39 | 152149.4 | 82072.11 | 2622.52
71 | 011204003005 | 块料墙面(墙裙) | 15厚1:3水泥砂浆分层抹平; 专用粘结剂粘结层; 15厚预制水磨石面层(白水泥擦缝); | m2 | 1402.82 | 240.69 | 337644.75 | 84211.28 | 308.62
72 | 011201001008 | 墙面一般抹灰(内墙) | 专用界面剂一道甩毛(甩前喷湿墙面) 15厚1:2.5石灰膏砂浆打底分层抹平 | m2 | 3039.85 | 25.56 | 77698.57 | 37116.57 | 516.77
73 | 011204003006 | 块料墙面（卫生间） | 稀水泥浆擦缝; 贴8厚内墙面砖; 6厚1:2.5水泥砂浆压实抹平(要求平整); 9厚1:3水泥砂浆打底扫毛或划出纹道 | m2 | 1592.70 | 144.66 | 230399.98 | 95609.78 | 222.98
74 | 011201001009 | 墙面一般抹灰(W3) | 专用界面剂一道甩毛(甩前喷湿墙面); 25厚1:2.5石灰膏砂浆打底分层抹平; | m2 | 873.64 | 40.29 | 35198.96 | 15271.23 | 262.09
75 | 011204001003 | 石材墙面 | 1、面层材料品种、规格、颜色：黑色花岗岩 | m2 | 207.31 | 250.56 | 51943.59 | 12592.01 | 14.51
76 | 011209001003 | 带骨架幕墙 | 1、2.5厚穿孔铝板（白色面漆），专用厂家深化设计 | m2 | 379.58 | 719.57 | 273134.38 | 83234.3 | 466.88
77 | 011210002003 | 金属隔断 | 1、轻钢龙骨纸面石膏板内隔墙 | m2 | 477.12 | 85.41 | 40750.82 | 15754.5
78 | 011210005005 | 成品隔断 | 1、成品卫生间隔断H=2m | m2 | 280.80 | 226.28 | 63539.42 | 11574.58
本页小计 | [6 empty] | 1262459.87 | 437436.36 | 4414.37
【表10.2.2-16】
分部分项工程清单与计价表
单位(专业)工程名称:单位工程-三号教学组团 | [5 empty] | 标段: |  |  | 第11页 共13页
序号 | 项目编码 | 项目名称 | 项目特征 | 计量 单位 | 工程量 | 金 额 (元) |  |  |  |  | 备注
[6 empty] | 综合单价 | 合价 | 其中
[8 empty] | 人工费 | 机械费 | 暂估价
79 | 011210005006 | 成品隔断 | 1、成品卫生间隔断H=1m | m2 | 18.00 | 171.28 | 3083.04 | 741.96
|  | N 天棚工程 |  |  |  |  | 101447.91 | 50248.1
80 | 011302001003 | 吊顶天棚（C1） | 纸面石膏板10厚双层; 轻钢龙骨; | m2 | 295.50 | 98.98 | 29248.59 | 9080.72
81 | 011301001003 | 天棚抹灰 | 5厚1:0.5:3水泥石灰膏砂浆打底; 素水泥浆一道甩毛(内掺建筑胶) | m2 | 4170.96 | 17.31 | 72199.32 | 41167.38
|  | P 油漆、涂料、裱糊工程 |  |  |  |  | 1624886.02 | 551754.11 | 28509.32
82 | 011407001009 | 墙面喷刷涂料 | 真石漆罩面涂料一遍； 涂饰第二遍面层涂料（透明）； 涂饰面层涂料（透明）； 喷主层涂料； 辊、刷或喷底层涂料； 填补缝隙，局部腻子； 清理基层； | m2 | 4119.59 | 70 | 288371.3
83 | 011407001010 | 墙面喷刷涂料（内墙） | 清理基层; 局部腻子,磨平; 涂饰底涂料; 涂饰面层涂料; 涂饰第二遍面层涂料; | m2 | 2489.85 | 34.55 | 86024.32 | 49846.8
84 | 011407001011 | 墙面喷刷涂料（W3） | 1、防霉涂料; 2、2厚耐水腻子批平批平; | m2 | 1173.64 | 28.24 | 33143.59 | 19458.95
85 | 011407002007 | 天棚喷刷涂料（C1） | 白色无机内墙涂料饰面; 2厚面层耐水腻子刮平; | m2 | 298.12 | 25.46 | 7590.14 | 4441.99
本页小计 | [6 empty] | 519660.3 | 124737.8
【表10.2.2-16】
分部分项工程清单与计价表
单位(专业)工程名称:单位工程-三号教学组团 | [5 empty] | 标段: |  |  | 第12页 共13页
序号 | 项目编码 | 项目名称 | 项目特征 | 计量 单位 | 工程量 | 金 额 (元) |  |  |  |  | 备注
[6 empty] | 综合单价 | 合价 | 其中
[8 empty] | 人工费 | 机械费 | 暂估价
86 | 011407002008 | 天棚喷刷涂料（C2） | 浅灰色无机涂料喷涂; 2厚面层耐水腻子刮平; 3~5底基防裂腻子分编找平; | m2 | 4370.96 | 35.81 | 156524.08 | 94325.32
87 | 011407002009 | 天棚喷刷涂料（C3） | 1、无机内墙涂料喷涂 | m2 | 37.62 | 13.29 | 499.97 | 258.83
88 | 011407005007 | 金属构件刷防火涂料 | 1、喷刷防火涂料构件名称：钢柱 2、防火等级要求：2.5h | m2 | 1190.48 | 88.37 | 105202.72 | 34059.63
89 | 011407005008 | 金属构件刷防火涂料 | 1、喷刷防火涂料构件名称：钢梁 2、防火等级要求：1.5h | m2 | 5955.79 | 57.93 | 345018.91 | 110241.67
90 | 011407005009 | 金属构件刷防火涂料 | 1、金属面刷防火涂料 耐火极限~1h | m2 | 5122.66 | 42.7 | 218737.58 | 68951
91 | 011405001005 | 金属面油漆 | 1、环氧富锌底漆,干膜厚度2*35um 2、环氧云铁中间漆，干膜厚度60um | m2 | 9316.77 | 24.85 | 231521.73 | 110683.23
92 | 011405001006 | 金属面油漆 | 1、聚氨酯漆,两遍,干膜厚度2*35um | m2 | 9316.77 | 15.8 | 147204.97 | 57018.63 | 28509.32
93 | 011407001012 | 墙面喷刷涂料 | 1、真石漆罩面涂料一道 | m2 | 251.33 | 20.08 | 5046.71 | 2468.06
|  | Q 其他装饰工程 |  |  |  |  | 49790.11 | 15692.75 | 2442.72
94 | 011503001005 | 金属扶手、栏杆、栏板 | 不锈钢栏杆，详15J403-1（B17/B26） | m | 72.00 | 232.14 | 16714.08 | 5129.28 | 1046.88
95 | 011503001006 | 金属扶手、栏杆、栏板 | 1.屋顶空调机位 | m | 96.00 | 232.14 | 22285.44 | 6839.04 | 1395.84
96 | 011505001003 | 洗漱台 | 浅米色微晶石台面 | m2 | 19.32 | 425.89 | 8228.19 | 3387.76
97 | 011505010003 | 镜面玻璃 | 带金属框镜面玻璃安装 | m2 | 8.40 | 162.19 | 1362.4 | 336.67
本页小计 | [6 empty] | 1258346.78 | 493699.12 | 30952.04
【表10.2.2-16】
分部分项工程清单与计价表
单位(专业)工程名称:单位工程-三号教学组团 | [5 empty] | 标段: |  |  | 第13页 共13页
序号 | 项目编码 | 项目名称 | 项目特征 | 计量 单位 | 工程量 | 金 额 (元) |  |  |  |  | 备注
[6 empty] | 综合单价 | 合价 | 其中
[8 empty] | 人工费 | 机械费 | 暂估价
98 | 011505005003 | 卫生间扶手 | 1、卫生间扶手 | 个 | 6 | 200 | 1200
|  | 补充清单 |  |  |  |  | 704304.55 | 61875.24 | 600.3
99 | Z010518012003 | PC楼梯 | 1、装配式混凝土构件 直行梯段，预埋件，钢筋（含钢量100Kg）等 2、二次深化设计 | m3 | 77.94 | 3039.84 | 236925.13 | 20226.99 | 19.49
100 | 01B003 | 大便坑 | 地砖面层大便坑 | 只 | 72 | 298.98 | 21526.56 | 7943.76 | 31.68
101 | Z010518017005 | 板后浇混凝土 | 1、混凝土种类：商品砼 2、混凝土强度等级：C30 | m3 | 491.67 | 661.87 | 325421.62 | 24745.75 | 403.17
102 | Z010518017006 | 板后浇混凝土 | 1、混凝土种类：商品砼 2、混凝土强度等级：C30/P6 | m3 | 178.00 | 676.58 | 120431.24 | 8958.74 | 145.96
本页小计 | [6 empty] | 705504.55 | 61875.24 | 600.3
合计 | [6 empty] | 12602168.63 | 2057008.66 | 174582.34

## 3_表10_2_2-16 施工技术措施项目清单与计价表
【表10.2.2-16】
施工技术措施项目清单与计价表
单位(专业)工程名称:单位工程-三号教学组团 | [5 empty] | 标段: |  |  | 第1页 共2页
序号 | 项目编码 | 项目名称 | 项目特征 | 计量 单位 | 工程量 | 金 额 (元) |  |  |  |  | 备注
[6 empty] | 综合单价 | 合价 | 其中
[8 empty] | 人工费 | 机械费 | 暂估价
|  | [请输入分部名称,电子评标勿删] |  |  | 0 |  | 458930.47 | 207377.96 | 57492.17
1 | 011701001003 | 综合脚手架 | 1、综合脚手架 檐高20m以内 | m2 | 5139.00 | 12.25 | 62952.75 | 28367.28 | 2826.45
2 | 011701006003 | 满堂脚手架 | 1、满堂脚手架 ~基本层3.6m～5.2m | m2 | 4466.46 | 12.76 | 56992.03 | 38947.53 | 1741.92
3 | 011703001003 | 垂直运输 | 1、建筑物垂直运输 檐高20m内 | m2 | 5139.00 | 10.99 | 56477.61 |  | 45942.66
4 | 011702001004 | 基础 | 1、现浇混凝土模板 基础垫层模板 | m2 | 194.31 | 48.85 | 9492.04 | 5498.97 | 196.25
5 | 011702001005 | 基础 | 1、现浇混凝土 独立基础 复合木模 | m2 | 367.33 | 44.68 | 16412.3 | 7706.58 | 275.5
6 | 011702005002 | 基础梁 | 1、现浇混凝土 基础梁 复合木模 | m2 | 1184.33 | 54 | 63953.82 | 29288.48 | 2522.62
7 | 011702002002 | 矩形柱 | 1、现浇混凝土 矩形柱 复合木模~支模高度3.6m以内 | m2 | 673.09 | 54.86 | 36925.72 | 19149.41 | 1117.33
8 | 011702003003 | 构造柱 | 1、现浇混凝土 构造柱 | m2 | 736.25 | 50.87 | 37453.04 | 16595.08 | 589
9 | 011702009003 | 过梁 | 1、现浇混凝土 直形圈过梁 复合木模 | m2 | 805.09 | 55.14 | 44392.66 | 26447.21 | 499.16
10 | 011702025003 | 其他现浇构件 | 1、现浇混凝土小型构件 复合模板 | m2 | 90.40 | 66.81 | 6039.62 | 2939.81 | 108.48
11 | 011702021003 | 栏板 | 1、现浇混凝土直形栏板、翻檐模板 | m2 | 153.56 | 61.1 | 9382.52 | 4290.47 | 218.06
12 | 011702011003 | 直形墙 | 1、现浇混凝土直形墙 复合木模~支模高度3.6m | m2 | 1334.62 | 43.8 | 58456.36 | 28147.14 | 1454.74
本页小计 | [6 empty] | 458930.47 | 207377.96 | 57492.17
【表10.2.2-16】
施工技术措施项目清单与计价表
单位(专业)工程名称:单位工程-三号教学组团 | [5 empty] | 标段: |  |  | 第2页 共2页
序号 | 项目编码 | 项目名称 | 项目特征 | 计量 单位 | 工程量 | 金 额 (元) |  |  |  |  | 备注
[6 empty] | 综合单价 | 合价 | 其中
[8 empty] | 人工费 | 机械费 | 暂估价
合计 | [6 empty] | 458930.47 | 207377.96 | 57492.17

## 3_表10_2_2-20 施工组织(总价)措施项目清单与
【表10.2.2-20】
施工组织（总价）措施项目清单与计价表
工程名称:三号教学组团 |  |  | 标段: | 第1页 共1页
序号 | 项目编号 | 项目名称 | 计算基础 | 费率 (%) | 金额 (元) | 备注
1 | 011707001001 | 安全文明施工费 |  |  | 201177.79
1.1 |  | 安全文明施工基本费 | 定额人工费+定额机械费 | 8.76 | 201177.79
2 | Z01110900801 | 提前竣工增加费 | 定额人工费+定额机械费
3 | 011707004001 | 二次搬运费 | 定额人工费+定额机械费
4 | 011707005001 | 冬雨季施工增加费 | 定额人工费+定额机械费 | 0.11 | 2526.21
5 |  | 其他施工组织措施费 | 按相关规定计算
合 计 |  |  |  |  | 203704

## 3_表10_2_2-21 其他项目清单与计价汇总表
【表10.2.2-21】
其他项目清单与计价汇总表
工程名称:三号教学组团 |  | 标段: | 第1页 共1页
序号 | 项 目 名 称 | 金额(元) | 备注
1 | 暂列金额 | 692842.69 | 明细详见表10.2.2-22
1.1 | 标化工地增加费 |  | 明细详见表10.2.2-22
1.2 | 优质工程增加费 |  | 明细详见表10.2.2-22
1.3 | 其他暂列金额 | 692842.69 | 明细详见表10.2.2-22
2 | 暂估价
2.1 | 材料（设备）暂估价 |  | 明细详见表10.2.2-23
2.2 | 专业工程暂估价 |  | 明细详见表10.2.2-24
2.3 | 专项技术措施暂估价 |  | 明细详见表10.2.2-25
3 | 计日工 |  | 明细详见表10.2.2-26
4 | 总承包服务费 |  | 明细详见表10.2.2-27
合 计 |  | 692842.69 | 0

## 3_表10_2_2-22 暂列金额明细表
【表10.2.2-22】
暂列金额明细表
工程名称:三号教学组团 |  |  | 标段: | 第1页 共1页
序号 | 项 目 名 称 | 计量单位 | 暂定金额(元) | 备注
1 | 标化工地增加费 | 项
2 | 优质工程增加费 | 项
3 | 其他暂列金额 | 项 | 692842.69 | 估算比例一般不高于5%
3.1 | 其他暂列金额 | 项 | 692842.69
合计 |  |  | 692842.69 | -

## 3_表10_2_2-23 材料（工程设备）暂估单价表
【表10.2.2-23】
材料（工程设备）暂估单价表
单位(专业)工程名称:单位工程-三号教学组团 |  |  |  | 标段: |  | 第1页 共1页
序号 | 材料（工程设备）名称、规格、型号 | 计量 单位 | 数量 | 单价 | 合价 | 备注
合计

## 3_表10_2_2-24 专业工程暂估价表
【表10.2.2-24】
专业工程暂估价表
单位(专业)工程名称:单位工程-三号教学组团 |  | 标段: | 第1页 共1页
序号 | 工 程 名 称 | 工程内容 | 暂估金额(元) | 备注
合计

## 4_表10_2_2-13 【不含单列】单位(专业)工程招
【表10.2.2-13】
单位（专业）工程招标控制价费用表
工程名称:单位工程-四号教学组团 |  |  | 标段: | 第1页 共1页
序号 | 费用名称 |  | 计算公式 | 金额 (元) | 备注
1 | 分部分项工程费 |  | ∑(分部分项工程量×综合单价） | 10835240.9 | 见表10.2.2-16
1.1 | 其中 | 人工费+机械费 | ∑分部分项（定额人工费+定额机械费） | 1762733.76
2 | 措施项目费 |  | （2.1+2.2） | 605698.9
2.1 | 施工技术措施项目费 |  | ∑(技措项目工程量×综合单价） | 429386.58 | 见表10.2.2-16
2.1.1 | 其中 | 人工费+机械费 | ∑技措项目（定额人工费+定额机械费） | 225003.77
2.2 | 施工组织措施项目费 |  | (1.1+2.1.1)×8.87% | 176312.32 | 见表10.2.2-20
2.2.1 | 其中 | 安全文明施工基本费 | (1.1+2.1.1)×8.76% | 174125.81 | 见表10.2.2-20
3 | 其他项目费 |  | （3.1+3.2+3.3+3.4） | 597668.93
3.1 | 暂列金额 |  | 3.1.1+3.1.2+3.1.3 | 597668.93 | 见表10.2.2-21
3.1.1 | 其中 | 标化工地增加费 | 按招标文件规定额度列计 |  | 见表10.2.2-22
3.1.2 |  | 优质工程增加费 | 按招标文件规定额度列计 |  | 见表10.2.2-22
3.1.3 |  | 其他暂列金额 | 按招标文件规定额度列计 | 597668.93 | 见表10.2.2-22
3.2 | 暂估价 |  | 3.2.1+3.2.2+3.2.3 |  | 见表10.2.2-21
3.2.1 | 其中 | 材料（工程设备）暂估价 | 按招标文件规定额度列计 (或计入综合单价) |  | 见表10.2.2-23
3.2.2 |  | 专业工程暂估价 | 按招标文件规定额度列计 |  | 见表10.2.2-24
3.2.3 |  | 专项技术措施暂估价 | 按招标文件规定额度列计 |  | 见表10.2.2-25
3.3 | 计日工 |  | ∑计日工(暂估数量×综合单价） |  | 见表10.2.2-21
3.4 | 施工总承包服务费 |  | 3.4.1+3.4.2 |  | 见表10.2.2-21
3.4.1 | 其中 | 专业发包工程管理费 | ∑专业发包工程（暂估金额×费率） |  | 见表10.2.2-27
3.4.2 |  | 甲供材料设备管理费 | 甲供材料暂估金额×费率+甲供设备暂估金额×费率 |  | 见表10.2.2-27
4 | 规费 |  | (1.1+2.1.1)×25.78% | 512438.74
5 | 税金 |  | (1+2+3+4)×9% | 1129594.27
招标控制价合计 |  |  | 1+2+3+4+5 | 13680642

## 4_表10_2_2-16 分部分项工程清单与计价表
【表10.2.2-16】
分部分项工程清单与计价表
单位(专业)工程名称:单位工程-四号教学组团 | [5 empty] | 标段: |  |  | 第1页 共13页
序号 | 项目编码 | 项目名称 | 项目特征 | 计量 单位 | 工程量 | 金 额 (元) |  |  |  |  | 备注
[6 empty] | 综合单价 | 合价 | 其中
[8 empty] | 人工费 | 机械费 | 暂估价
|  | A 土石方工程 |  |  |  |  | 50202.22 | 13589.22 | 27149.73
1 | 010101003003 | 挖沟槽土方 | 1、土壤类别：详见地勘报告 | m3 | 793.98 | 6.58 | 5224.39 | 2270.78 | 1984.95
2 | 010101004003 | 挖基坑土方 | 1、土壤类别：详见地勘报告 | m3 | 2897.20 | 7.25 | 21004.7 | 9126.18 | 7996.27
3 | 010103001003 | 回填方 | 1、密实度要求：满足设计要求 2、填方材料品种：利用方 | m3 | 2754.25 | 2.04 | 5618.67 | 1377.13 | 3002.13
4 | 010103002003 | 余方弃置 | 1、废弃料品种：弃土 2、运距：自行考虑 | m3 | 936.93 | 19.59 | 18354.46 | 815.13 | 14166.38
|  | D 砌筑工程 |  |  |  |  | 465752.78 | 72572 | 578.67
5 | 010401001003 | 砖基础 | 1、砖品种、规格、强度等级：MU20砼实心砖 2、基础类型：砖基础 3、砂浆强度等级：MU10 4、砖基础上防水砂浆防潮层 | m3 | 45.58 | 603.44 | 27504.8 | 5183.81 | 151.33
6 | 010402001010 | 砌块墙 | 1、砌块品种、规格、强度等级：蒸压加气混凝土砌块B06 2、墙体类型：200 3、砂浆强度等级：专用粘接剂 | m3 | 206.47 | 460.23 | 95023.69 | 16158.34 | 39.23
7 | 010402001011 | 砌块墙 | 1、砌块品种、规格、强度等级：B06蒸压砂加气混凝土砌块 2、墙体类型：墙厚150mm以内 3、砂浆强度等级：专用粘接剂 | m3 | 14.98 | 483.61 | 7244.48 | 1447.82 | 2.85
本页小计 | [6 empty] | 179975.19 | 36379.19 | 27343.14
【表10.2.2-16】
分部分项工程清单与计价表
单位(专业)工程名称:单位工程-四号教学组团 | [5 empty] | 标段: |  |  | 第2页 共13页
序号 | 项目编码 | 项目名称 | 项目特征 | 计量 单位 | 工程量 | 金 额 (元) |  |  |  |  | 备注
[6 empty] | 综合单价 | 合价 | 其中
[8 empty] | 人工费 | 机械费 | 暂估价
8 | 010402001012 | 砌块墙 | 1、砌块品种、规格、强度等级：陶粒加气混凝土砌块 2、墙体类型：200 3、砂浆强度等级：专用粘接剂 | m3 | 309.50 | 780.67 | 241617.37 | 27851.91 | 58.81
9 | 010401004007 | 多孔砖墙 | 1、砖品种、规格、强度等级：MU10级页岩多孔砖 2、墙体类型：墙厚1砖 3、砂浆强度等级、配合比：M7.5的混合砂浆砌筑 | m3 | 132.09 | 534.47 | 70598.14 | 15466.42 | 261.54
10 | 010401004008 | 多孔砖墙 | 1、砖品种、规格、强度等级：MU10级页岩多孔砖 2、墙体类型：墙厚1/2砖 3、砂浆强度等级、配合比：M7.5的混合砂浆砌筑 | m3 | 41.61 | 571.12 | 23764.3 | 6463.7 | 64.91
|  | E 混凝土及钢筋混凝土工程 |  |  |  |  | 1029091.61 | 123962.05 | 11368
11 | 010501001005 | 垫层 | 1、混凝土种类：商品砼 2、混凝土强度等级：C15 | m3 | 98.77 | 541.38 | 53472.1 | 4366.62 | 70.13
12 | 010501001006 | 垫层 | 1、混凝土种类：商品砼 2、混凝土强度等级：C20 | m3 | 5.47 | 581.78 | 3182.34 | 241.83 | 3.88
13 | 010501003004 | 独立基础 | 1、混凝土种类：商品砼 2、混凝土强度等级：C30 | m3 | 171.19 | 624.04 | 106829.41 | 4450.94 | 46.22
14 | 010502001003 | 矩形柱 | 1、混凝土类别：商品砼 2、混凝土强度等级：C30 | m3 | 124.38 | 713.15 | 88701.6 | 11785.01 | 57.21
本页小计 | [6 empty] | 588165.26 | 70626.43 | 562.7
【表10.2.2-16】
分部分项工程清单与计价表
单位(专业)工程名称:单位工程-四号教学组团 | [5 empty] | 标段: |  |  | 第3页 共13页
序号 | 项目编码 | 项目名称 | 项目特征 | 计量 单位 | 工程量 | 金 额 (元) |  |  |  |  | 备注
[6 empty] | 综合单价 | 合价 | 其中
[8 empty] | 人工费 | 机械费 | 暂估价
15 | 010502002004 | 构造柱 | 1、混凝土类别：商品砼 2、混凝土强度等级：C25 | m3 | 71.05 | 744.99 | 52931.54 | 11424.13 | 49.02
16 | 010503001003 | 基础梁 | 1、混凝土类别：商品砼 2、混凝土强度等级：C30 | m3 | 138.41 | 631.29 | 87376.85 | 4066.49 | 63.67
17 | 010503004004 | 圈梁（含翻边） | 1、混凝土类别：商品砼 2、混凝土强度等级：C25 | m3 | 66.72 | 686.99 | 45835.97 | 7197.75 | 46.04
18 | 010503005004 | 过梁 | 1、混凝土类别：商品砼 2、混凝土强度等级：C25 | m3 | 5.14 | 686.99 | 3531.13 | 554.5 | 3.55
19 | 010505006004 | 栏板 | 1、混凝土类别：商品砼 2、混凝土强度等级：C25 | m3 | 10.37 | 732.09 | 7591.77 | 1547.93 | 7.16
20 | 010504001004 | 直形墙 | 1、混凝土类别：商品砼 2、混凝土强度等级：C25 | m3 | 108.84 | 630.36 | 68608.38 | 5916.54 | 50.07
21 | 010507004004 | 台阶 | 1、混凝土类别：商品砼 2、混凝土强度等级：C15 | m2 | 10.00 | 274.33 | 2743.3 | 904.3 | 8.3
22 | 010507007007 | 其他构件 | 1、部位：窗台 2、混凝土种类：商品砼 3、混凝土强度等级：C25 | m3 | 5.36 | 802.14 | 4299.47 | 965.07 | 3.7
23 | 010507007008 | 其他构件 | 1、C40微膨胀细石混凝土二次灌浆 | m3 | 1.69 | 872.11 | 1473.87 | 237.31 | 4.21
24 | 010515001016 | 现浇构件钢筋 | 1、砌体内加固钢筋 | t | 3.400 | 6854.09 | 23303.91 | 6053.09 | 203.15
25 | 010515001017 | 现浇构件钢筋 | 1、现浇构件带肋钢筋 HRB400以内 直径（mm以内）10 | t | 31.004 | 5070.51 | 157206.09 | 18590.62 | 761.46
26 | 010515001018 | 现浇构件钢筋 | 1、现浇构件带肋钢筋 HRB400以内 直径（mm以内）18 | t | 24.993 | 4906.49 | 122627.9 | 12906.39 | 1854.48
本页小计 | [6 empty] | 577530.18 | 70364.12 | 3054.81
【表10.2.2-16】
分部分项工程清单与计价表
单位(专业)工程名称:单位工程-四号教学组团 | [5 empty] | 标段: |  |  | 第4页 共13页
序号 | 项目编码 | 项目名称 | 项目特征 | 计量 单位 | 工程量 | 金 额 (元) |  |  |  |  | 备注
[6 empty] | 综合单价 | 合价 | 其中
[8 empty] | 人工费 | 机械费 | 暂估价
27 | 010515001019 | 现浇构件钢筋 | 1、现浇构件带肋钢筋 HRB400以内 直径（mm以内）25 | t | 16.258 | 4704.24 | 76481.53 | 5768.01 | 981.01
28 | 010515001020 | 现浇构件钢筋 | 1、箍筋 带肋钢筋 HRB400以内 直径（mm以内）10 | t | 15.098 | 5862.13 | 88506.44 | 18011.46 | 903.62
29 | 010516002004 | 预埋铁件 | 1、预埋铁件 | t | 3.252 | 10574.42 | 34388.01 | 8974.06 | 6251.12
|  | F 金属结构工程 |  |  |  |  | 3576994.77 | 307697.11 | 74980.69
30 | 010603003004 | 钢管柱 | 1、钢材品种、规格：Q335B 2、单根柱质量：3t内 3、防腐要求：涂环氧磁漆二到三道120~150，涂铁红环氧底漆一道 4、探伤要求：X射线无损检测 5、除锈要求：钢材表面除锈等级不低于Sa2.5级或St3级 | t | 109.988 | 7927.12 | 871888.07 | 53230.89 | 11058.19
31 | 010604001004 | 钢梁 | 1、钢材品种、规格：Q335B 2、单根质量：1.5t内 3、防腐要求：涂环氧磁漆二到三道120~150，涂铁红环氧底漆一道 4、探伤要求：X射线无损检测 5、除锈要求：钢材表面除锈等级不低于Sa2.5级或St3级 | t | 257.706 | 7792.29 | 2008119.89 | 102858.2 | 26170.04
32 | Z010606014013 | 高强螺栓 | 1、规格、型号：M16 2、强度性能等级：10.9级 | 个 | 1854 | 3.77 | 6989.58 | 1075.32 | 111.24
33 | Z010606014014 | 高强螺栓 | 1、规格、型号：M20 2、强度性能等级：10.9级 | 个 | 3708 | 5.89 | 21840.12 | 2150.64 | 222.48
本页小计 | [6 empty] | 3108213.64 | 192068.58 | 45697.7
【表10.2.2-16】
分部分项工程清单与计价表
单位(专业)工程名称:单位工程-四号教学组团 | [5 empty] | 标段: |  |  | 第5页 共13页
序号 | 项目编码 | 项目名称 | 项目特征 | 计量 单位 | 工程量 | 金 额 (元) |  |  |  |  | 备注
[6 empty] | 综合单价 | 合价 | 其中
[8 empty] | 人工费 | 机械费 | 暂估价
34 | Z010606014015 | 高强螺栓 | 1、规格、型号：M22 2、强度性能等级：10.9级 | 个 | 206 | 12.01 | 2474.06 | 119.48 | 12.36
35 | Z010606014016 | 剪力栓钉 | 1、剪力栓钉安装，详见节点栓钉布置 | 套 | 31086 | 2.9 | 90149.4 | 26112.24 | 9325.8
36 | 010605001004 | 钢板楼板 | 1、钢材品种、规格：TD6-90 2、：含上弦、腹杆、下弦砂，具体做法详见图纸 3、防火要求：1h 4、：横向分部钢筋另计 | m2 | 4767.50 | 118.51 | 564996.43 | 118758.43 | 28080.58
37 | 010607005004 | 砌块墙钢丝网加固 | 1、墙面挂钢丝网 | m2 | 769.14 | 13.7 | 10537.22 | 3391.91
|  | H 门窗工程 |  |  |  |  | 602526.71 | 14574.41
38 | 010801002004 | 木质门带套 | 普通成品门，含五金件 | m2 | 120.97 | 822.18 | 99459.11 | 2135.12
39 | 010801004008 | 木质防火门 | 丙级防火门，含五金件，含油漆 | m2 | 30.24 | 369.63 | 11177.61 | 1003.36
40 | 010801001004 | 木质门 | 1、顺位器安装 | 个 | 18 | 38.07 | 685.26 | 236.88
41 | 010801004009 | 木质防火门 | 1、明装闭门器 | 个 | 18 | 68.73 | 1237.14 | 236.88
42 | 010807003004 | 金属百叶窗 | 1、普通铝合金百叶窗安装 | m2 | 14.40 | 453.21 | 6526.22 | 233.71
43 | 010807001010 | 金属（塑钢、断桥）窗 | 1、窗代号及洞口尺寸：断桥铝合金窗 2、：具体详见门窗表 3、玻璃品种、厚度：采用LOW-E中空8透明+12空气+8透明-断热铝窗框 | m2 | 440.48 | 747.82 | 329399.75 | 7148.99
本页小计 | [6 empty] | 1116642.2 | 159377 | 37418.74
【表10.2.2-16】
分部分项工程清单与计价表
单位(专业)工程名称:单位工程-四号教学组团 | [5 empty] | 标段: |  |  | 第6页 共13页
序号 | 项目编码 | 项目名称 | 项目特征 | 计量 单位 | 工程量 | 金 额 (元) |  |  |  |  | 备注
[6 empty] | 综合单价 | 合价 | 其中
[8 empty] | 人工费 | 机械费 | 暂估价
44 | 010807001011 | 金属（塑钢、断桥）窗 | 1、窗代号及洞口尺寸：断桥隔热铝合金电动排烟窗 2、框、扇材质：断桥隔热铝合金 3、玻璃品种、厚度：8（low）+12A+8mm双钢化中空玻璃 | m2 | 132.14 | 1077.56 | 142388.78 | 3221.57
45 | 010807001012 | 金属（塑钢、断桥）窗 | 1、窗代号及洞口尺寸：断桥隔热铝合金手动排烟窗 2、框、扇材质：断桥隔热铝合金 3、玻璃品种、厚度：8（low）+12A+8mm双钢化中空玻璃 | m2 | 14.68 | 793.79 | 11652.84 | 357.9
|  | J 屋面及防水工程 |  |  |  |  | 600964.54 | 89251.9 | 2479.49
46 | 010902002004 | 屋面涂膜防水 | 2.0厚PBC非固化橡胶沥青防水涂料 | m2 | 2121.87 | 39.04 | 82837.8 | 7171.92
47 | 010902001004 | 屋面卷材防水 | 2+2厚自粘聚酯胎SBS改性沥青防水卷材两道,遇墙上翻500mm压入女儿墙预留50X50槽,铝合金压板固定 | m2 | 2203.27 | 59.71 | 131557.25 | 10928.22
48 | 010902003013 | 屋面刚性层(R1) | 50厚细石混凝土,内配Φ6@150单层双向钢筋网片,分仓缝间距不大于6m,缝宽20mm,深度不小于20mm,内填密封油膏,分仓缝处钢筋断开; 聚酯纤维无纺布一道(200g/m2) 20厚1:2.5水泥砂浆找平 原浆收光，随捣随抹，抛丸处理，阴阳角处采用1:2.5水泥砂浆抹R100圆弧 | m2 | 1374.82 | 103.01 | 141620.21 | 37532.59 | 1663.53
本页小计 | [6 empty] | 510056.88 | 59212.2 | 1663.53
【表10.2.2-16】
分部分项工程清单与计价表
单位(专业)工程名称:单位工程-四号教学组团 | [5 empty] | 标段: |  |  | 第7页 共13页
序号 | 项目编码 | 项目名称 | 项目特征 | 计量 单位 | 工程量 | 金 额 (元) |  |  |  |  | 备注
[6 empty] | 综合单价 | 合价 | 其中
[8 empty] | 人工费 | 机械费 | 暂估价
49 | 010902003014 | 屋面刚性层(R2) | 1、1:3水泥砂浆找平最薄处30 2、浅色涂料保护层 | m2 | 81.40 | 49.46 | 4026.04 | 2111.52 | 69.19
50 | 010902003015 | 屋面刚性层(R3) | 1、9厚彩色塑胶面层 2、40厚细石混凝土,内配Φ6@150单层双向钢筋网片,分仓缝间距不大于6m,缝宽20mm,深度不小于20mm,内填密封油膏,分仓缝处钢筋断开; 聚酯纤维无纺布一道(200g/m2) 3、20厚1:2.5水泥砂浆找平 4、原浆收光，随捣随抹，抛丸处理，阴阳角处采用1:2.5水泥砂浆抹R100圆弧 | m2 | 493.08 | 253.26 | 124877.44 | 19737.99 | 586.77
51 | 010902003016 | 屋面刚性层(R4) | 1、50厚石板，砖砌支座架空石材地板系统 2、70厚直径10~30卵石保护层 3、20厚1:2.5水泥砂浆找平 4、原浆收光，随捣随抹，抛丸处理，阴阳角处采用1:2.5水泥砂浆抹R100圆弧 | m2 | 253.97 | 266 | 67556.02 | 7339.73 | 160
52 | 010904002004 | 楼（地）面涂膜防水(F2、F3) | 1、防水膜品种：1.5厚JS防水涂膜 | m2 | 1313.52 | 34.34 | 45106.28 | 3927.42
53 | 010902007004 | 屋面天沟、檐沟 | 铝泛水件天沟收头,钉穿刺部用防水密封胶堵严 钢板檐沟深400在300处设D50溢流口 具体做法详见图纸 | m2 | 25.00 | 102.57 | 2564.25 | 233
本页小计 | [6 empty] | 244130.03 | 33349.66 | 815.96
【表10.2.2-16】
分部分项工程清单与计价表
单位(专业)工程名称:单位工程-四号教学组团 | [5 empty] | 标段: |  |  | 第8页 共13页
序号 | 项目编码 | 项目名称 | 项目特征 | 计量 单位 | 工程量 | 金 额 (元) |  |  |  |  | 备注
[6 empty] | 综合单价 | 合价 | 其中
[8 empty] | 人工费 | 机械费 | 暂估价
54 | 010902008005 | 屋面变形缝 | 1.详见设计 | m | 12.60 | 65.02 | 819.25 | 269.51
|  | K 保温、隔热、防腐工程 |  |  |  |  | 98412.56 | 22626.02 | 1230.1
55 | 011001001016 | 保温隔热屋面(R1) | 1、50厚XPS挤塑聚苯板 | m2 | 1474.82 | 23.84 | 35159.71 | 7624.82 | 14.75
56 | 011001001017 | 保温隔热屋面(R2) | 1、60厚XPS挤塑聚苯板 | m2 | 81.40 | 26.81 | 2182.33 | 420.84 | 0.81
57 | 011001001018 | 保温隔热屋面(R3) | 1、20厚XPS挤塑聚苯板 | m2 | 493.08 | 14.9 | 7346.89 | 2549.22 | 4.93
58 | 011001001019 | 保温隔热屋面(R4) | 1、45厚XPS挤塑聚苯板 2、陶粒混凝土最薄处30厚 | m2 | 253.97 | 41.37 | 10506.74 | 2321.29 | 119.37
59 | 011001005004 | 保温隔热楼地面(F1) | 1、保温隔热材料品种、规格、厚度：40厚现浇泡沫混凝土 | m2 | 1653.11 | 13.81 | 22829.45 | 5124.64 | 578.59
60 | 011001001020 | 保温隔热屋面(R1、R3) | 1、保温隔热材料品种、规格、厚度：发泡混凝土，随捣随抹平，最薄处30厚 | m2 | 1967.90 | 10.36 | 20387.44 | 4585.21 | 511.65
|  | L 楼地面装饰工程 |  |  |  |  | 1047028.56 | 166594.08 | 1174.17
61 | 011102003013 | 块料楼地面(F1) | 20厚预制水磨石板; 20厚1:3干硬性水泥砂浆结合层; | m2 | 1653.11 | 257.75 | 426089.1 | 51262.94 | 347.15
62 | 011102003014 | 块料楼地面(F2) | 20厚预制水磨石板; 20厚1:3干硬性水泥砂浆结合层; 现浇C25细石混凝土，最薄处20厚; | m2 | 1180.78 | 283.99 | 335329.71 | 51127.77 | 271.58
本页小计 | [6 empty] | 860650.62 | 125286.24 | 1848.83
【表10.2.2-16】
分部分项工程清单与计价表
单位(专业)工程名称:单位工程-四号教学组团 | [5 empty] | 标段: |  |  | 第9页 共13页
序号 | 项目编码 | 项目名称 | 项目特征 | 计量 单位 | 工程量 | 金 额 (元) |  |  |  |  | 备注
[6 empty] | 综合单价 | 合价 | 其中
[8 empty] | 人工费 | 机械费 | 暂估价
63 | 011102003015 | 块料楼地面（卫生间） | 8厚防滑地砖面层,纯水泥浆擦缝; 20厚1:3干硬性水泥砂浆结合层 1:3水泥砂浆找坡找平层,最薄处20； 20厚1:3水泥砂浆找平找坡层; | m2 | 304.26 | 149.44 | 45468.61 | 13734.3 | 194.73
64 | 011101003007 | 细石混凝土楼地面（设备用房） | 50厚C20细石混凝土,表面撒1:1水泥砂子随打随磨光 素水泥浆一道; | m2 | 37.62 | 52.38 | 1970.54 | 702.74 | 3.01
65 | 011102003016 | 块料楼地面(F6) | 20厚预制水磨石板; 30厚1:3干硬性水泥砂浆结合层; | m2 | 60.81 | 262.55 | 15965.67 | 1885.72 | 12.77
66 | 011106002004 | 块料楼梯面层(F1) | 20厚预制水磨石板; 30厚1:3干硬性水泥砂浆结合层; | m2 | 321.62 | 401.03 | 128979.27 | 24777.6 | 93.27
67 | 011101003008 | 细石混凝土地面 | 60厚C20细石混凝土 150厚碎石垫层 | m2 | 677.24 | 93.78 | 63511.57 | 15183.72 | 169.31
68 | 011107002004 | 块料台阶面 | 20厚预制水磨石面层; 30厚1:3干硬性水泥砂浆结合层; 20厚1:2.5水泥砂浆找平 | m2 | 10.00 | 499.66 | 4996.6 | 1424.6 | 12
69 | 011105003004 | 块料踢脚线 | 15厚预制水磨石面层; 专用粘结剂粘结层; 15厚1:3水泥砂浆分层抹平; | m2 | 99.08 | 249.47 | 24717.49 | 6494.69 | 70.35
|  | M 墙、柱面装饰与隔断、幕墙工程 |  |  |  |  | 1116247.75 | 384159.37 | 4417.35
本页小计 | [6 empty] | 285609.75 | 64203.37 | 555.44
【表10.2.2-16】
分部分项工程清单与计价表
单位(专业)工程名称:单位工程-四号教学组团 | [5 empty] | 标段: |  |  | 第10页 共13页
序号 | 项目编码 | 项目名称 | 项目特征 | 计量 单位 | 工程量 | 金 额 (元) |  |  |  |  | 备注
[6 empty] | 综合单价 | 合价 | 其中
[8 empty] | 人工费 | 机械费 | 暂估价
70 | 011201001010 | 墙面一般抹灰（外墙1） | 6厚1:2.5水泥砂浆找平 9厚1:3专用水泥砂浆打底扫毛 3厚专用聚合物砂浆底面刮糙或专用界面剂甩毛 喷施墙面 | m2 | 4800.64 | 35.39 | 169894.65 | 91644.22 | 2928.39
71 | 011204003007 | 块料墙面(墙裙) | 15厚1:3水泥砂浆分层抹平; 专用粘结剂粘结层; 15厚预制水磨石面层(白水泥擦缝); | m2 | 1121.13 | 240.69 | 269844.78 | 67301.43 | 246.65
72 | 011201001011 | 墙面一般抹灰(内墙) | 专用界面剂一道甩毛(甩前喷湿墙面) 15厚1:2.5石灰膏砂浆打底分层抹平 | m2 | 1835.08 | 25.56 | 46904.64 | 22406.33 | 311.96
73 | 011204003008 | 块料墙面（卫生间） | 稀水泥浆擦缝; 贴8厚内墙面砖; 6厚1:2.5水泥砂浆压实抹平(要求平整); 9厚1:3水泥砂浆打底扫毛或划出纹道 | m2 | 1235.68 | 144.66 | 178753.47 | 74177.87 | 173
74 | 011201001012 | 墙面一般抹灰(W3) | 专用界面剂一道甩毛(甩前喷湿墙面); 25厚1:2.5石灰膏砂浆打底分层抹平; | m2 | 1086.45 | 40.29 | 43773.07 | 18991.15 | 325.94
75 | 011204001004 | 石材墙面 | 1、面层材料品种、规格、颜色：黑色花岗岩 | m2 | 416.10 | 250.56 | 104258.02 | 25273.91 | 29.13
76 | 011209001004 | 带骨架幕墙 | 1、2.5厚穿孔铝板（白色面漆），专用厂家深化设计 | m2 | 327.06 | 719.57 | 235342.56 | 71717.72 | 402.28
77 | 011210002004 | 金属隔断 | 1、轻钢龙骨纸面石膏板内隔墙 | m2 | 10.00 | 85.41 | 854.1 | 330.2
78 | 011210005007 | 成品隔断 | 1、成品卫生间隔断H=2m | m2 | 280.80 | 226.28 | 63539.42 | 11574.58
本页小计 | [6 empty] | 1113164.71 | 383417.41 | 4417.35
【表10.2.2-16】
分部分项工程清单与计价表
单位(专业)工程名称:单位工程-四号教学组团 | [5 empty] | 标段: |  |  | 第11页 共13页
序号 | 项目编码 | 项目名称 | 项目特征 | 计量 单位 | 工程量 | 金 额 (元) |  |  |  |  | 备注
[6 empty] | 综合单价 | 合价 | 其中
[8 empty] | 人工费 | 机械费 | 暂估价
79 | 011210005008 | 成品隔断 | 1、成品卫生间隔断H=1m | m2 | 18.00 | 171.28 | 3083.04 | 741.96
|  | N 天棚工程 |  |  |  |  | 88265.31 | 42506.3
80 | 011302001004 | 吊顶天棚（C1） | 纸面石膏板10厚双层; 轻钢龙骨; | m2 | 304.26 | 98.98 | 30115.65 | 9349.91
81 | 011301001004 | 天棚抹灰 | 5厚1:0.5:3水泥石灰膏砂浆打底; 素水泥浆一道甩毛(内掺建筑胶) | m2 | 3359.31 | 17.31 | 58149.66 | 33156.39
|  | P 油漆、涂料、裱糊工程 |  |  |  |  | 1436672.87 | 453240.19 | 24775.66
82 | 011407001013 | 墙面喷刷涂料 | 真石漆罩面涂料一遍； 涂饰第二遍面层涂料（透明）； 涂饰面层涂料（透明）； 喷主层涂料； 辊、刷或喷底层涂料； 填补缝隙，局部腻子； 清理基层； | m2 | 4667.75 | 70 | 326742.5
83 | 011407001014 | 墙面喷刷涂料（内墙） | 清理基层; 局部腻子,磨平; 涂饰底涂料; 涂饰面层涂料; 涂饰第二遍面层涂料; | m2 | 1635.08 | 34.55 | 56492.01 | 32734.3
84 | 011407001015 | 墙面喷刷涂料（W3） | 1、防霉涂料; 2、2厚耐水腻子批平批平; | m2 | 886.45 | 28.24 | 25033.35 | 14697.34
85 | 011407002010 | 天棚喷刷涂料（C1） | 白色无机内墙涂料饰面; 2厚面层耐水腻子刮平; | m2 | 304.26 | 25.46 | 7746.46 | 4533.47
本页小计 | [6 empty] | 507362.67 | 95213.37
【表10.2.2-16】
分部分项工程清单与计价表
单位(专业)工程名称:单位工程-四号教学组团 | [5 empty] | 标段: |  |  | 第12页 共13页
序号 | 项目编码 | 项目名称 | 项目特征 | 计量 单位 | 工程量 | 金 额 (元) |  |  |  |  | 备注
[6 empty] | 综合单价 | 合价 | 其中
[8 empty] | 人工费 | 机械费 | 暂估价
86 | 011407002011 | 天棚喷刷涂料（C2） | 浅灰色无机涂料喷涂; 2厚面层耐水腻子刮平; 3~5底基防裂腻子分编找平; | m2 | 3359.29 | 35.81 | 120296.17 | 72493.48
87 | 011407002012 | 天棚喷刷涂料（C3） | 1、无机内墙涂料喷涂 | m2 | 37.62 | 13.29 | 499.97 | 258.83
88 | 011407005010 | 金属构件刷防火涂料 | 1、喷刷防火涂料构件名称：钢柱 2、防火等级要求：2.5h | m2 | 1074.58 | 88.37 | 94960.63 | 30743.73
89 | 011407005011 | 金属构件刷防火涂料 | 1、喷刷防火涂料构件名称：钢梁 2、防火等级要求：1.5h | m2 | 5094.85 | 57.93 | 295144.66 | 94305.67
90 | 011407005012 | 金属构件刷防火涂料 | 1、金属面刷防火涂料 耐火极限~1h | m2 | 4122.99 | 42.7 | 176051.67 | 55495.45
91 | 011405001007 | 金属面油漆 | 1、环氧富锌底漆,干膜厚度2*35um 2、环氧云铁中间漆，干膜厚度60um | m2 | 8096.62 | 24.85 | 201201.01 | 96187.85
92 | 011405001008 | 金属面油漆 | 1、聚氨酯漆,两遍,干膜厚度2*35um | m2 | 8096.62 | 15.8 | 127926.6 | 49551.31 | 24775.66
93 | 011407001016 | 墙面喷刷涂料 | 1、真石漆罩面涂料一道 | m2 | 227.98 | 20.08 | 4577.84 | 2238.76
|  | Q 其他装饰工程 |  |  |  |  | 49790.11 | 15692.75 | 2442.72
94 | 011503001007 | 金属扶手、栏杆、栏板 | 不锈钢栏杆，详15J403-1（B17/B26） | m | 72.00 | 232.14 | 16714.08 | 5129.28 | 1046.88
95 | 011503001008 | 金属扶手、栏杆、栏板 | 1.屋顶空调机位 | m | 96.00 | 232.14 | 22285.44 | 6839.04 | 1395.84
96 | 011505001004 | 洗漱台 | 浅米色微晶石台面 | m2 | 19.32 | 425.89 | 8228.19 | 3387.76
97 | 011505010004 | 镜面玻璃 | 带金属框镜面玻璃安装 | m2 | 8.40 | 162.19 | 1362.4 | 336.67
本页小计 | [6 empty] | 1069248.66 | 416967.83 | 27218.38
【表10.2.2-16】
分部分项工程清单与计价表
单位(专业)工程名称:单位工程-四号教学组团 | [5 empty] | 标段: |  |  | 第13页 共13页
序号 | 项目编码 | 项目名称 | 项目特征 | 计量 单位 | 工程量 | 金 额 (元) |  |  |  |  | 备注
[6 empty] | 综合单价 | 合价 | 其中
[8 empty] | 人工费 | 机械费 | 暂估价
98 | 011505005004 | 卫生间扶手 | 1、卫生间扶手 | 个 | 6 | 200 | 1200
|  | 补充清单 |  |  |  |  | 673291.11 | 59825.24 | 527.75
99 | Z010518012004 | PC楼梯 | 1、装配式混凝土构件 直行梯段，预埋件，钢筋（含钢量100Kg）等 2、二次深化设计 | m3 | 87.78 | 3039.84 | 266837.16 | 22780.67 | 21.95
100 | 01B004 | 大便坑 | 地砖面层大便坑 | 只 | 72 | 298.98 | 21526.56 | 7943.76 | 31.68
101 | Z010518017007 | 板后浇混凝土 | 1、混凝土种类：商品砼 2、混凝土强度等级：C30 | m3 | 426.32 | 661.87 | 282168.42 | 21456.69 | 349.58
102 | Z010518017008 | 板后浇混凝土 | 1、混凝土种类：商品砼 2、混凝土强度等级：C30/P6 | m3 | 151.88 | 676.58 | 102758.97 | 7644.12 | 124.54
本页小计 | [6 empty] | 674491.11 | 59825.24 | 527.75
合计 | [6 empty] | 10835240.9 | 1766290.64 | 151124.33

## 4_表10_2_2-16 施工技术措施项目清单与计价表
【表10.2.2-16】
施工技术措施项目清单与计价表
单位(专业)工程名称:单位工程-四号教学组团 | [5 empty] | 标段: |  |  | 第1页 共2页
序号 | 项目编码 | 项目名称 | 项目特征 | 计量 单位 | 工程量 | 金 额 (元) |  |  |  |  | 备注
[6 empty] | 综合单价 | 合价 | 其中
[8 empty] | 人工费 | 机械费 | 暂估价
|  | [请输入分部名称,电子评标勿删] |  |  | 0 |  | 429386.58 | 195146.67 | 48377.16
1 | 011701001004 | 综合脚手架 | 1、综合脚手架 檐高20m以内 | m2 | 4193.00 | 12.25 | 51364.25 | 23145.36 | 2306.15
2 | 011701006004 | 满堂脚手架 | 1、满堂脚手架 ~基本层3.6m～5.2m | m2 | 3701.19 | 12.76 | 47227.18 | 32274.38 | 1443.46
3 | 011703001004 | 垂直运输 | 1、建筑物垂直运输 檐高20m内 | m2 | 4193.00 | 10.99 | 46081.07 |  | 37485.42
4 | 011702001006 | 基础 | 1、现浇混凝土模板 基础垫层模板 | m2 | 169.32 | 48.85 | 8271.28 | 4791.76 | 171.01
5 | 011702001007 | 基础 | 1、现浇混凝土 独立基础 复合木模 | m2 | 271.80 | 44.68 | 12144.02 | 5702.36 | 203.85
6 | 011702005003 | 基础梁 | 1、现浇混凝土 基础梁 复合木模 | m2 | 900.92 | 54 | 48649.68 | 22279.75 | 1918.96
7 | 011702002003 | 矩形柱 | 1、现浇混凝土 矩形柱 复合木模~支模高度3.6m以内 | m2 | 670.12 | 54.86 | 36762.78 | 19064.91 | 1112.4
8 | 011702003004 | 构造柱 | 1、现浇混凝土 构造柱 | m2 | 636.25 | 50.87 | 32366.04 | 14341.08 | 509
9 | 011702009004 | 过梁 | 1、现浇混凝土 直形圈过梁 复合木模 | m2 | 505.09 | 55.14 | 27850.66 | 16592.21 | 313.16
10 | 011702025004 | 其他现浇构件 | 1、现浇混凝土小型构件 复合模板 | m2 | 55.20 | 66.81 | 3687.91 | 1795.1 | 66.24
11 | 011702021004 | 栏板 | 1、现浇混凝土直形栏板、翻檐模板 | m2 | 138.32 | 61.1 | 8451.35 | 3864.66 | 196.41
12 | 011702011004 | 直形墙 | 1、现浇混凝土直形墙 复合木模~支模高度3.6m | m2 | 2432.20 | 43.8 | 106530.36 | 51295.1 | 2651.1
本页小计 | [6 empty] | 429386.58 | 195146.67 | 48377.16
【表10.2.2-16】
施工技术措施项目清单与计价表
单位(专业)工程名称:单位工程-四号教学组团 | [5 empty] | 标段: |  |  | 第2页 共2页
序号 | 项目编码 | 项目名称 | 项目特征 | 计量 单位 | 工程量 | 金 额 (元) |  |  |  |  | 备注
[6 empty] | 综合单价 | 合价 | 其中
[8 empty] | 人工费 | 机械费 | 暂估价
合计 | [6 empty] | 429386.58 | 195146.67 | 48377.16

## 4_表10_2_2-20 施工组织(总价)措施项目清单与
【表10.2.2-20】
施工组织（总价）措施项目清单与计价表
工程名称:四号教学组团 |  |  | 标段: | 第1页 共1页
序号 | 项目编号 | 项目名称 | 计算基础 | 费率 (%) | 金额 (元) | 备注
1 | 011707001001 | 安全文明施工费 |  |  | 174125.81
1.1 |  | 安全文明施工基本费 | 定额人工费+定额机械费 | 8.76 | 174125.81
2 | Z01110900801 | 提前竣工增加费 | 定额人工费+定额机械费
3 | 011707004001 | 二次搬运费 | 定额人工费+定额机械费
4 | 011707005001 | 冬雨季施工增加费 | 定额人工费+定额机械费 | 0.11 | 2186.51
5 |  | 其他施工组织措施费 | 按相关规定计算
合 计 |  |  |  |  | 176312.32

## 4_表10_2_2-21 其他项目清单与计价汇总表
【表10.2.2-21】
其他项目清单与计价汇总表
工程名称:四号教学组团 |  | 标段: | 第1页 共1页
序号 | 项 目 名 称 | 金额(元) | 备注
1 | 暂列金额 | 597668.93 | 明细详见表10.2.2-22
1.1 | 标化工地增加费 |  | 明细详见表10.2.2-22
1.2 | 优质工程增加费 |  | 明细详见表10.2.2-22
1.3 | 其他暂列金额 | 597668.93 | 明细详见表10.2.2-22
2 | 暂估价
2.1 | 材料（设备）暂估价 |  | 明细详见表10.2.2-23
2.2 | 专业工程暂估价 |  | 明细详见表10.2.2-24
2.3 | 专项技术措施暂估价 |  | 明细详见表10.2.2-25
3 | 计日工 |  | 明细详见表10.2.2-26
4 | 总承包服务费 |  | 明细详见表10.2.2-27
合 计 |  | 597668.93 | 0

## 4_表10_2_2-22 暂列金额明细表
【表10.2.2-22】
暂列金额明细表
工程名称:四号教学组团 |  |  | 标段: | 第1页 共1页
序号 | 项 目 名 称 | 计量单位 | 暂定金额(元) | 备注
1 | 标化工地增加费 | 项
2 | 优质工程增加费 | 项
3 | 其他暂列金额 | 项 | 597668.93 | 估算比例一般不高于5%
3.1 | 其他暂列金额 | 项 | 597668.93
合计 |  |  | 597668.93 | -

## 4_表10_2_2-23 材料（工程设备）暂估单价表
【表10.2.2-23】
材料（工程设备）暂估单价表
单位(专业)工程名称:单位工程-四号教学组团 |  |  |  | 标段: |  | 第1页 共1页
序号 | 材料（工程设备）名称、规格、型号 | 计量 单位 | 数量 | 单价 | 合价 | 备注
合计

## 4_表10_2_2-24 专业工程暂估价表
【表10.2.2-24】
专业工程暂估价表
单位(专业)工程名称:单位工程-四号教学组团 |  | 标段: | 第1页 共1页
序号 | 工 程 名 称 | 工程内容 | 暂估金额(元) | 备注
合计

## 5_表10_2_2-13 【不含单列】单位(专业)工程招
【表10.2.2-13】
单位（专业）工程招标控制价费用表
工程名称:单位工程-地下室 |  |  | 标段: | 第1页 共1页
序号 | 费用名称 |  | 计算公式 | 金额 (元) | 备注
1 | 分部分项工程费 |  | ∑(分部分项工程量×综合单价） | 16448256.62 | 见表10.2.2-16
1.1 | 其中 | 人工费+机械费 | ∑分部分项（定额人工费+定额机械费） | 2872584.02
2 | 措施项目费 |  | （2.1+2.2） | 2161810.5
2.1 | 施工技术措施项目费 |  | ∑(技措项目工程量×综合单价） | 1819658.58 | 见表10.2.2-16
2.1.1 | 其中 | 人工费+机械费 | ∑技措项目（定额人工费+定额机械费） | 984821.98
2.2 | 施工组织措施项目费 |  | (1.1+2.1.1)×8.87% | 342151.92 | 见表10.2.2-20
2.2.1 | 其中 | 安全文明施工基本费 | (1.1+2.1.1)×8.76% | 337908.77 | 见表10.2.2-20
3 | 其他项目费 |  | （3.1+3.2+3.3+3.4） | 1494725.32
3.1 | 暂列金额 |  | 3.1.1+3.1.2+3.1.3 | 1004725.32 | 见表10.2.2-21
3.1.1 | 其中 | 标化工地增加费 | 按招标文件规定额度列计 |  | 见表10.2.2-22
3.1.2 |  | 优质工程增加费 | 按招标文件规定额度列计 |  | 见表10.2.2-22
3.1.3 |  | 其他暂列金额 | 按招标文件规定额度列计 | 1004725.32 | 见表10.2.2-22
3.2 | 暂估价 |  | 3.2.1+3.2.2+3.2.3 | 490000 | 见表10.2.2-21
3.2.1 | 其中 | 材料（工程设备）暂估价 | 按招标文件规定额度列计 (或计入综合单价) |  | 见表10.2.2-23
3.2.2 |  | 专业工程暂估价 | 按招标文件规定额度列计 | 490000 | 见表10.2.2-24
3.2.3 |  | 专项技术措施暂估价 | 按招标文件规定额度列计 |  | 见表10.2.2-25
3.3 | 计日工 |  | ∑计日工(暂估数量×综合单价） |  | 见表10.2.2-21
3.4 | 施工总承包服务费 |  | 3.4.1+3.4.2 |  | 见表10.2.2-21
3.4.1 | 其中 | 专业发包工程管理费 | ∑专业发包工程（暂估金额×费率） |  | 见表10.2.2-27
3.4.2 |  | 甲供材料设备管理费 | 甲供材料暂估金额×费率+甲供设备暂估金额×费率 |  | 见表10.2.2-27
4 | 规费 |  | (1.1+2.1.1)×25.78% | 994439.27
5 | 税金 |  | (1+2+3+4)×9% | 1898930.85
招标控制价合计 |  |  | 1+2+3+4+5 | 22998163

## 5_表10_2_2-16 分部分项工程清单与计价表
【表10.2.2-16】
分部分项工程清单与计价表
单位(专业)工程名称:单位工程-地下室 | [5 empty] | 标段: |  |  | 第1页 共10页
序号 | 项目编码 | 项目名称 | 项目特征 | 计量 单位 | 工程量 | 金 额 (元) |  |  |  |  | 备注
[6 empty] | 综合单价 | 合价 | 其中
[8 empty] | 人工费 | 机械费 | 暂估价
| A.1 | A 土石方工程 |  |  |  |  | 1996850.17 | 172106.81 | 708023.49
1 | 010101002001 | 挖一般土方 | 1、土壤类别：详见地勘报告 | m3 | 41927.68 | 5.15 | 215927.55 | 73373.44 | 102722.82
2 | 010101004004 | 挖基坑土方 | 1、土壤类别：详见地勘报告 | m3 | 454.61 | 7.25 | 3295.92 | 1432.02 | 1254.72
3 | 010103001004 | 回填方 | 1、密实度要求：满足设计要求 2、填方材料品种：利用方 | m3 | 2657.96 | 2.04 | 5422.24 | 1328.98 | 2897.18
4 | 010103001005 | 回填方 | 素砼填充 | m3 | 23.80 | 541.38 | 12884.84 | 1052.2 | 16.9
5 | 010103001006 | 回填方 | C20毛石砼回填 | m3 | 2000.00 | 490.56 | 981120 | 60360 | 500
6 | 010103002004 | 余方弃置 | 1、废弃料品种：弃土 2、运距：自行考虑 | m3 | 39724.33 | 19.59 | 778199.62 | 34560.17 | 600631.87
| A.4 | D 砌筑工程 |  |  |  |  | 103010.01 | 28244.37 | 389.94
7 | 010401001004 | 砖基础 | 1、砖品种、规格、强度等级：MU20混凝土实心砖 2、基础类型：砖胎膜 3、砂浆强度等级：M10 | m3 | 18.73 | 595.94 | 11161.96 | 3043.63 | 38.21
8 | 010401004009 | 多孔砖墙 | 1、砖品种、规格、强度等级：MU10混凝土空心砌块 2、墙体类型：200 3、砂浆强度等级、配合比：M10水泥砂浆砌筑 | m3 | 131.35 | 470.43 | 61790.98 | 15840.81 | 254.82
本页小计 | [6 empty] | 2069803.11 | 190991.25 | 708316.52
【表10.2.2-16】
分部分项工程清单与计价表
单位(专业)工程名称:单位工程-地下室 | [5 empty] | 标段: |  |  | 第2页 共10页
序号 | 项目编码 | 项目名称 | 项目特征 | 计量 单位 | 工程量 | 金 额 (元) |  |  |  |  | 备注
[6 empty] | 综合单价 | 合价 | 其中
[8 empty] | 人工费 | 机械费 | 暂估价
9 | 010401003001 | 实心砖墙 | 1、砖品种、规格、强度等级：120砖砌体 2、墙体类型：保护墙体 | m3 | 46.59 | 645.14 | 30057.07 | 9359.93 | 96.91
| A.5 | E 混凝土及钢筋混凝土工程 |  |  |  |  | 9835000.13 | 808547.45 | 70469.45
10 | 010501001007 | 垫层 | 1、混凝土种类：商品砼 2、混凝土强度等级：C15 | m3 | 676.14 | 541.38 | 366048.67 | 29892.15 | 480.06
11 | 010501004001 | 满堂基础 | 1、混凝土种类：商品砼 2、混凝土强度等级：C30/P6 | m3 | 3514.11 | 636.64 | 2237222.99 | 82230.17 | 948.81
12 | 010501003005 | 独立基础 | 1、混凝土种类：商品砼 2、混凝土强度等级：C30 | m3 | 0.97 | 624.04 | 605.32 | 25.22 | 0.26
13 | 010502001004 | 矩形柱（地下室） | 1、混凝土类别：商品砼 2、混凝土强度等级：C35 | m3 | 240.23 | 751.53 | 180540.05 | 22761.79 | 110.51
14 | 010502002005 | 构造柱 | 1、混凝土类别：商品砼 2、混凝土强度等级：C25 | m3 | 8.08 | 744.99 | 6019.52 | 1299.18 | 5.58
15 | 010503002002 | 矩形梁 | 1、混凝土类别：商品砼 2、混凝土强度等级：C30/P8 | m3 | 785.67 | 643.73 | 505759.35 | 31143.96 | 361.41
16 | 010503004005 | 圈梁 | 1、混凝土类别：商品砼 2、混凝土强度等级：C25 | m3 | 5.09 | 686.99 | 3496.78 | 549.11 | 3.51
17 | 010503005005 | 过梁 | 1、混凝土类别：商品砼 2、混凝土强度等级：C25 | m3 | 0.28 | 686.99 | 192.36 | 30.21 | 0.19
18 | 010504001005 | 直形墙 | 1、混凝土类别：商品砼 2、混凝土强度等级：C35/P8 | m3 | 1043.52 | 701.05 | 731559.7 | 44339.16 | 480.02
本页小计 | [6 empty] | 4061501.81 | 221630.88 | 2487.26
【表10.2.2-16】
分部分项工程清单与计价表
单位(专业)工程名称:单位工程-地下室 | [5 empty] | 标段: |  |  | 第3页 共10页
序号 | 项目编码 | 项目名称 | 项目特征 | 计量 单位 | 工程量 | 金 额 (元) |  |  |  |  | 备注
[6 empty] | 综合单价 | 合价 | 其中
[8 empty] | 人工费 | 机械费 | 暂估价
19 | 010505003002 | 平板 | 1、混凝土类别：商品砼 2、混凝土强度等级：C30/P8 | m3 | 1039.91 | 675.87 | 702843.97 | 47586.28 | 852.73
20 | 010505003003 | 斜板 | 1、混凝土类别：商品砼 2、混凝土强度等级：C30/P8 | m3 | 3.56 | 685.03 | 2438.71 | 178.96 | 2.92
21 | 010506001001 | 直形楼梯 | 1、混凝土类别：商品砼 2、混凝土强度等级：C30 3、底板厚度：180 | m2 | 66.88 | 165.92 | 11096.73 | 1127.6 | 10.7
22 | 010507003001 | 排水沟 | 盖板：角钢箅子，参GB-07J306（2/P28） 20厚1:2水泥砂浆加3%防水剂抹面 混凝土明沟^非泵送商品砼C15 | m | 47.80 | 189.91 | 9077.7 | 1449.77 | 23.9
23 | 010508001001 | 后浇带 | 1、混凝土类别：商品砼 2、混凝土强度等级：C35/P8 3、部位：地下室底板 | m3 | 89.90 | 706.31 | 63497.27 | 2727.57 | 34.16
24 | 010508001002 | 后浇带 | 1、混凝土类别：商品砼 2、混凝土强度等级：C35/P8 3、部位：地下室梁板 | m3 | 56.70 | 725.21 | 41119.41 | 2430.73 | 82.78
25 | 010508001003 | 后浇带 | 1、混凝土类别：商品砼 2、混凝土强度等级：C40/P8 3、部位：地下室墙 | m3 | 4.50 | 774.25 | 3484.13 | 357.39 | 3.11
26 | 010515001021 | 现浇构件钢筋 | 1、现浇构件带肋钢筋 HRB400以内 直径（mm以内）10 | t | 49.860 | 5070.51 | 252815.63 | 29897.05 | 1224.56
27 | 010515001022 | 现浇构件钢筋 | 1、现浇构件带肋钢筋 HRB400以内 直径（mm以内）18 | t | 671.830 | 4906.49 | 3296327.18 | 346933.01 | 49849.79
本页小计 | [6 empty] | 4382700.73 | 432688.36 | 52084.65
【表10.2.2-16】
分部分项工程清单与计价表
单位(专业)工程名称:单位工程-地下室 | [5 empty] | 标段: |  |  | 第4页 共10页
序号 | 项目编码 | 项目名称 | 项目特征 | 计量 单位 | 工程量 | 金 额 (元) |  |  |  |  | 备注
[6 empty] | 综合单价 | 合价 | 其中
[8 empty] | 人工费 | 机械费 | 暂估价
28 | 010515001023 | 现浇构件钢筋 | 1、现浇构件带肋钢筋 HRB400以内 直径（mm以内）25 | t | 189.280 | 4704.24 | 890418.55 | 67152.76 | 11421.16
29 | 010515001024 | 现浇构件钢筋 | 1、箍筋 带肋钢筋 HRB400以内 直径（mm以内）10 | t | 58.200 | 5862.13 | 341175.97 | 69430.85 | 3483.27
30 | 010515001025 | 现浇构件钢筋 | 1、箍筋 带肋钢筋 HRB400以内 直径（mm以内）14 | t | 33.960 | 5151.21 | 174935.09 | 23283.66 | 965.14
31 | 010515001026 | 现浇构件钢筋 | 1、砌体内加固钢筋 | t | 2.090 | 6854.09 | 14325.05 | 3720.87 | 124.88
| A.6 | F 金属结构工程 |  |  |  |  | 3890.03 | 771.11 | 37.93
32 | 010606008001 | 钢梯 | 铁爬梯，做法详见图纸 | t | 0.125 | 7770.88 | 971.36 | 132.18 | 22.58
33 | 010606008002 | 钢梯 | 不锈钢爬梯，做法详见图纸 | t | 0.085 | 14270.88 | 1213.02 | 89.88 | 15.35
34 | 010607005005 | 砌块墙钢丝网加固 | 1、墙面挂钢丝网 | m2 | 124.50 | 13.7 | 1705.65 | 549.05
| A.8 | H 门窗工程 |  |  |  |  | 256139.26 | 19330.62 | 581.91
35 | 010801004010 | 木质防火门 | 1、门代号及洞口尺寸：木质甲级防火门（含五金件、油漆等） 2、镶嵌玻璃品种、厚度：详见门窗表 | m2 | 31.08 | 386.33 | 12007.14 | 1031.23
36 | 010801004011 | 木质防火门 | 1、门代号及洞口尺寸：木质乙级防火门（含五金件、油漆等） 2、镶嵌玻璃品种、厚度：详见门窗表 | m2 | 14.70 | 378.47 | 5563.51 | 487.75
37 | 010801001005 | 木质门 | 1、明装闭门器 | 个 | 17 | 68.73 | 1168.41 | 223.72
本页小计 | [6 empty] | 1443483.75 | 166101.95 | 16032.38
【表10.2.2-16】
分部分项工程清单与计价表
单位(专业)工程名称:单位工程-地下室 | [5 empty] | 标段: |  |  | 第5页 共10页
序号 | 项目编码 | 项目名称 | 项目特征 | 计量 单位 | 工程量 | 金 额 (元) |  |  |  |  | 备注
[6 empty] | 综合单价 | 合价 | 其中
[8 empty] | 人工费 | 机械费 | 暂估价
38 | 010801004012 | 木质防火门 | 1、顺位器安装 | 个 | 17 | 38.07 | 647.19 | 223.72
39 | 010803002001 | 防火卷帘（闸）门 | 1、门代号及洞口尺寸：FJM6025 2、门材质：特级防火卷帘 3、启动装置品种、规格：电动 | m2 | 75.00 | 383.92 | 28794 | 4255.5 | 81
40 | 010804007001 | 特种门 | 1、门框或扇外围尺寸：钢筋混凝土活门槛防护密闭门HHFM0820(6) 2、门框、扇材质：详见门窗表 | 樘 | 1 | 5171.18 | 5171.18 | 433.87 | 15.21
41 | 010804007002 | 特种门 | 1、门框或扇外围尺寸：钢筋混凝土活门槛防护密闭门HHFM1220(6) 2、门框、扇材质：详见门窗表 | 樘 | 1 | 6038.79 | 6038.79 | 589.18 | 17.24
42 | 010804007003 | 特种门 | 1、门框或扇外围尺寸：钢筋混凝土活门槛防护密闭门HHFM1520(6) 2、门框、扇材质：详见门窗表 | 樘 | 1 | 6712.89 | 6712.89 | 646.29 | 49.03
43 | 010804007004 | 特种门 | 1、门框或扇外围尺寸：钢筋混凝土活门槛防护密闭门HHFM2020(6) 2、门框、扇材质：详见门窗表 | 樘 | 1 | 8507 | 8507 | 896.79 | 52.66
44 | 010804007005 | 特种门 | 1、门框或扇外围尺寸：钢筋混凝土活门槛密闭门HHM0820 2、门框、扇材质：详见门窗表 | 樘 | 1 | 4956.18 | 4956.18 | 433.87 | 15.21
45 | 010804007006 | 特种门 | 1、门框或扇外围尺寸：钢筋混凝土活门槛密闭门HHM1020 2、门框、扇材质：详见门窗表 | 樘 | 1 | 5335.79 | 5335.79 | 589.18 | 17.24
本页小计 | [6 empty] | 66163.02 | 8068.4 | 247.59
【表10.2.2-16】
分部分项工程清单与计价表
单位(专业)工程名称:单位工程-地下室 | [5 empty] | 标段: |  |  | 第6页 共10页
序号 | 项目编码 | 项目名称 | 项目特征 | 计量 单位 | 工程量 | 金 额 (元) |  |  |  |  | 备注
[6 empty] | 综合单价 | 合价 | 其中
[8 empty] | 人工费 | 机械费 | 暂估价
46 | 010804007007 | 特种门 | 1、门框或扇外围尺寸：钢筋混凝土活门槛密闭门HHM1220 2、门框、扇材质：详见门窗表 | 樘 | 1 | 5803.79 | 5803.79 | 589.18 | 17.24
47 | 010804007008 | 特种门 | 1、门框或扇外围尺寸：钢筋混凝土活门槛密闭门HHM1520 2、门框、扇材质：详见门窗表 | 樘 | 1 | 6321.89 | 6321.89 | 646.29 | 49.03
48 | 010804007009 | 特种门 | 1、门框或扇外围尺寸：钢筋混凝土活门槛密闭门HHM2020 2、门框、扇材质：详见门窗表 | 樘 | 1 | 7678 | 7678 | 896.79 | 52.66
49 | 010804007010 | 特种门 | 1、门框或扇外围尺寸：悬摆式防爆波活门HK600(5) 2、门框、扇材质：详见门窗表 | 樘 | 2 | 4792.18 | 9584.36 | 867.74 | 30.42
50 | 010804007011 | 特种门 | 1、门框或扇外围尺寸：钢结构活门槛双扇防护密闭门GHSFM6025(6) 2、门框、扇材质：详见门窗表 | 樘 | 1 | 65148.1 | 65148.1 | 3104.7 | 88.06
51 | 010804007012 | 特种门 | 1、门框或扇外围尺寸：钢结构活门槛双扇防护密闭门GHSFM7025(6) 2、门框、扇材质：详见门窗表 | 樘 | 1 | 76701.04 | 76701.04 | 3414.82 | 96.91
| A.9 | J 屋面及防水工程 |  |  |  |  | 1364839.41 | 166208.16 | 1715.53
52 | 010902001005 | 屋面卷材防水 | 4厚SBS耐根穿刺改性沥青防水卷材 | m2 | 3835.88 | 80.62 | 309248.65 | 10241.8
53 | 010902001006 | 屋面卷材防水 | 3厚SBS改性沥青防水卷材 | m2 | 3835.88 | 39.87 | 152936.54 | 10241.8
本页小计 | [6 empty] | 633422.37 | 30003.12 | 334.32
【表10.2.2-16】
分部分项工程清单与计价表
单位(专业)工程名称:单位工程-地下室 | [5 empty] | 标段: |  |  | 第7页 共10页
序号 | 项目编码 | 项目名称 | 项目特征 | 计量 单位 | 工程量 | 金 额 (元) |  |  |  |  | 备注
[6 empty] | 综合单价 | 合价 | 其中
[8 empty] | 人工费 | 机械费 | 暂估价
54 | 010902003017 | 屋面刚性层 | 50厚C20细石混凝土(内配Φ6@200钢筋网); 150g/m2土工布一道; 20高凹凸型排水板; | m2 | 3009.71 | 82.29 | 247669.04 | 50472.84 | 1715.53
55 | 010903001001 | 墙面卷材防水（地下室外墙面） | 1、卷材品种、规格、厚度：1.2厚HDPE非沥青基自粘胶膜防水卷材 2、防水层数：2 | m2 | 2268.59 | 65.6 | 148819.5 | 24977.18
56 | 010903002001 | 墙面涂膜防水（消防水池） | 2厚JS单组分聚氨酯防水涂料 | m2 | 165.04 | 25.13 | 4147.46 | 1048
57 | 010904001001 | 楼（地）面卷材防水 | 1、卷材品种、规格、厚度：1.2厚HDPE非沥青基自粘胶膜防水卷材 2、防水层数：2 | m2 | 8010.11 | 62.4 | 499830.86 | 68726.74
58 | 010904002005 | 楼（地）面涂膜防水（消防水池） | 2厚JS单组分聚氨酯防水涂料 | m2 | 98.00 | 22.32 | 2187.36 | 499.8
| A.10 | K 保温、隔热、防腐工程 |  |  |  |  | 67033.15 | 23185.4 | 79.67
59 | 011001006001 | 其他保温隔热（地下室外墙面+种植屋面） | 30厚EPS板保护层 | m2 | 2655.83 | 25.24 | 67033.15 | 23185.4 | 79.67
| A.11 | L 楼地面装饰工程 |  |  |  |  | 1445447.79 | 468225.93 | 30383.82
60 | 011101001001 | 水泥砂浆楼地面 | 地下室底板下： 20厚1:2.5水泥砂浆找平层 50厚细石混凝土防水保护层 | m2 | 6476.48 | 54.77 | 354716.81 | 138985.26 | 1554.36
61 | 011101006001 | 平面砂浆找平层（消防水池） | 素水泥浆一道（内掺建筑胶） 20厚聚合物水泥砂浆 | m2 | 98.00 | 45.11 | 4420.78 | 1334.76 | 20.58
本页小计 | [6 empty] | 1328824.96 | 309229.98 | 3370.14
【表10.2.2-16】
分部分项工程清单与计价表
单位(专业)工程名称:单位工程-地下室 | [5 empty] | 标段: |  |  | 第8页 共10页
序号 | 项目编码 | 项目名称 | 项目特征 | 计量 单位 | 工程量 | 金 额 (元) |  |  |  |  | 备注
[6 empty] | 综合单价 | 合价 | 其中
[8 empty] | 人工费 | 机械费 | 暂估价
62 | 011101005001 | 自流坪楼地面(楼地面1) | 环氧涂料面层(一底二中二面,厚度0.8~1.0mm)(湿涂覆比小于1.5kg/平方米,且涂层干膜厚度不大于1.0mm) C25细石混凝土,最薄处(20)70厚,内配Φ6@150双向网筋,随捣随抹,分层赶光 | m2 | 6054.83 | 146.25 | 885518.89 | 279733.15 | 27610.02
63 | 011101005002 | 自流坪楼地面（坡道） | 3厚环氧树脂涂料 40厚C20细石混凝土(内配Φ6钢筋@200双向) 素水泥浆一道(内掺建筑胶) | m2 | 603.01 | 98.7 | 59517.09 | 18807.88 | 874.36
64 | 011101003009 | 细石混凝土楼地面（楼地面2） | 1、50厚C25细石混凝土,撒1:1水泥砂抹光 2、刷素水泥浆一道(内掺建筑胶) 3、轻集料混凝土或C15混凝土填充层 | m2 | 397.47 | 70.02 | 27830.85 | 7571.8 | 242.46
65 | 011106002005 | 块料楼梯面层 | 20厚预制水磨石板; 30厚1:3干硬性水泥砂浆结合层; | m2 | 282.88 | 401.03 | 113443.37 | 21793.08 | 82.04
| A.12 | M 墙、柱面装饰与隔断、幕墙工程 |  |  |  |  | 211816.93 | 91638.16 | 4252.64
66 | 011201001013 | 墙面一般抹灰 | 1、砖胎膜：墙面砂浆打底找平 15mm厚^DP M15 | m2 | 146.14 | 23.07 | 3371.45 | 1588.54 | 24.84
67 | 011201001014 | 墙面一般抹灰（消防水池） | 素水泥浆一道（内掺建筑胶） 20厚聚合物水泥砂浆 | m2 | 165.04 | 45.11 | 7444.95 | 2247.84 | 34.66
68 | 011201001015 | 墙面一般抹灰（内墙1） | 20厚M15水泥砂浆; 混凝土界面剂一道 | m2 | 5842.36 | 31.66 | 184969.12 | 80741.42 | 3855.96
本页小计 | [6 empty] | 1282095.72 | 412483.71 | 32724.34
【表10.2.2-16】
分部分项工程清单与计价表
单位(专业)工程名称:单位工程-地下室 | [5 empty] | 标段: |  |  | 第9页 共10页
序号 | 项目编码 | 项目名称 | 项目特征 | 计量 单位 | 工程量 | 金 额 (元) |  |  |  |  | 备注
[6 empty] | 综合单价 | 合价 | 其中
[8 empty] | 人工费 | 机械费 | 暂估价
69 | 011201001016 | 墙面一般抹灰(内墙2) | 20厚1:2.5防水水泥砂浆; 混凝土界面剂一道 | m2 | 510.88 | 31.38 | 16031.41 | 7060.36 | 337.18
| A.13 | N 天棚工程 |  |  |  |  | 26240.37 | 4564.13
70 | 011302001005 | 吊顶天棚（顶棚2） | 1、穿孔吸音复合板,调和漆一底二度 2、50厚超细玻璃棉 ,外包玻璃布 3、50x50轻钢龙骨 @500双向面刷防火漆 | m2 | 104.61 | 250.84 | 26240.37 | 4564.13 |  | 13431.92
| A.14 | P 油漆、涂料、裱糊工程 |  |  |  |  | 421768.96 | 248570.34
71 | 011407001017 | 墙面喷刷涂料 | 1、白色防霉无机涂料两度饰面; 2、2厚耐水腻子批平批白; | m2 | 5842.36 | 28.24 | 164988.25 | 96866.33
72 | 011407002013 | 天棚喷刷涂料（顶棚1） | 1、白色防霉无机涂料两度饰面; 2、2厚耐水腻子批平批白; | m2 | 8369.45 | 29.75 | 248991.14 | 147051.24
73 | 011407002014 | 天棚喷刷涂料（顶棚3） | 1、白色无机涂料二道饰面 2、封底漆一道(干燥后再做面涂) 3、2厚面层耐水腻子刮平 | m2 | 218.44 | 35.66 | 7789.57 | 4652.77
| A.15 | Q 其他装饰工程 |  |  |  |  | 21682.57 | 6372.51 | 300.11
74 | 011502007001 | 塑料装饰线 | 橡胶防撞护角05J927-1（5/40） | m | 1836.00 | 9.2 | 16891.2 | 4902.12
75 | 011503001009 | 金属扶手、栏杆、栏板 | 楼梯栏杆，参15J403-1（B12/B21） | m | 20.64 | 232.14 | 4791.37 | 1470.39 | 300.11
| D.2 | 附录B 道路工程 |  |  |  |  | 2947.81 | 533.26 | 105.3
76 | 040205019001 | 减速垄 | 减速带，详见05J927（02/40） | m | 30.70 | 96.02 | 2947.81 | 533.26 | 105.3
本页小计 | [6 empty] | 488671.12 | 267100.6 | 742.59 | 13431.92
【表10.2.2-16】
分部分项工程清单与计价表
单位(专业)工程名称:单位工程-地下室 | [5 empty] | 标段: |  |  | 第10页 共10页
序号 | 项目编码 | 项目名称 | 项目特征 | 计量 单位 | 工程量 | 金 额 (元) |  |  |  |  | 备注
[6 empty] | 综合单价 | 合价 | 其中
[8 empty] | 人工费 | 机械费 | 暂估价
|  | 自补 |  |  |  |  | 691590.03 | 163745.38 | 92232.85
77 | 01B005 | 集水井盖板 | 角钢箅子，参GB-07J306（2/P28），预埋L50X50角钢，具体做法详见图纸 | m2 | 15.39 | 250 | 3847.5
78 | 01B006 | 强、弱电井盖板 | 盖板做法见07FJ02（107），填充嵌缝沥青防水油膏 | m2 | 1.62 | 230 | 372.6
79 | 01B007 | 钢板止水带 | 350x3止水钢板 | m | 443.56 | 69.7 | 30916.13 | 7230.03 | 385.9
80 | 01B008 | 橡胶挡块 | 橡胶车档，500*200 | 个 | 170 | 38 | 6460
81 | 010202007001 | 锚杆（锚索） | 1、地层情况：详见勘察报告 2、锚杆(索)类型、部位：全长粘结型非预应力锚杆 3、钻孔深度：6m 4、钻孔直径：Φ180 5、杆体材料品种、规格、 数量：锚杆钢筋:22 6、浆液种类、强度等级：内注C30细石砼,内掺8%膨胀剂 | m | 6365.00 | 102.12 | 649993.8 | 156515.35 | 91846.95
本页小计 | [6 empty] | 691590.03 | 163745.38 | 92232.85
合计 | [6 empty] | 16448256.62 | 2202043.63 | 908572.64 | 13431.92

## 5_表10_2_2-16 施工技术措施项目清单与计价表
【表10.2.2-16】
施工技术措施项目清单与计价表
单位(专业)工程名称:单位工程-地下室 | [5 empty] | 标段: |  |  | 第1页 共3页
序号 | 项目编码 | 项目名称 | 项目特征 | 计量 单位 | 工程量 | 金 额 (元) |  |  |  |  | 备注
[6 empty] | 综合单价 | 合价 | 其中
[8 empty] | 人工费 | 机械费 | 暂估价
|  | [请输入分部名称,电子评标勿删] |  |  | 0 |  | 1819658.58 | 730653.98 | 332512.7
1 | 011701001005 | 综合脚手架 | 1、一层地下室综合脚手架 | m2 | 6314.00 | 17.42 | 109989.88 | 74631.48 | 568.26
2 | 011701006005 | 满堂脚手架 | 1、满堂脚手架 ~基本层3.6m～5.2m | m2 | 6314.00 | 12.76 | 80566.64 | 55058.08 | 2462.46
3 | 011707003001 | 非夜间施工照明 | 1、洞库照明费[建筑] | 项 | 1 | 142001.86 | 142001.86 | 46092.2
4 | 011703001005 | 垂直运输 | 1、一层地下室垂直运输 | m2 | 6314.00 | 52.31 | 330285.34 |  | 268408.14
5 | 011705001001 | 大型机械设备进出场及安拆 | 1、锚杆钻孔机 场外运输费用 | 台次 | 1 | 7872.8 | 7872.8 | 1168 | 3586.7
6 | 011705001002 | 大型机械设备进出场及安拆 | 1、履带式挖掘机1M3以内 场外运输费用 | 台次 | 1 | 3867.65 | 3867.65 | 584 | 1652.55
7 | 011705001003 | 大型机械设备进出场及安拆 | 1、自升式塔式起重机 安装、拆卸费用 | 台次 | 1 | 34057.69 | 34057.69 | 13870 | 13611.49
8 | 011705001004 | 大型机械设备进出场及安拆 | 1、自升式塔式起重机 场外运输费用 | 台次 | 1 | 21232.97 | 21232.97 | 4088 | 10394.44
9 | 011702001008 | 基础 | 1、现浇混凝土模板 基础垫层模板 | m2 | 606.43 | 48.85 | 29624.11 | 17161.97 | 612.49
10 | 011702001009 | 基础 | 1、现浇混凝土 独立基础 复合木模 | m2 | 5.00 | 44.68 | 223.4 | 104.9 | 3.75
11 | 011702001010 | 基础 | 1、现浇混凝土 地下室底板、满堂基础 无梁式 复合木模 | m2 | 343.40 | 49.24 | 16909.02 | 9525.92 | 209.47
12 | 011702002004 | 矩形柱 | 1、现浇混凝土 矩形柱 复合木模~支模高度4.6(m) | m2 | 1450.40 | 58.11 | 84282.74 | 44135.67 | 2509.19
本页小计 | [6 empty] | 860914.1 | 266420.22 | 304018.94
【表10.2.2-16】
施工技术措施项目清单与计价表
单位(专业)工程名称:单位工程-地下室 | [5 empty] | 标段: |  |  | 第2页 共3页
序号 | 项目编码 | 项目名称 | 项目特征 | 计量 单位 | 工程量 | 金 额 (元) |  |  |  |  | 备注
[6 empty] | 综合单价 | 合价 | 其中
[8 empty] | 人工费 | 机械费 | 暂估价
13 | 011702003005 | 构造柱 | 1、现浇混凝土 构造柱 | m2 | 93.43 | 50.87 | 4752.78 | 2105.91 | 74.74
14 | 011702006002 | 矩形梁 | 1、现浇混凝土 矩形梁 复合木模~支模高度4.6(m) | m2 | 3506.97 | 73.93 | 259270.29 | 136315.92 | 9363.61
15 | 011702009005 | 过梁 | 1、现浇混凝土 直形圈过梁 复合木模 | m2 | 53.97 | 55.14 | 2975.91 | 1772.91 | 33.46
16 | 011702024001 | 楼梯 | 1、现浇混凝土直形楼梯 复合木模 | m2 | 66.88 | 163.72 | 10949.59 | 6338.22 | 287.58
17 | 011702011005 | 直形墙 | 1、对拉螺栓堵眼增加费 2、现浇混凝土直形地下室外墙 复合木模~支模高度4.6(m)`设计要求采用止水对拉螺栓时 | m2 | 5139.40 | 63.15 | 324553.11 | 165899.83 | 6064.49
18 | 011702016002 | 斜板 | 1、现浇混凝土 斜板、坡屋面板 复合木模~平均支模高度3.6m以内 | m2 | 496.50 | 66.39 | 32962.64 | 14279.34 | 1201.53
19 | 011702016003 | 平板 | 1、现浇混凝土 板 复合木模~支模高度4.6(m) | m2 | 3305.67 | 53.73 | 177613.65 | 82311.18 | 7173.3
20 | 011702016004 | 平板 | 1、现浇混凝土 板 复合木模~支模高度3.6m | m2 | 1990.50 | 48.85 | 97235.93 | 44507.58 | 3781.95
21 | Z011703002001 | 塔式起重机基础费用 | 1、自升式塔式起重机固定式基础（带配重） | 座 | 1 | 31084.75 | 31084.75 | 2265.92 | 81.26
22 | Z011702034001 | 后浇带模板增加费 | 1、现浇混凝土 地下室底板 后浇带模板增加费 | m | 156.20 | 41.31 | 6452.62 | 3334.87 | 78.1
23 | Z011702034002 | 后浇带模板增加费 | 1、现浇混凝土 墙 墙厚20cm上 后浇带模板增加费 | m | 25.30 | 52.6 | 1330.78 | 591.26 | 27.07
本页小计 | [6 empty] | 949182.05 | 459722.94 | 28167.09
【表10.2.2-16】
施工技术措施项目清单与计价表
单位(专业)工程名称:单位工程-地下室 | [5 empty] | 标段: |  |  | 第3页 共3页
序号 | 项目编码 | 项目名称 | 项目特征 | 计量 单位 | 工程量 | 金 额 (元) |  |  |  |  | 备注
[6 empty] | 综合单价 | 合价 | 其中
[8 empty] | 人工费 | 机械费 | 暂估价
24 | Z011702034003 | 后浇带模板增加费 | 1、现浇混凝土 梁板 板厚20cm内 后浇带模板增加费 | m | 156.30 | 61.18 | 9562.43 | 4510.82 | 326.67
本页小计 | [6 empty] | 9562.43 | 4510.82 | 326.67
合计 | [6 empty] | 1819658.58 | 730653.98 | 332512.7

## 5_表10_2_2-20 施工组织(总价)措施项目清单与
【表10.2.2-20】
施工组织（总价）措施项目清单与计价表
工程名称:地下室 |  |  | 标段: | 第1页 共1页
序号 | 项目编号 | 项目名称 | 计算基础 | 费率 (%) | 金额 (元) | 备注
1 | 011707001001 | 安全文明施工费 |  |  | 337908.77
1.1 |  | 安全文明施工基本费 | 定额人工费+定额机械费 | 8.76 | 337908.77
2 | Z01110900801 | 提前竣工增加费 | 定额人工费+定额机械费
3 | 011707004001 | 二次搬运费 | 定额人工费+定额机械费
4 | 011707005001 | 冬雨季施工增加费 | 定额人工费+定额机械费 | 0.11 | 4243.15
5 |  | 其他施工组织措施费 | 按相关规定计算
合 计 |  |  |  |  | 342151.92

## 5_表10_2_2-21 其他项目清单与计价汇总表
【表10.2.2-21】
其他项目清单与计价汇总表
工程名称:地下室 |  | 标段: | 第1页 共1页
序号 | 项 目 名 称 | 金额(元) | 备注
1 | 暂列金额 | 1004725.32 | 明细详见表10.2.2-22
1.1 | 标化工地增加费 |  | 明细详见表10.2.2-22
1.2 | 优质工程增加费 |  | 明细详见表10.2.2-22
1.3 | 其他暂列金额 | 1004725.32 | 明细详见表10.2.2-22
2 | 暂估价 | 490000
2.1 | 材料（设备）暂估价 |  | 明细详见表10.2.2-23
2.2 | 专业工程暂估价 | 490000 | 明细详见表10.2.2-24
2.3 | 专项技术措施暂估价 |  | 明细详见表10.2.2-25
3 | 计日工 |  | 明细详见表10.2.2-26
4 | 总承包服务费 |  | 明细详见表10.2.2-27
合 计 |  | 1494725.32 | 0

## 5_表10_2_2-22 暂列金额明细表
【表10.2.2-22】
暂列金额明细表
工程名称:地下室 |  |  | 标段: | 第1页 共1页
序号 | 项 目 名 称 | 计量单位 | 暂定金额(元) | 备注
1 | 标化工地增加费 | 项
2 | 优质工程增加费 | 项
3 | 其他暂列金额 | 项 | 1004725.32 | 估算比例一般不高于5%
3.1 | 其他暂列金额 | 项 | 1004725.32
合计 |  |  | 1004725.32 | -

## 5_表10_2_2-23 材料（工程设备）暂估单价表
【表10.2.2-23】
材料（工程设备）暂估单价表
单位(专业)工程名称:单位工程-地下室 |  |  |  | 标段: |  | 第1页 共1页
序号 | 材料（工程设备）名称、规格、型号 | 计量 单位 | 数量 | 单价 | 合价 | 备注
1 | 穿孔吸音复合板600x600x15 | m2 | 111.93 | 120 | 13431.96
合计 |  |  |  |  | 13431.96

## 5_表10_2_2-24 专业工程暂估价表
【表10.2.2-24】
专业工程暂估价表
单位(专业)工程名称:单位工程-地下室 |  | 标段: | 第1页 共1页
序号 | 工 程 名 称 | 工程内容 | 暂估金额(元) | 备注
1 | 消控中心 |  | 250000
2 | 采光玻璃雨棚 |  | 240000
合计 |  |  | 490000

## 6_表10_2_2-13 【不含单列】单位(专业)工程招
【表10.2.2-13】
单位（专业）工程招标控制价费用表
工程名称:单位工程-礼堂 |  |  | 标段: | 第1页 共1页
序号 | 费用名称 |  | 计算公式 | 金额 (元) | 备注
1 | 分部分项工程费 |  | ∑(分部分项工程量×综合单价） | 7677866.85 | 见表10.2.2-16
1.1 | 其中 | 人工费+机械费 | ∑分部分项（定额人工费+定额机械费） | 1301525.91
2 | 措施项目费 |  | （2.1+2.2） | 425679.24
2.1 | 施工技术措施项目费 |  | ∑(技措项目工程量×综合单价） | 295637.42 | 见表10.2.2-16
2.1.1 | 其中 | 人工费+机械费 | ∑技措项目（定额人工费+定额机械费） | 164560.01
2.2 | 施工组织措施项目费 |  | (1.1+2.1.1)×8.87% | 130041.82 | 见表10.2.2-20
2.2.1 | 其中 | 安全文明施工基本费 | (1.1+2.1.1)×8.76% | 128429.13 | 见表10.2.2-20
3 | 其他项目费 |  | （3.1+3.2+3.3+3.4） | 1778575.15
3.1 | 暂列金额 |  | 3.1.1+3.1.2+3.1.3 | 488575.15 | 见表10.2.2-21
3.1.1 | 其中 | 标化工地增加费 | 按招标文件规定额度列计 |  | 见表10.2.2-22
3.1.2 |  | 优质工程增加费 | 按招标文件规定额度列计 |  | 见表10.2.2-22
3.1.3 |  | 其他暂列金额 | 按招标文件规定额度列计 | 488575.15 | 见表10.2.2-22
3.2 | 暂估价 |  | 3.2.1+3.2.2+3.2.3 | 1290000 | 见表10.2.2-21
3.2.1 | 其中 | 材料（工程设备）暂估价 | 按招标文件规定额度列计 (或计入综合单价) |  | 见表10.2.2-23
3.2.2 |  | 专业工程暂估价 | 按招标文件规定额度列计 | 1290000 | 见表10.2.2-24
3.2.3 |  | 专项技术措施暂估价 | 按招标文件规定额度列计 |  | 见表10.2.2-25
3.3 | 计日工 |  | ∑计日工(暂估数量×综合单价） |  | 见表10.2.2-21
3.4 | 施工总承包服务费 |  | 3.4.1+3.4.2 |  | 见表10.2.2-21
3.4.1 | 其中 | 专业发包工程管理费 | ∑专业发包工程（暂估金额×费率） |  | 见表10.2.2-27
3.4.2 |  | 甲供材料设备管理费 | 甲供材料暂估金额×费率+甲供设备暂估金额×费率 |  | 见表10.2.2-27
4 | 规费 |  | (1.1+2.1.1)×25.78% | 377956.95
5 | 税金 |  | (1+2+3+4)×9% | 923407.04
招标控制价合计 |  |  | 1+2+3+4+5 | 11183485

## 6_表10_2_2-16 分部分项工程清单与计价表
【表10.2.2-16】
分部分项工程清单与计价表
单位(专业)工程名称:单位工程-礼堂 | [5 empty] | 标段: |  |  | 第1页 共13页
序号 | 项目编码 | 项目名称 | 项目特征 | 计量 单位 | 工程量 | 金 额 (元) |  |  |  |  | 备注
[6 empty] | 综合单价 | 合价 | 其中
[8 empty] | 人工费 | 机械费 | 暂估价
| A.1 | A 土石方工程 |  |  |  |  | 26779.84 | 8533.94 | 13145.65
1 | 010101003004 | 挖沟槽土方 | 1、土壤类别：详见地勘报告 | m3 | 1080.65 | 6.58 | 7110.68 | 3090.66 | 2701.63
2 | 010101004005 | 挖基坑土方 | 1、土壤类别：详见地勘报告 | m3 | 1312.84 | 7.25 | 9518.09 | 4135.45 | 3623.44
3 | 010103001007 | 回填方 | 1、密实度要求：满足设计要求 2、填方材料品种：利用方 | m3 | 2093.31 | 2.04 | 4270.35 | 1046.66 | 2281.71
4 | 010103002005 | 余方弃置 | 1、废弃料品种：弃土 2、运距：自行考虑 | m3 | 300.19 | 19.59 | 5880.72 | 261.17 | 4538.87
| A.4 | D 砌筑工程 |  |  |  |  | 464849.08 | 77615.87 | 471.84
5 | 010401001005 | 砖基础 | 1、砖品种、规格、强度等级：MU20砼实心砖 2、基础类型：砖基础 3、砂浆强度等级：MU10 4、砖基础上防水砂浆防潮层 | m3 | 89.56 | 603.44 | 54044.09 | 10185.66 | 297.34
6 | 010401004010 | 多孔砖墙 | 1、砖品种、规格、强度等级：MU10级页岩多孔砖 2、墙体类型：墙厚1砖 3、砂浆强度等级、配合比：M7.5的混合砂浆砌筑 | m3 | 15.56 | 534.47 | 8316.35 | 1821.92 | 30.81
7 | 010402001013 | 砌块墙(圆弧形) | 1、砌块品种、规格、强度等级：蒸压加气混凝土砌块B06 2、墙体类型：200 3、砂浆强度等级：专用粘接剂 | m3 | 626.43 | 480.69 | 301118.64 | 53923.09 | 119.02
本页小计 | [6 empty] | 390258.92 | 74464.61 | 13592.82
【表10.2.2-16】
分部分项工程清单与计价表
单位(专业)工程名称:单位工程-礼堂 | [5 empty] | 标段: |  |  | 第2页 共13页
序号 | 项目编码 | 项目名称 | 项目特征 | 计量 单位 | 工程量 | 金 额 (元) |  |  |  |  | 备注
[6 empty] | 综合单价 | 合价 | 其中
[8 empty] | 人工费 | 机械费 | 暂估价
8 | 010402001014 | 砌块墙 | 1、砌块品种、规格、强度等级：陶粒加气混凝土砌块砌块B06级 2、墙体类型：200 3、砂浆强度等级：专用粘接剂 | m3 | 129.85 | 780.67 | 101370 | 11685.2 | 24.67
| A.5 | E 混凝土及钢筋混凝土工程 |  |  |  |  | 622798.08 | 93037.58 | 21445.91
9 | 010501001008 | 垫层 | 1、混凝土种类：商品砼 2、混凝土强度等级：C15 | m3 | 60.81 | 541.38 | 32921.32 | 2688.41 | 43.18
10 | 010501003006 | 独立基础 | 1、混凝土种类：商品砼 2、混凝土强度等级：C30 | m3 | 105.35 | 624.04 | 65742.61 | 2739.1 | 28.44
11 | 010501006001 | 设备基础 | 1、C40微膨胀细石混凝土二次灌浆 | m3 | 1.85 | 872.11 | 1613.4 | 259.78 | 4.61
12 | 010502001005 | 矩形柱 | 1、混凝土类别：商品砼 2、混凝土强度等级：C30 | m3 | 18.86 | 713.15 | 13450.01 | 1786.99 | 8.68
13 | 010502002006 | 构造柱 | 1、混凝土类别：商品砼 2、混凝土强度等级：C25 | m3 | 71.42 | 744.99 | 53207.19 | 11483.62 | 49.28
14 | 010503001004 | 基础梁 | 1、混凝土类别：商品砼 2、混凝土强度等级：C30 | m3 | 88.66 | 631.29 | 55970.17 | 2604.83 | 40.78
15 | 010503005006 | 过梁 | 1、混凝土类别：商品砼 2、混凝土强度等级：C25 | m3 | 10.23 | 686.99 | 7027.91 | 1103.61 | 7.06
16 | 010503004006 | 圈梁（含翻边） | 1、混凝土类别：商品砼 2、混凝土强度等级：C25 | m3 | 12.36 | 686.99 | 8491.2 | 1333.4 | 8.53
17 | 010505003004 | 平板（管道井） | 1、混凝土类别：商品砼 2、混凝土强度等级：C30 | m3 | 1.80 | 656.26 | 1181.27 | 82.37 | 1.48
本页小计 | [6 empty] | 340975.08 | 35767.31 | 216.71
【表10.2.2-16】
分部分项工程清单与计价表
单位(专业)工程名称:单位工程-礼堂 | [5 empty] | 标段: |  |  | 第3页 共13页
序号 | 项目编码 | 项目名称 | 项目特征 | 计量 单位 | 工程量 | 金 额 (元) |  |  |  |  | 备注
[6 empty] | 综合单价 | 合价 | 其中
[8 empty] | 人工费 | 机械费 | 暂估价
18 | 010505006005 | 栏板 | 1、混凝土类别：商品砼 2、混凝土强度等级：C25 | m3 | 5.60 | 732.09 | 4099.7 | 835.91 | 3.86
19 | 010507007009 | 其他构件 | 1、部位：窗台 2、混凝土种类：商品砼 3、混凝土强度等级：C25 | m3 | 15.36 | 802.14 | 12320.87 | 2765.57 | 10.6
20 | 010515001027 | 现浇构件钢筋 | 1、现浇构件带肋钢筋 HRB400以内 直径（mm以内）10 | t | 6.133 | 5070.51 | 31097.44 | 3677.47 | 150.63
21 | 010515001028 | 现浇构件钢筋 | 1、现浇构件带肋钢筋 HRB400以内 直径（mm以内）18 | t | 9.960 | 4906.49 | 48868.64 | 5143.34 | 739.03
22 | 010515001029 | 现浇构件钢筋 | 1、现浇构件带肋钢筋 HRB400以内 直径（mm以内）25 | t | 14.280 | 4704.24 | 67176.55 | 5066.26 | 861.66
23 | 010515001030 | 现浇构件钢筋 | 1、箍筋 带肋钢筋 HRB400以内 直径（mm以内）10 | t | 17.300 | 5862.13 | 101414.85 | 20638.38 | 1035.41
24 | 010515001031 | 现浇构件钢筋 | 1、砌体内加固钢筋 | t | 2.560 | 6854.09 | 17546.47 | 4557.62 | 152.96
25 | 010516002005 | 预埋铁件 | 1、预埋铁件 | t | 9.520 | 10574.42 | 100668.48 | 26270.92 | 18299.72
| A.6 | F 金属结构工程 |  |  |  |  | 2214240 | 164764.34 | 41071.96
26 | 010601001001 | 钢网架 | 1、钢支座安装 固定支座 2、螺栓球节点钢网架安装 | t | 14.323 | 10844.4 | 155324.34 | 15788.39 | 6094.72
本页小计 | [6 empty] | 538517.34 | 84743.86 | 27348.59
【表10.2.2-16】
分部分项工程清单与计价表
单位(专业)工程名称:单位工程-礼堂 | [5 empty] | 标段: |  |  | 第4页 共13页
序号 | 项目编码 | 项目名称 | 项目特征 | 计量 单位 | 工程量 | 金 额 (元) |  |  |  |  | 备注
[6 empty] | 综合单价 | 合价 | 其中
[8 empty] | 人工费 | 机械费 | 暂估价
27 | 010603003005 | 钢管柱 | 1、钢材品种、规格：Q355B 2、单根柱质量：3t内 3、防腐要求：涂铁红环氧底漆一道 4、探伤要求：X射线无损检测 5、除锈要求：钢材表面除锈等级不低于Sa2.5级或St3级 | t | 89.560 | 7927.12 | 709952.87 | 43344.35 | 9004.36
28 | 010604001005 | 钢梁 | 1、钢材品种、规格：Q355B 2、单根质量：1.5t内 3、防腐要求：涂铁红环氧底漆一道 4、探伤要求：X射线无损检测 5、除锈要求：钢材表面除锈等级不低于Sa2.5级或St3级 | t | 135.600 | 7792.29 | 1056634.52 | 54122.03 | 13770.18
29 | 010605001005 | 钢板楼板 | 1、钢材品种、规格：TD6-90 2、：含上弦、腹杆、下弦砂，具体做法详见图纸 3、防火要求：1h 4、：横向分部钢筋另计 | m2 | 1241.36 | 118.51 | 147113.57 | 30922.28 | 7311.61
30 | 010606008003 | 钢梯 | 1、钢材品种、规格：成品安装 2、钢梯形式：踏步式 3、：具体详见图纸 4、防火要求：2.5h | t | 9.250 | 8261.27 | 76416.75 | 6596.08 | 1099.27
31 | Z010606014017 | 高强螺栓 | 1、规格、型号：M16 2、强度性能等级：10.9级 | 个 | 2034 | 3.77 | 7668.18 | 1179.72 | 122.04
32 | Z010606014018 | 高强螺栓 | 1、规格、型号：M20 2、强度性能等级：10.9级 | 个 | 4008 | 5.89 | 23607.12 | 2324.64 | 240.48
本页小计 | [6 empty] | 2021393.01 | 138489.1 | 31547.94
【表10.2.2-16】
分部分项工程清单与计价表
单位(专业)工程名称:单位工程-礼堂 | [5 empty] | 标段: |  |  | 第5页 共13页
序号 | 项目编码 | 项目名称 | 项目特征 | 计量 单位 | 工程量 | 金 额 (元) |  |  |  |  | 备注
[6 empty] | 综合单价 | 合价 | 其中
[8 empty] | 人工费 | 机械费 | 暂估价
33 | Z010606014019 | 高强螺栓 | 1、规格、型号：M22 2、强度性能等级：10.9级 | 个 | 160 | 12.01 | 1921.6 | 92.8 | 9.6
34 | 010607005006 | 砌块墙钢丝网加固 | 1、墙面挂钢丝网 | m2 | 185.69 | 13.7 | 2543.95 | 818.89
35 | Z010606014020 | 剪力栓钉 | 1、剪力栓钉安装，详见节点栓钉布置 | 套 | 11399 | 2.9 | 33057.1 | 9575.16 | 3419.7
| A.8 | H 门窗工程 |  |  |  |  | 415865.34 | 14091.93
36 | 010801002005 | 木质门带套 | 普通成品门，含五金件 | m2 | 119.58 | 822.18 | 98316.28 | 2110.59
37 | 010801004013 | 木质防火门 | 甲级防火门，含五金件，含油漆 | m2 | 20.10 | 386.33 | 7765.23 | 666.92
38 | 010801004014 | 木质防火门 | 乙级防火门，含五金件，含油漆 | m2 | 36.54 | 378.47 | 13829.29 | 1212.4
39 | 010801004015 | 木质防火门 | 丙级防火门，含五金件，含油漆 | m2 | 6.30 | 369.63 | 2328.67 | 209.03
40 | 010801001006 | 木质门 | 1、顺位器安装 | 个 | 24 | 38.07 | 913.68 | 315.84
41 | 010801004016 | 木质防火门 | 1、明装闭门器 | 个 | 24 | 68.73 | 1649.52 | 315.84
42 | 010807001013 | 金属（塑钢、断桥）窗 | 1、窗代号及洞口尺寸：断桥隔热铝合金弧形上悬窗 2、框、扇材质：断桥隔热铝合金 3、玻璃品种、厚度：8（low）+12A+8mm双钢化中空玻璃 | m2 | 131.24 | 726.44 | 95337.99 | 4088.13
本页小计 | [6 empty] | 257663.31 | 19405.6 | 3429.3
【表10.2.2-16】
分部分项工程清单与计价表
单位(专业)工程名称:单位工程-礼堂 | [5 empty] | 标段: |  |  | 第6页 共13页
序号 | 项目编码 | 项目名称 | 项目特征 | 计量 单位 | 工程量 | 金 额 (元) |  |  |  |  | 备注
[6 empty] | 综合单价 | 合价 | 其中
[8 empty] | 人工费 | 机械费 | 暂估价
43 | 010807001014 | 金属（塑钢、断桥）窗 | 1、窗代号及洞口尺寸：断桥隔热铝合金弧形固定窗 2、框、扇材质：断桥隔热铝合金 3、玻璃品种、厚度：8（low）+12A+8mm双钢化中空玻璃 | m2 | 33.85 | 750.8 | 25414.58 | 631.64
44 | 010807001015 | 金属（塑钢、断桥）窗 | 1、窗代号及洞口尺寸：断桥隔热铝合金弧形推拉窗 2、框、扇材质：断桥隔热铝合金 3、玻璃品种、厚度：8（low）+12A+8mm双钢化中空玻璃 | m2 | 6.60 | 729.3 | 4813.38 | 148.3
45 | 010807001016 | 金属（塑钢、断桥）窗 | 1、窗代号及洞口尺寸：断桥隔热铝合金弧形平开窗 2、框、扇材质：断桥隔热铝合金 3、玻璃品种、厚度：8（low）+12A+8mm双钢化中空玻璃 | m2 | 9.66 | 753.01 | 7274.08 | 270.58
46 | 010807001017 | 金属（塑钢、断桥）窗 | 1、窗代号及洞口尺寸：断桥隔热铝合金电动排烟窗 2、框、扇材质：断桥隔热铝合金 3、玻璃品种、厚度：8（low）+12A+8mm双钢化中空玻璃 | m2 | 84.55 | 1077.56 | 91107.7 | 2061.33
47 | 010807001018 | 金属（塑钢、断桥）窗 | 1、窗代号及洞口尺寸：断桥隔热铝合金手动排烟窗 2、框、扇材质：断桥隔热铝合金 3、玻璃品种、厚度：8（low）+12A+8mm双钢化中空玻璃 | m2 | 84.55 | 793.79 | 67114.94 | 2061.33
| A.9 | J 屋面及防水工程 |  |  |  |  | 822879.54 | 80836.68 | 7098.68
本页小计 | [6 empty] | 195724.68 | 5173.18
【表10.2.2-16】
分部分项工程清单与计价表
单位(专业)工程名称:单位工程-礼堂 | [5 empty] | 标段: |  |  | 第7页 共13页
序号 | 项目编码 | 项目名称 | 项目特征 | 计量 单位 | 工程量 | 金 额 (元) |  |  |  |  | 备注
[6 empty] | 综合单价 | 合价 | 其中
[8 empty] | 人工费 | 机械费 | 暂估价
48 | 010901002001 | 型材屋面 | 75高直立锁边铝合金屋面板 50厚密度180kg/m3岩棉隔离层 1.2厚自粘聚合物改性沥青防水卷材 50厚密度180kg/m3岩棉保温层 聚乙烯膜隔汽层 65厚压型钢板持力层 | m2 | 2169.30 | 304.52 | 660595.24 | 59460.51 | 6572.98
49 | 010902001007 | 屋面卷材防水 | 2+2厚自粘聚酯胎SBS改性沥青防水卷材两道,遇墙上翻500mm压入女儿墙预留50X50槽,铝合金压板固定 | m2 | 415.60 | 59.71 | 24815.48 | 2061.38
50 | 010902002005 | 屋面涂膜防水 | 2.0厚PBC非固化橡胶沥青防水涂料 | m2 | 415.60 | 39.04 | 16225.02 | 1404.73
51 | 010902003018 | 屋面刚性层 | 陶粒混凝土2%找坡层,最薄处30厚 20厚1:3水泥砂浆找平层 | m2 | 314.79 | 61.28 | 19290.33 | 5672.52 | 324.23
52 | 010902003019 | 屋面刚性层 | 50厚细石混凝土,内配Φ6@150单层双向钢筋网片,分仓缝间距不大于6m,缝宽20mm,深度不小于20mm,内填密封油膏,分仓缝处钢筋断开; 聚酯纤维无纺布一道(200g/m2) | m2 | 314.79 | 71.71 | 22573.59 | 5071.27 | 201.47
53 | 010902007005 | 屋面天沟、檐沟 | 铝泛水件天沟收头,钉穿刺部用防水密封胶堵严 钢板檐沟深400在300处设D50溢流口 具体做法详见图纸 | m2 | 654.26 | 102.57 | 67107.45 | 6097.7
54 | 010904002006 | 楼（地）面涂膜防水（卫生间） | 1.5厚JS防水涂膜,周边上翻不小于300 | m2 | 302.15 | 34.34 | 10375.83 | 903.43
55 | 010904002007 | 楼（地）面涂膜防水（声光机房） | 1.5厚聚氨酯防水层 | m2 | 55.23 | 34.34 | 1896.6 | 165.14
本页小计 | [6 empty] | 822879.54 | 80836.68 | 7098.68
【表10.2.2-16】
分部分项工程清单与计价表
单位(专业)工程名称:单位工程-礼堂 | [5 empty] | 标段: |  |  | 第8页 共13页
序号 | 项目编码 | 项目名称 | 项目特征 | 计量 单位 | 工程量 | 金 额 (元) |  |  |  |  | 备注
[6 empty] | 综合单价 | 合价 | 其中
[8 empty] | 人工费 | 机械费 | 暂估价
| A.10 | K 保温、隔热、防腐工程 |  |  |  |  | 92118.37 | 19985.68 | 365.11
56 | 011001001021 | 保温隔热屋面 | 50厚XPS挤塑聚苯板 | m2 | 3304.57 | 23.84 | 78780.95 | 17084.63 | 33.05
57 | 011001005005 | 保温隔热楼地面（主席台、准备间、排练区 | 50厚现浇泡沫混凝土 | m2 | 425.60 | 17.27 | 7350.11 | 1651.33 | 187.26
58 | 011001001022 | 保温隔热屋面 | 1.陶粒混凝土（容重＜900kg/m3），随捣随抹平，最薄处30厚 | m2 | 314.79 | 19.02 | 5987.31 | 1249.72 | 144.8
| A.11 | L 楼地面装饰工程 |  |  |  |  | 1015218.62 | 205959.92 | 2815.12
59 | 011101003010 | 细石混凝土地面 | 60厚C20细石混凝土 150厚碎石垫层 | m2 | 2391.94 | 93.78 | 224316.13 | 53627.29 | 597.99
60 | 011101003011 | 细石混凝土楼地面（设备用房） | 50厚C20细石混凝土,表面撒1:1水泥砂子随打随磨光 素水泥浆一道; | m2 | 109.50 | 52.38 | 5735.61 | 2045.46 | 8.76
61 | 011101006002 | 平面砂浆找平层（声光机房） | 天然树脂清漆; 20厚1:2.5水泥砂浆,赶实压光; 20厚1:3水泥砂浆 水泥浆一道(内掺建筑胶) | m2 | 42.67 | 90.35 | 3855.23 | 1356.91 | 590.55
62 | 011102003017 | 块料楼地面（公共部位） | 20厚预制水磨石板; 30厚1:3干硬性水泥砂浆结合层; 20厚1:2.5水泥砂浆找平; | m2 | 1450.26 | 280.84 | 407291.02 | 57517.31 | 609.11
本页小计 | [6 empty] | 733316.36 | 134532.65 | 2171.52
【表10.2.2-16】
分部分项工程清单与计价表
单位(专业)工程名称:单位工程-礼堂 | [5 empty] | 标段: |  |  | 第9页 共13页
序号 | 项目编码 | 项目名称 | 项目特征 | 计量 单位 | 工程量 | 金 额 (元) |  |  |  |  | 备注
[6 empty] | 综合单价 | 合价 | 其中
[8 empty] | 人工费 | 机械费 | 暂估价
63 | 011102003018 | 块料楼地面（卫生间） | 8厚300*600防滑地砖面层,纯水泥浆擦缝; 20厚1:3干硬性水泥砂浆结合层 1:3水泥砂浆找坡找平层,最薄处20； 20厚1:3水泥砂浆找平找坡层; | m2 | 105.26 | 149.44 | 15730.05 | 4751.44 | 67.37
64 | 011104004001 | 防静电活动地板（声光机房） | 150-250高架空防静电活动地板 | m2 | 42.67 | 189.41 | 8082.12 | 954.95
65 | 011104002001 | 复合地板（主席台、准备间、排练区 | 8厚强化企口复合木地板,板缝用胶粘剂粘铺 3~5厚泡沫塑料衬垫 20厚1:2.5水泥砂浆找平 水泥浆一道(内掺建筑胶) | m2 | 452.69 | 163.18 | 73869.95 | 8994.95 | 95.06
66 | 011105003005 | 块料踢脚线 | 15厚预制水磨石面层(白水泥擦缝),踢脚高度详见建筑详图; 专用粘结剂粘接层; 15厚1:3水泥砂浆分层抹平 | m2 | 56.80 | 265.93 | 15104.82 | 4147.54 | 15.9
67 | 011106005001 | 现浇楼梯面层 | 50厚C25细石混凝土,强度达标后表面撒布金属骨料,2~3厚金属骨料耐磨面层,随打随磨光;10厚防滑条 水泥浆一道(内掺建筑胶); | m2 | 150.62 | 116.53 | 17551.75 | 5000.58 | 527.17
68 | 011107002005 | 块料台阶面（观众厅） | 20厚预制水磨石面层; 30厚1:3干硬性水泥砂浆结合层; 20厚1:2.5水泥砂浆找平 | m2 | 481.29 | 506.31 | 243681.94 | 67563.49 | 303.21
| A.12 | M 墙、柱面装饰与隔断、幕墙工程 |  |  |  |  | 523125.56 | 140587.89 | 1612
本页小计 | [6 empty] | 374020.63 | 91412.95 | 1008.71
【表10.2.2-16】
分部分项工程清单与计价表
单位(专业)工程名称:单位工程-礼堂 | [5 empty] | 标段: |  |  | 第10页 共13页
序号 | 项目编码 | 项目名称 | 项目特征 | 计量 单位 | 工程量 | 金 额 (元) |  |  |  |  | 备注
[6 empty] | 综合单价 | 合价 | 其中
[8 empty] | 人工费 | 机械费 | 暂估价
69 | 011201001017 | 墙面一般抹灰（外墙1） | 6厚1:2.5水泥砂浆找平 9厚1:3专用水泥砂浆打底扫毛 3厚专用聚合物砂浆底面刮糙或专用界面剂甩毛 喷施墙面 | m2 | 1524.60 | 35.39 | 53955.59 | 29104.61 | 930.01
70 | 011201001018 | 墙面一般抹灰(内墙) | 专用界面剂一道甩毛(甩前喷湿墙面) 15厚1:2.5石灰膏砂浆打底分层抹平 | m2 | 2652.30 | 25.56 | 67792.79 | 32384.58 | 450.89
71 | 011201001019 | 墙面一般抹灰（内墙） | 8厚1：1.6水泥石灰膏砂浆分层压实抹平; 3厚外加剂专用砂浆抹基底,抹前喷湿墙面; | m2 | 1552.75 | 20.63 | 32033.23 | 18959.08 | 124.22
72 | 011204003009 | 块料墙面(墙裙) | 1.15厚预制水磨石面层(白水泥擦缝)墙裙高度1500 2.专用粘结剂粘接层 3.15厚1:3水泥砂浆分层抹平， | m2 | 325.60 | 240.69 | 78368.66 | 19545.77 | 71.63
73 | 011204003010 | 块料墙面（卫生间） | 稀水泥浆擦缝; 贴8厚内墙面砖; 6厚1:2.5水泥砂浆压实抹平(要求平整); 9厚1:3水泥砂浆打底扫毛或划出纹道 | m2 | 251.81 | 144.66 | 36426.83 | 15116.15 | 35.25
74 | 011207001001 | 墙面装饰板（报告厅） | 穿孔吸音复合板600x600x15,板背面点状抹粉刷石膏(至少五个点)粘贴于墙面,板边接缝处平面压T型塑料压条,板角对角处用固定压盘胀栓固定; | m2 | 1552.75 | 145 | 225148.75 | 20077.06 |  | 199373.1
75 | 011210005009 | 成品隔断 | 1、成品卫生间隔断H=2m | m2 | 126.52 | 226.28 | 28628.95 | 5215.15
本页小计 | [6 empty] | 522354.8 | 140402.4 | 1612 | 199373.1
【表10.2.2-16】
分部分项工程清单与计价表
单位(专业)工程名称:单位工程-礼堂 | [5 empty] | 标段: |  |  | 第11页 共13页
序号 | 项目编码 | 项目名称 | 项目特征 | 计量 单位 | 工程量 | 金 额 (元) |  |  |  |  | 备注
[6 empty] | 综合单价 | 合价 | 其中
[8 empty] | 人工费 | 机械费 | 暂估价
76 | 011210005010 | 成品隔断 | 1、成品卫生间隔断H=1m | m2 | 4.50 | 171.28 | 770.76 | 185.49
| A.13 | N 天棚工程 |  |  |  |  | 455510.29 | 150501.19
77 | 011301001005 | 天棚抹灰 | 5厚1:0.5:3水泥石灰膏砂浆打底; 素水泥浆一道甩毛(内掺建筑胶) | m2 | 226.00 | 17.31 | 3912.06 | 2230.62
78 | 011302001006 | 吊顶天棚 | 穿孔板才600x600,孔径、孔距及穿孔图案看样定; 50厚超细玻璃丝棉吸声层,玻璃丝布袋装填于龙骨间; T型轻钢横撑龙骨TB24x28,间距600,于主龙骨插接; T型轻钢龙骨TB24X38,间距≤1200,用吸顶吊件联结; 龙骨吸顶吊件,中距横向≤1200,纵向≤600,用膨胀螺栓与楼板固定; | m2 | 3141.45 | 139.15 | 437132.77 | 145009.33
79 | 011302001007 | 吊顶天棚 | 多模数B型铝合金吊顶详12J502-2规格30BD@100（D09） | m2 | 105.85 | 136.66 | 14465.46 | 3261.24
| A.14 | P 油漆、涂料、裱糊工程 |  |  |  |  | 892281.43 | 340044.81 | 15171.57
80 | 011405001009 | 金属面油漆 | 1、环氧富锌底漆,干膜厚度2*35um 2、环氧云铁中间漆，干膜厚度60um | m2 | 4958.03 | 24.85 | 123207.05 | 58901.4
81 | 011405001010 | 金属面油漆 | 1、聚氨酯漆,两遍,干膜厚度2*35um | m2 | 4958.03 | 15.8 | 78336.87 | 30343.14 | 15171.57
82 | 011407005013 | 金属构件刷防火涂料 | 1、喷刷防火涂料构件名称：钢柱 2、防火等级要求：2.5h | m2 | 1129.19 | 88.37 | 99786.52 | 32306.13
本页小计 | [6 empty] | 757611.49 | 272237.35 | 15171.57
【表10.2.2-16】
分部分项工程清单与计价表
单位(专业)工程名称:单位工程-礼堂 | [5 empty] | 标段: |  |  | 第12页 共13页
序号 | 项目编码 | 项目名称 | 项目特征 | 计量 单位 | 工程量 | 金 额 (元) |  |  |  |  | 备注
[6 empty] | 综合单价 | 合价 | 其中
[8 empty] | 人工费 | 机械费 | 暂估价
83 | 011407005014 | 金属构件刷防火涂料 | 1、喷刷防火涂料构件名称：钢梁 2、防火等级要求：1.5h | m2 | 3186.93 | 57.93 | 184618.85 | 58990.07
84 | 011407005015 | 金属构件刷防火涂料 | 1、金属面刷防火涂料 耐火极限~1h | m2 | 1184.36 | 42.7 | 50572.17 | 15941.49
85 | 011407001018 | 墙面喷刷涂料（外墙） | 真石漆罩面涂料一遍； 涂饰第二遍面层涂料（透明）； 涂饰面层涂料（透明）； 喷主层涂料； 辊、刷或喷底层涂料； 填补缝隙，局部腻子； 清理基层； | m2 | 1524.60 | 70 | 106722
86 | 011407001019 | 墙面喷刷涂料（内墙） | 清理基层; 局部腻子,磨平; 涂饰底涂料; 涂饰面层涂料; 涂饰第二遍面层涂料; | m2 | 4458.80 | 34.55 | 154051.54 | 89265.18
87 | 011407002015 | 天棚喷刷涂料（石膏板面） | 浅灰色无机涂料喷涂; 2厚面层耐水腻子刮平; 3~5厚底基防裂腻子分遍找平; | m2 | 3141.45 | 25.46 | 79981.32 | 46807.61
88 | 011407002016 | 天棚喷刷涂料 | 无机内墙防霉涂料喷涂; | m2 | 109.63 | 11.24 | 1232.24 | 754.25
89 | 011407001020 | 墙面喷刷涂料 | 1、真石漆罩面涂料一道 | m2 | 685.90 | 20.08 | 13772.87 | 6735.54
| A.15 | Q 其他装饰工程 |  |  |  |  | 10245.08 | 3385.45 | 363.5
90 | 011503001010 | 金属扶手、栏杆、栏板 | 不锈钢栏杆，详15J403-1（B17/B26） | m | 25.00 | 232.14 | 5803.5 | 1781 | 363.5
本页小计 | [6 empty] | 596754.49 | 220275.14 | 363.5
【表10.2.2-16】
分部分项工程清单与计价表
单位(专业)工程名称:单位工程-礼堂 | [5 empty] | 标段: |  |  | 第13页 共13页
序号 | 项目编码 | 项目名称 | 项目特征 | 计量 单位 | 工程量 | 金 额 (元) |  |  |  |  | 备注
[6 empty] | 综合单价 | 合价 | 其中
[8 empty] | 人工费 | 机械费 | 暂估价
91 | 011505001005 | 洗漱台 | 浅米色微晶石台面 | m2 | 7.23 | 425.89 | 3079.18 | 1267.78
92 | 011505010005 | 镜面玻璃 | 带金属框镜面玻璃安装 | m2 | 8.40 | 162.19 | 1362.4 | 336.67
|  | 自补 |  |  |  |  | 121955.62 | 11022.01 | 151.07
93 | 01B009 | 大便坑 | 地砖面层大便坑 | 只 | 21 | 298.98 | 6278.58 | 2316.93 | 9.24
94 | Z010518017009 | 板后浇混凝土 | 1、混凝土种类：商品砼 2、混凝土强度等级：C30 | m3 | 172.96 | 661.87 | 114477.04 | 8705.08 | 141.83
95 | 01B010 | 安全扶手 | 1.卫生间安全扶手 | 套 | 6 | 200 | 1200
本页小计 | [6 empty] | 126397.2 | 12626.46 | 151.07
合计 | [6 empty] | 7677866.85 | 1310367.29 | 103712.41 | 199373.1

## 6_表10_2_2-16 施工技术措施项目清单与计价表
【表10.2.2-16】
施工技术措施项目清单与计价表
单位(专业)工程名称:单位工程-礼堂 | [5 empty] | 标段: |  |  | 第1页 共2页
序号 | 项目编码 | 项目名称 | 项目特征 | 计量 单位 | 工程量 | 金 额 (元) |  |  |  |  | 备注
[6 empty] | 综合单价 | 合价 | 其中
[8 empty] | 人工费 | 机械费 | 暂估价
|  | [请输入分部名称,电子评标勿删] |  |  | 0 |  | 295637.42 | 137814.55 | 40149.95
1 | 011701001006 | 综合脚手架 | 1、综合脚手架 檐高20m以内 | m2 | 3818.00 | 12.25 | 46770.5 | 21075.36 | 2099.9
2 | 011701006006 | 满堂脚手架 | 1、观众厅专用满堂脚手架 | m2 | 445.60 | 130.38 | 58097.33 | 36681.79
3 | 011701006007 | 满堂脚手架 | 1、满堂脚手架 ~基本层3.6m～5.2m | m2 | 3372.40 | 12.76 | 43031.82 | 29407.33 | 1315.24
4 | 011703001006 | 垂直运输 | 1、钢结构建筑物垂直运输 ~檐高20m以内 | m2 | 3818.00 | 10.99 | 41959.82 |  | 34132.92
5 | 011702001011 | 基础 | 1、现浇混凝土 独立基础 复合木模 | m2 | 153.69 | 44.68 | 6866.87 | 3224.42 | 115.27
6 | 011702001012 | 基础 | 1、现浇混凝土模板 基础垫层模板 | m2 | 145.77 | 48.85 | 7120.86 | 4125.29 | 147.23
7 | 011702005004 | 基础梁 | 1、现浇混凝土 基础梁 复合木模 | m2 | 591.01 | 54 | 31914.54 | 14615.68 | 1258.85
8 | 011702002005 | 矩形柱 | 1、现浇混凝土 矩形柱 复合木模~支模高度3.6m以内 | m2 | 127.43 | 54.86 | 6990.81 | 3625.38 | 211.53
9 | 011702003006 | 构造柱 | 1、现浇混凝土 构造柱 | m2 | 714.47 | 50.87 | 36345.09 | 16104.15 | 571.58
10 | 011702008001 | 圈梁 | 1、现浇混凝土 弧形圈梁 木模板 | m2 | 85.69 | 69.38 | 5945.17 | 3857.76 | 61.7
11 | 011702009006 | 过梁 | 1、现浇混凝土 直形过梁 复合木模 | m2 | 21.36 | 55.14 | 1177.79 | 701.68 | 13.24
12 | 011702025005 | 其他现浇构件 | 1、现浇混凝土小型构件 复合模板 | m2 | 45.20 | 66.81 | 3019.81 | 1469.9 | 54.24
13 | 011702016005 | 平板 | 1、现浇混凝土 板 复合木模~支模高度3.6m | m2 | 25.60 | 48.85 | 1250.56 | 572.42 | 48.64
本页小计 | [6 empty] | 290490.97 | 135461.16 | 40030.34
【表10.2.2-16】
施工技术措施项目清单与计价表
单位(专业)工程名称:单位工程-礼堂 | [5 empty] | 标段: |  |  | 第2页 共2页
序号 | 项目编码 | 项目名称 | 项目特征 | 计量 单位 | 工程量 | 金 额 (元) |  |  |  |  | 备注
[6 empty] | 综合单价 | 合价 | 其中
[8 empty] | 人工费 | 机械费 | 暂估价
14 | 011702021005 | 栏板 | 1、现浇混凝土直形栏板、翻檐模板 | m2 | 84.23 | 61.1 | 5146.45 | 2353.39 | 119.61
本页小计 | [6 empty] | 5146.45 | 2353.39 | 119.61
合计 | [6 empty] | 295637.42 | 137814.55 | 40149.95

## 6_表10_2_2-20 施工组织(总价)措施项目清单与
【表10.2.2-20】
施工组织（总价）措施项目清单与计价表
工程名称:礼堂 |  |  | 标段: | 第1页 共1页
序号 | 项目编号 | 项目名称 | 计算基础 | 费率 (%) | 金额 (元) | 备注
1 | 011707001001 | 安全文明施工费 |  |  | 128429.13
1.1 |  | 安全文明施工基本费 | 定额人工费+定额机械费 | 8.76 | 128429.13
2 | Z01110900801 | 提前竣工增加费 | 定额人工费+定额机械费
3 | 011707004001 | 二次搬运费 | 定额人工费+定额机械费
4 | 011707005001 | 冬雨季施工增加费 | 定额人工费+定额机械费 | 0.11 | 1612.69
5 |  | 其他施工组织措施费 | 按相关规定计算
合 计 |  |  |  |  | 130041.82

## 6_表10_2_2-21 其他项目清单与计价汇总表
【表10.2.2-21】
其他项目清单与计价汇总表
工程名称:礼堂 |  | 标段: | 第1页 共1页
序号 | 项 目 名 称 | 金额(元) | 备注
1 | 暂列金额 | 488575.15 | 明细详见表10.2.2-22
1.1 | 标化工地增加费 |  | 明细详见表10.2.2-22
1.2 | 优质工程增加费 |  | 明细详见表10.2.2-22
1.3 | 其他暂列金额 | 488575.15 | 明细详见表10.2.2-22
2 | 暂估价 | 1290000
2.1 | 材料（设备）暂估价 |  | 明细详见表10.2.2-23
2.2 | 专业工程暂估价 | 1290000 | 明细详见表10.2.2-24
2.3 | 专项技术措施暂估价 |  | 明细详见表10.2.2-25
3 | 计日工 |  | 明细详见表10.2.2-26
4 | 总承包服务费 |  | 明细详见表10.2.2-27
合 计 |  | 1778575.15 | 0

## 6_表10_2_2-22 暂列金额明细表
【表10.2.2-22】
暂列金额明细表
工程名称:礼堂 |  |  | 标段: | 第1页 共1页
序号 | 项 目 名 称 | 计量单位 | 暂定金额(元) | 备注
1 | 标化工地增加费 | 项
2 | 优质工程增加费 | 项
3 | 其他暂列金额 | 项 | 488575.15 | 估算比例一般不高于5%
3.1 | 其他暂列金额 | 项 | 488575.15
合计 |  |  | 488575.15 | -

## 6_表10_2_2-23 材料（工程设备）暂估单价表
【表10.2.2-23】
材料（工程设备）暂估单价表
单位(专业)工程名称:单位工程-礼堂 |  |  |  | 标段: |  | 第1页 共1页
序号 | 材料（工程设备）名称、规格、型号 | 计量 单位 | 数量 | 单价 | 合价 | 备注
1 | 穿孔吸音复合板600x600x15 | m2 | 1661.44 | 120 | 199373.16
合计 |  |  |  |  | 199373.16

## 6_表10_2_2-24 专业工程暂估价表
【表10.2.2-24】
专业工程暂估价表
单位(专业)工程名称:单位工程-礼堂 |  | 标段: | 第1页 共1页
序号 | 工 程 名 称 | 工程内容 | 暂估金额(元) | 备注
1 | 二次深化设计费 |  | 500000
2 | 玻璃幕墙 |  | 790000
合计 |  |  | 1290000

## 7_表10_2_2-13 【不含单列】单位(专业)工程招
【表10.2.2-13】
单位（专业）工程招标控制价费用表
工程名称:单位工程-基坑支护 |  |  | 标段: | 第1页 共1页
序号 | 费用名称 |  | 计算公式 | 金额 (元) | 备注
1 | 分部分项工程费 |  | ∑(分部分项工程量×综合单价） | 587415.44 | 见表10.2.2-16
1.1 | 其中 | 人工费+机械费 | ∑分部分项（定额人工费+定额机械费） | 199942.19
2 | 措施项目费 |  | （2.1+2.2） | 224492.93
2.1 | 施工技术措施项目费 |  | ∑(技措项目工程量×综合单价） | 194004.58 | 见表10.2.2-16
2.1.1 | 其中 | 人工费+机械费 | ∑技措项目（定额人工费+定额机械费） | 143782.1
2.2 | 施工组织措施项目费 |  | (1.1+2.1.1)×8.87% | 30488.35 | 见表10.2.2-20
2.2.1 | 其中 | 安全文明施工基本费 | (1.1+2.1.1)×8.76% | 30110.25 | 见表10.2.2-20
3 | 其他项目费 |  | （3.1+3.2+3.3+3.4） | 45026.02
3.1 | 暂列金额 |  | 3.1.1+3.1.2+3.1.3 | 45026.02 | 见表10.2.2-21
3.1.1 | 其中 | 标化工地增加费 | 按招标文件规定额度列计 |  | 见表10.2.2-22
3.1.2 |  | 优质工程增加费 | 按招标文件规定额度列计 |  | 见表10.2.2-22
3.1.3 |  | 其他暂列金额 | 按招标文件规定额度列计 | 45026.02 | 见表10.2.2-22
3.2 | 暂估价 |  | 3.2.1+3.2.2+3.2.3 |  | 见表10.2.2-21
3.2.1 | 其中 | 材料（工程设备）暂估价 | 按招标文件规定额度列计 (或计入综合单价) |  | 见表10.2.2-23
3.2.2 |  | 专业工程暂估价 | 按招标文件规定额度列计 |  | 见表10.2.2-24
3.2.3 |  | 专项技术措施暂估价 | 按招标文件规定额度列计 |  | 见表10.2.2-25
3.3 | 计日工 |  | ∑计日工(暂估数量×综合单价） |  | 见表10.2.2-21
3.4 | 施工总承包服务费 |  | 3.4.1+3.4.2 |  | 见表10.2.2-21
3.4.1 | 其中 | 专业发包工程管理费 | ∑专业发包工程（暂估金额×费率） |  | 见表10.2.2-27
3.4.2 |  | 甲供材料设备管理费 | 甲供材料暂估金额×费率+甲供设备暂估金额×费率 |  | 见表10.2.2-27
4 | 规费 |  | (1.1+2.1.1)×25.78% | 88612.12
5 | 税金 |  | (1+2+3+4)×9% | 85099.19
招标控制价合计 |  |  | 1+2+3+4+5 | 1030646

## 7_表10_2_2-16 分部分项工程清单与计价表
【表10.2.2-16】
分部分项工程清单与计价表
单位(专业)工程名称:单位工程-基坑支护 | [5 empty] | 标段: |  |  | 第1页 共2页
序号 | 项目编码 | 项目名称 | 项目特征 | 计量 单位 | 工程量 | 金 额 (元) |  |  |  |  | 备注
[6 empty] | 综合单价 | 合价 | 其中
[8 empty] | 人工费 | 机械费 | 暂估价
| A.2 | B 地基处理与边坡支护工程 |  |  |  |  | 369027.68 | 95210.67 | 69067.34
1 | 010202009001 | 喷射混凝土、水泥砂浆 | 1、喷射100厚砼C20，Φ50pvc排水管@1500 | m2 | 2931.59 | 124.14 | 363927.58 | 94778.3 | 69038.94
2 | 010202008001 | 土钉 | 1、φ48*3.0钢管@1500mm，长0.6m土钉 | m | 315.60 | 16.16 | 5100.1 | 432.37 | 28.4
| A.4 | D 砌筑工程 |  |  |  |  | 136826.24 | 42643.46 | 487.35
3 | 010401001006 | 砖基础 | 1、砖品种：MU15级混凝土实心砖 2、基础类型：120厚挡水墙 3、砂浆强度等级：Mb10水泥砂浆砌筑 | m3 | 13.39 | 586.12 | 7848.15 | 2175.88 | 27.32
4 | 010401001007 | 砖基础 | 1、砖品种：MU15级混凝土实心砖 2、基础类型：240厚砖胎膜 3、砂浆强度等级：Mb10水泥砂浆砌筑 | m3 | 64.85 | 586.12 | 38009.88 | 10538.13 | 132.29
5 | 010401014001 | 砖地沟、明沟 | 1、砖品种：MU10砼标准砖 2、沟截面尺寸：300*300 3、厚度：120厚，100厚c20垫层 4、砂浆强度等级：M7.5水泥砂浆砌筑 4、抹灰砂浆：20mm厚M7.5水泥砂浆 | m | 436.99 | 208.17 | 90968.21 | 29929.45 | 327.74
| A.5 | E 混凝土及钢筋混凝土工程 |  |  |  |  | 81561.52 | 8202.33 | 1203.63
6 | 010501001009 | 垫层 | 1、100厚C15素砼硬化 | m3 | 66.47 | 541.38 | 35985.53 | 2938.64 | 47.19
本页小计 | [6 empty] | 541839.45 | 140792.77 | 69601.88
【表10.2.2-16】
分部分项工程清单与计价表
单位(专业)工程名称:单位工程-基坑支护 | [5 empty] | 标段: |  |  | 第2页 共2页
序号 | 项目编码 | 项目名称 | 项目特征 | 计量 单位 | 工程量 | 金 额 (元) |  |  |  |  | 备注
[6 empty] | 综合单价 | 合价 | 其中
[8 empty] | 人工费 | 机械费 | 暂估价
7 | 010515003001 | 钢筋网片 | 2、内配Φ6.5@200*200钢筋网 | t | 6.121 | 7445.84 | 45575.99 | 5263.69 | 1156.44
本页小计 | [6 empty] | 45575.99 | 5263.69 | 1156.44
合计 | [6 empty] | 587415.44 | 146056.46 | 70758.32

## 7_表10_2_2-16 施工技术措施项目清单与计价表
【表10.2.2-16】
施工技术措施项目清单与计价表
单位(专业)工程名称:单位工程-基坑支护 | [5 empty] | 标段: |  |  | 第1页 共1页
序号 | 项目编码 | 项目名称 | 项目特征 | 计量 单位 | 工程量 | 金 额 (元) |  |  |  |  | 备注
[6 empty] | 综合单价 | 合价 | 其中
[8 empty] | 人工费 | 机械费 | 暂估价
|  | [请输入分部名称,电子评标勿删] |  |  | 0 |  | 194004.58 | 57512.84 | 100849.98
1 | 011706002001 | 排水、降水 | 湿土排水 | 项 | 1 | 194004.58 | 194004.58 | 57512.84 | 100849.98
本页小计 | [6 empty] | 194004.58 | 57512.84 | 100849.98
合计 | [6 empty] | 194004.58 | 57512.84 | 100849.98

## 7_表10_2_2-20 施工组织(总价)措施项目清单与
【表10.2.2-20】
施工组织（总价）措施项目清单与计价表
工程名称:基坑支护 |  |  | 标段: | 第1页 共1页
序号 | 项目编号 | 项目名称 | 计算基础 | 费率 (%) | 金额 (元) | 备注
1 | 011707001001 | 安全文明施工费 |  |  | 30110.25
1.1 |  | 安全文明施工基本费 | 定额人工费+定额机械费 | 8.76 | 30110.25
2 | Z01110900801 | 提前竣工增加费 | 定额人工费+定额机械费
3 | 011707004001 | 二次搬运费 | 定额人工费+定额机械费
4 | 011707005001 | 冬雨季施工增加费 | 定额人工费+定额机械费 | 0.11 | 378.1
5 |  | 其他施工组织措施费 | 按相关规定计算
合 计 |  |  |  |  | 30488.35

## 7_表10_2_2-21 其他项目清单与计价汇总表
【表10.2.2-21】
其他项目清单与计价汇总表
工程名称:基坑支护 |  | 标段: | 第1页 共1页
序号 | 项 目 名 称 | 金额(元) | 备注
1 | 暂列金额 | 45026.02 | 明细详见表10.2.2-22
1.1 | 标化工地增加费 |  | 明细详见表10.2.2-22
1.2 | 优质工程增加费 |  | 明细详见表10.2.2-22
1.3 | 其他暂列金额 | 45026.02 | 明细详见表10.2.2-22
2 | 暂估价
2.1 | 材料（设备）暂估价 |  | 明细详见表10.2.2-23
2.2 | 专业工程暂估价 |  | 明细详见表10.2.2-24
2.3 | 专项技术措施暂估价 |  | 明细详见表10.2.2-25
3 | 计日工 |  | 明细详见表10.2.2-26
4 | 总承包服务费 |  | 明细详见表10.2.2-27
合 计 |  | 45026.02 | 0

## 7_表10_2_2-22 暂列金额明细表
【表10.2.2-22】
暂列金额明细表
工程名称:基坑支护 |  |  | 标段: | 第1页 共1页
序号 | 项 目 名 称 | 计量单位 | 暂定金额(元) | 备注
1 | 标化工地增加费 | 项
2 | 优质工程增加费 | 项
3 | 其他暂列金额 | 项 | 45026.02 | 估算比例一般不高于5%
3.1 | 其他暂列金额 | 项 | 45026.02
合计 |  |  | 45026.02 | -

## 7_表10_2_2-23 材料（工程设备）暂估单价表
【表10.2.2-23】
材料（工程设备）暂估单价表
单位(专业)工程名称:单位工程-基坑支护 |  |  |  | 标段: |  | 第1页 共1页
序号 | 材料（工程设备）名称、规格、型号 | 计量 单位 | 数量 | 单价 | 合价 | 备注
合计

## 7_表10_2_2-24 专业工程暂估价表
【表10.2.2-24】
专业工程暂估价表
单位(专业)工程名称:单位工程-基坑支护 |  | 标段: | 第1页 共1页
序号 | 工 程 名 称 | 工程内容 | 暂估金额(元) | 备注
合计

## 8_表10_2_2-13 【不含单列】单位(专业)工程招
【表10.2.2-13】
单位（专业）工程招标控制价费用表
工程名称:单位工程-东区食堂、体育馆 |  |  | 标段: | 第1页 共1页
序号 | 费用名称 |  | 计算公式 | 金额 (元) | 备注
1 | 分部分项工程费 |  | ∑(分部分项工程量×综合单价） | 9371378.8 | 见表10.2.2-16
1.1 | 其中 | 人工费+机械费 | ∑分部分项（定额人工费+定额机械费） | 1359181.5
2 | 措施项目费 |  | （2.1+2.2） | 560871.39
2.1 | 施工技术措施项目费 |  | ∑(技措项目工程量×综合单价） | 418303.27 | 见表10.2.2-16
2.1.1 | 其中 | 人工费+机械费 | ∑技措项目（定额人工费+定额机械费） | 248125.35
2.2 | 施工组织措施项目费 |  | (1.1+2.1.1)×8.87% | 142568.12 | 见表10.2.2-20
2.2.1 | 其中 | 安全文明施工基本费 | (1.1+2.1.1)×8.76% | 140800.08 | 见表10.2.2-20
3 | 其他项目费 |  | （3.1+3.2+3.3+3.4） | 832330.7
3.1 | 暂列金额 |  | 3.1.1+3.1.2+3.1.3 | 532330.7 | 见表10.2.2-21
3.1.1 | 其中 | 标化工地增加费 | 按招标文件规定额度列计 |  | 见表10.2.2-22
3.1.2 |  | 优质工程增加费 | 按招标文件规定额度列计 |  | 见表10.2.2-22
3.1.3 |  | 其他暂列金额 | 按招标文件规定额度列计 | 532330.7 | 见表10.2.2-22
3.2 | 暂估价 |  | 3.2.1+3.2.2+3.2.3 | 300000 | 见表10.2.2-21
3.2.1 | 其中 | 材料（工程设备）暂估价 | 按招标文件规定额度列计 (或计入综合单价) |  | 见表10.2.2-23
3.2.2 |  | 专业工程暂估价 | 按招标文件规定额度列计 | 300000 | 见表10.2.2-24
3.2.3 |  | 专项技术措施暂估价 | 按招标文件规定额度列计 |  | 见表10.2.2-25
3.3 | 计日工 |  | ∑计日工(暂估数量×综合单价） |  | 见表10.2.2-21
3.4 | 施工总承包服务费 |  | 3.4.1+3.4.2 |  | 见表10.2.2-21
3.4.1 | 其中 | 专业发包工程管理费 | ∑专业发包工程（暂估金额×费率） |  | 见表10.2.2-27
3.4.2 |  | 甲供材料设备管理费 | 甲供材料暂估金额×费率+甲供设备暂估金额×费率 |  | 见表10.2.2-27
4 | 规费 |  | (1.1+2.1.1)×25.78% | 414363.71
5 | 税金 |  | (1+2+3+4)×9% | 1006105.01
招标控制价合计 |  |  | 1+2+3+4+5 | 12185050

## 8_表10_2_2-16 分部分项工程清单与计价表
【表10.2.2-16】
分部分项工程清单与计价表
单位(专业)工程名称:单位工程-东区食堂、体育馆 | [5 empty] | 标段: |  |  | 第1页 共13页
序号 | 项目编码 | 项目名称 | 项目特征 | 计量 单位 | 工程量 | 金 额 (元) |  |  |  |  | 备注
[6 empty] | 综合单价 | 合价 | 其中
[8 empty] | 人工费 | 机械费 | 暂估价
| A.1 | A 土石方工程 |  |  |  |  | 24804.14 | 8909.48 | 11162.38
1 | 010101003005 | 挖沟槽土方 | 1、土壤类别：详见地勘报告 | m3 | 416.90 | 6.58 | 2743.2 | 1192.33 | 1042.25
2 | 010101004006 | 挖基坑土方 | 1、土壤类别：详见地勘报告 | m3 | 2086.45 | 7.25 | 15126.76 | 6572.32 | 5758.6
3 | 010103001008 | 回填方 | 1、密实度要求：满足设计要求 2、填方材料品种：利用方 | m3 | 2044.13 | 2.04 | 4170.03 | 1022.07 | 2228.1
4 | 010103002006 | 余方弃置 | 1、废弃料品种：弃土 2、运距：自行考虑 | m3 | 141.10 | 19.59 | 2764.15 | 122.76 | 2133.43
| A.4 | D 砌筑工程 |  |  |  |  | 485740.93 | 82494.62 | 658.69
5 | 010401001008 | 砖基础 | 1、砖品种、规格、强度等级：MU20砼实心砖 2、基础类型：砖基础 3、砂浆强度等级：MU10 4、砖基础上防水砂浆防潮层 | m3 | 58.73 | 603.44 | 35440.03 | 6679.36 | 194.98
6 | 010401003002 | 实心砖墙 | 1、砖品种、规格、强度等级：砼实心砖 2、墙体类型：内墙 3、砂浆强度等级、配合比：M10水泥砂浆砌筑 | m3 | 53.40 | 593.22 | 31677.95 | 8061.26 | 131.36
7 | 010402001015 | 砌块墙 | 1、砌块品种、规格、强度等级：蒸压加气混凝土砌块 2、墙体类型：240 3、砂浆强度等级：专用粘接剂 | m3 | 363.78 | 460.23 | 167422.47 | 28469.42 | 69.12
本页小计 | [6 empty] | 259344.59 | 52119.52 | 11557.84
【表10.2.2-16】
分部分项工程清单与计价表
单位(专业)工程名称:单位工程-东区食堂、体育馆 | [5 empty] | 标段: |  |  | 第2页 共13页
序号 | 项目编码 | 项目名称 | 项目特征 | 计量 单位 | 工程量 | 金 额 (元) |  |  |  |  | 备注
[6 empty] | 综合单价 | 合价 | 其中
[8 empty] | 人工费 | 机械费 | 暂估价
8 | 010402001016 | 砌块墙 | 1、砌块品种、规格、强度等级：陶粒加气混凝土砌块 2、墙体类型：240 3、砂浆强度等级：专用粘接剂 | m3 | 214.91 | 780.67 | 167773.79 | 19339.75 | 40.83
9 | 011101003012 | 细石混凝土地面 | 60厚C20细石混凝土 150厚碎石垫层 | m2 | 889.60 | 93.78 | 83426.69 | 19944.83 | 222.4
| A.5 | E 混凝土及钢筋混凝土工程 |  |  |  |  | 679817.74 | 84624.33 | 3448.45
10 | 010501001010 | 垫层 | 1、混凝土种类：商品砼 2、混凝土强度等级：C15 | m3 | 69.88 | 541.38 | 37831.63 | 3089.39 | 49.61
11 | 010501003007 | 独立基础 | 1、混凝土种类：商品砼 2、混凝土强度等级：C30 | m3 | 105.95 | 624.04 | 66117.04 | 2754.7 | 28.61
12 | 010502001006 | 矩形柱 | 1、混凝土类别：商品砼 2、混凝土强度等级：C30 | m3 | 39.97 | 713.15 | 28504.61 | 3787.16 | 18.39
13 | 010502002007 | 构造柱 | 1、混凝土类别：商品砼 2、混凝土强度等级：C25 | m3 | 35.32 | 744.99 | 26313.05 | 5679.1 | 24.37
14 | 010503001005 | 基础梁 | 1、混凝土类别：商品砼 2、混凝土强度等级：C30 | m3 | 132.69 | 631.29 | 83765.87 | 3898.43 | 61.04
15 | 010503005007 | 过梁 | 1、混凝土类别：商品砼 2、混凝土强度等级：C25 | m3 | 3.23 | 686.99 | 2218.98 | 348.45 | 2.23
16 | Z010518012005 | PC楼梯 | 1、装配式混凝土构件 直行梯段 简支 | m3 | 11.83 | 3039.84 | 35961.31 | 3070.12 | 2.96
17 | 010503004007 | 圈梁（含翻边） | 1、混凝土类别：商品砼 2、混凝土强度等级：C25 | m3 | 30.23 | 686.99 | 20767.71 | 3261.21 | 20.86
本页小计 | [6 empty] | 552680.68 | 65173.14 | 471.3
【表10.2.2-16】
分部分项工程清单与计价表
单位(专业)工程名称:单位工程-东区食堂、体育馆 | [5 empty] | 标段: |  |  | 第3页 共13页
序号 | 项目编码 | 项目名称 | 项目特征 | 计量 单位 | 工程量 | 金 额 (元) |  |  |  |  | 备注
[6 empty] | 综合单价 | 合价 | 其中
[8 empty] | 人工费 | 机械费 | 暂估价
18 | 010504001006 | 直形墙(女儿墙) | 1、混凝土种类：商品砼 2、混凝土强度等级：C30 | m3 | 48.23 | 668.56 | 32244.65 | 3407.93 | 22.19
19 | 010505006006 | 栏板 | 1、混凝土类别：商品砼 2、混凝土强度等级：C25 | m3 | 16.21 | 732.09 | 11867.18 | 2419.67 | 11.18
20 | 010507007010 | 其他构件 | 1、部位：窗台 2、混凝土种类：商品砼 3、混凝土强度等级：C25 | m3 | 4.23 | 802.14 | 3393.05 | 761.61 | 2.92
21 | 010507001001 | 散水、坡道 | 1、暗散水，做法详见设计图纸 | m2 | 49.18 | 98.26 | 4832.43 | 1209.34 | 19.67
22 | 010507004005 | 台阶 | 1、混凝土类别：商品砼 2、混凝土强度等级：C15 | m2 | 78.52 | 274.33 | 21540.39 | 7100.56 | 65.17
23 | 010515001032 | 现浇构件钢筋 | 1、现浇构件带肋钢筋 HRB400以内 直径（mm以内）10 | t | 13.177 | 5070.51 | 66814.11 | 7901.19 | 323.63
24 | 010515001033 | 现浇构件钢筋 | 1、现浇构件带肋钢筋 HRB400以内 直径（mm以内）18 | t | 8.098 | 4906.49 | 39732.76 | 4181.81 | 600.87
25 | 010515001034 | 现浇构件钢筋 | 1、现浇构件带肋钢筋 HRB400以内 直径（mm以内）25 | t | 14.144 | 4704.24 | 66536.77 | 5018.01 | 853.45
26 | 010515001035 | 现浇构件钢筋 | 1、箍筋 带肋钢筋 HRB400以内 直径（mm以内）10 | t | 22.411 | 5862.13 | 131376.2 | 26735.65 | 1341.3
| A.6 | F 金属结构工程 |  |  |  |  | 4533052.25 | 581972.22 | 97338.44
本页小计 | [6 empty] | 378337.54 | 58735.77 | 3240.38
【表10.2.2-16】
分部分项工程清单与计价表
单位(专业)工程名称:单位工程-东区食堂、体育馆 | [5 empty] | 标段: |  |  | 第4页 共13页
序号 | 项目编码 | 项目名称 | 项目特征 | 计量 单位 | 工程量 | 金 额 (元) |  |  |  |  | 备注
[6 empty] | 综合单价 | 合价 | 其中
[8 empty] | 人工费 | 机械费 | 暂估价
27 | 010602003001 | 钢桁架 | 1、钢材品种、规格：Q235B 2、单根质量：1.5t内 3、探伤要求：X射线无损检测 4、除锈要求：钢材表面除锈等级不低于Sa2.5级或St3级 | t | 24.320 | 8168.37 | 198654.76 | 11120.32 | 7986.44
28 | 010516002006 | 预埋铁件 | 1、预埋铁件 25kg/块以内 | t | 2.632 | 10574.42 | 27831.87 | 7263.14 | 5059.34
29 | 010516001001 | 螺栓 | 1、地脚带帽螺栓，Q355-B | t | 2.304 | 7950.76 | 18318.55 | 2848.5 | 1040.28
30 | 010603003006 | 钢管柱 | 1、钢材品种、规格：Q235B 2、单根柱质量：3t内 3、探伤要求：X射线无损检测 4、除锈要求：钢材表面除锈等级不低于Sa2.5级或St3级 | t | 80.355 | 7927.12 | 636983.73 | 38889.41 | 8078.89
31 | 010604001006 | 钢梁 | 1、钢材品种、规格：Q235B 2、单根质量：1.5t内 3、探伤要求：X射线无损检测 4、除锈要求：钢材表面除锈等级不低于Sa2.5级或St3级 | t | 183.603 | 7792.29 | 1430687.82 | 73281.47 | 18644.88
32 | 010605001006 | 钢板楼板 | 1、钢材品种、规格：TD6-90 2、：含上弦、腹杆、下弦砂，具体做法详见图纸 3、防火要求：1h 4、：横向分部钢筋另计 | m2 | 3276.78 | 118.51 | 388331.2 | 81624.59 | 19300.23
33 | 010606011001 | 钢板天沟 | 1、钢板天沟制作、安装 | t | 2.153 | 7852.29 | 16905.98 | 732.41 | 397.49
本页小计 | [6 empty] | 2717713.91 | 215759.84 | 60507.55
【表10.2.2-16】
分部分项工程清单与计价表
单位(专业)工程名称:单位工程-东区食堂、体育馆 | [5 empty] | 标段: |  |  | 第5页 共13页
序号 | 项目编码 | 项目名称 | 项目特征 | 计量 单位 | 工程量 | 金 额 (元) |  |  |  |  | 备注
[6 empty] | 综合单价 | 合价 | 其中
[8 empty] | 人工费 | 机械费 | 暂估价
34 | 010606002001 | 钢檩条 | 1、钢材品种、规格：Q235B 2、单根质量：1.5t内 3、探伤要求：X射线无损检测 4、除锈要求：钢材表面除锈等级不低于Sa2.5级或St3级 | t | 44.657 | 7852.29 | 350659.71 | 15191.42 | 8244.58
35 | 010606008004 | 钢梯 | 1、钢材品种、规格：成品安装 2、钢梯形式：踏步式 3、：具体详见图纸 4、防火要求：2.5h | t | 3.523 | 8261.27 | 29104.45 | 2512.22 | 418.67
36 | Z010606014021 | 高强螺栓 | 1、规格、型号：M16 2、强度性能等级：10.9级 | 个 | 1106 | 3.77 | 4169.62 | 641.48 | 66.36
37 | Z010606014022 | 高强螺栓 | 1、规格、型号：M20 2、强度性能等级：10.9级 | 个 | 1112 | 5.89 | 6549.68 | 644.96 | 66.72
38 | Z010606014023 | 高强螺栓 | 1、规格、型号：M22 2、强度性能等级：10.9级 | 个 | 1116 | 12.01 | 13403.16 | 647.28 | 66.96
39 | 010607005007 | 砌块墙钢丝网加固 | 1、墙面挂钢丝网 | m2 | 178.52 | 13.7 | 2445.72 | 787.27
40 | 011407005016 | 金属构件刷防火涂料 | 1、喷刷防火涂料构件名称：钢柱 2、防火等级要求：2.5h | m2 | 907.03 | 88.37 | 80154.24 | 25950.13
41 | 011407005017 | 金属构件刷防火涂料 | 1、喷刷防火涂料构件名称：钢梁 2、防火等级要求：1.5h | m2 | 5252.22 | 57.93 | 304261.1 | 97218.59
42 | 011407005018 | 金属构件刷防火涂料 | 1、喷刷防火涂料构件名称：钢梁 2、防火等级要求：1h | m2 | 3723.00 | 42.7 | 158972.1 | 50111.58
43 | 011405001011 | 金属面油漆 | 1、环氧富锌底漆,干膜厚度2*35um 2、环氧云铁中间漆，干膜厚度60um | m2 | 5734.60 | 24.85 | 142504.81 | 68127.05
本页小计 | [6 empty] | 1092224.59 | 261831.98 | 8863.29
【表10.2.2-16】
分部分项工程清单与计价表
单位(专业)工程名称:单位工程-东区食堂、体育馆 | [5 empty] | 标段: |  |  | 第6页 共13页
序号 | 项目编码 | 项目名称 | 项目特征 | 计量 单位 | 工程量 | 金 额 (元) |  |  |  |  | 备注
[6 empty] | 综合单价 | 合价 | 其中
[8 empty] | 人工费 | 机械费 | 暂估价
44 | 011405001012 | 金属面油漆 | 1、聚氨酯漆,两遍,干膜厚度2*35um | m2 | 5734.60 | 15.8 | 90606.68 | 35095.75 | 17547.88
45 | 010901002002 | 型材屋面（W3） | 1.1.0mm厚65/400型铝镁锰合金直立锁边屋面板； 0.5厚防水透气膜； 压型钢板复合保温卷材防水 屋面系统机械固定 100厚岩棉板(铝箔贴面 容重不低于100kg/m3)； 聚酯纤维无纺布一道（200g/㎡）； 0.6mm厚镀锌压型穿孔钢板(穿孔率25%)-以结构为准（详见结构） 钢檩条及钢梁（详见结构） | m2 | 1070.08 | 292.75 | 313265.92 | 31096.52 | 3274.44
46 | 01B011 | 剪力钉 | 剪力钉 | 个 | 22783 | 2.9 | 66070.7 | 19137.72 | 6834.9
47 | Z010518017010 | 板后浇混凝土 | 1、混凝土种类：商品砼 2、混凝土强度等级：C30 | m3 | 198.63 | 661.87 | 131467.24 | 9997.05 | 162.88
48 | Z010518017011 | 板后浇混凝土 | 1、混凝土种类：商品砼 2、混凝土强度等级：C30/P6 | m3 | 179.88 | 676.58 | 121703.21 | 9053.36 | 147.5
| A.8 | H 门窗工程 |  |  |  |  | 721945.7 | 19215.14
49 | 010801001007 | 木质门 | 1、成品木门扇安装 | m2 | 92.26 | 822.18 | 75854.33 | 1628.39
50 | 010801004017 | 木质防火门 | 1、门框、扇材质：FM甲防火门 | m2 | 15.00 | 386.33 | 5794.95 | 497.7
51 | 010801004018 | 木质防火门 | 1、门框、扇材质：FM乙防火门 | m2 | 11.01 | 378.47 | 4166.95 | 365.31
本页小计 | [6 empty] | 808929.98 | 106871.8 | 27967.6
【表10.2.2-16】
分部分项工程清单与计价表
单位(专业)工程名称:单位工程-东区食堂、体育馆 | [5 empty] | 标段: |  |  | 第7页 共13页
序号 | 项目编码 | 项目名称 | 项目特征 | 计量 单位 | 工程量 | 金 额 (元) |  |  |  |  | 备注
[6 empty] | 综合单价 | 合价 | 其中
[8 empty] | 人工费 | 机械费 | 暂估价
52 | 010801004019 | 木质防火门 | 1、门框、扇材质：FM丙防火门 | m2 | 17.86 | 369.63 | 6601.59 | 592.59
53 | 010801001008 | 木质门 | 1、顺位器安装 | 个 | 19 | 38.07 | 723.33 | 250.04
54 | 010801004020 | 木质防火门 | 1、明装闭门器 | 个 | 19 | 68.73 | 1305.87 | 250.04
55 | 010807001019 | 金属（塑钢、断桥）窗 | 1、窗代号及洞口尺寸：断桥隔热铝合金手动排烟窗 2、框、扇材质：断桥隔热铝合金 3、玻璃品种、厚度：LOW-E中空5透明+9空气+5透明 | m2 | 79.12 | 793.79 | 62804.66 | 1928.95
56 | 010807003005 | 金属百叶窗 | 1、普通铝合金百叶窗安装 | m2 | 4.48 | 453.21 | 2030.38 | 72.71
57 | 010802001002 | 金属（塑钢）门 | 1、门代号及洞口尺寸：断桥隔热铝合金平开门 2、镶嵌玻璃品种、厚度：LOW-E中空5透明+9空气+5透明 | m2 | 15.69 | 710.57 | 11148.84 | 375.3
58 | 010807001020 | 金属（塑钢、断桥）窗 | 1、窗代号及洞口尺寸：断桥隔热铝合金上悬窗 2、框、扇材质：断桥隔热铝合金 3、玻璃品种、厚度：LOW-E中空5透明+9空气+5透明 | m2 | 80.78 | 702.53 | 56750.37 | 2187.52
59 | 010807001021 | 金属（塑钢、断桥）窗 | 1、窗及洞口尺寸：断桥隔热铝合金弧形固定窗 2、框、扇材质：断桥隔热铝合金 3、玻璃品种、厚度：LOW-E中空5透明+9空气+5透明 | m2 | 681.86 | 725.61 | 494764.43 | 11066.59
本页小计 | [6 empty] | 636129.47 | 16723.74
【表10.2.2-16】
分部分项工程清单与计价表
单位(专业)工程名称:单位工程-东区食堂、体育馆 | [5 empty] | 标段: |  |  | 第8页 共13页
序号 | 项目编码 | 项目名称 | 项目特征 | 计量 单位 | 工程量 | 金 额 (元) |  |  |  |  | 备注
[6 empty] | 综合单价 | 合价 | 其中
[8 empty] | 人工费 | 机械费 | 暂估价
| A.9 | J 屋面及防水工程 |  |  |  |  | 275538.87 | 37628.27 | 893.13
60 | 010902002006 | 屋面涂膜防水(W1) | 1、涂膜厚度、遍数：2.0厚PBC非固化橡胶沥青防水涂料 | m2 | 1395.52 | 39.04 | 54481.1 | 4716.86
61 | 010902003020 | 屋面刚性层 | 50厚细石混凝土,内配Φ6@150单层双向钢筋网片,分仓缝间距不大于6m,缝宽20mm,深度不小于20mm,内填密封油膏,分仓缝处钢筋断开; 聚酯纤维无纺布一道(200g/m2) | m2 | 1395.52 | 71.71 | 100072.74 | 22481.83 | 893.13
62 | 010902001008 | 屋面卷材防水(W4、W2) | 1、卷材品种、规格、厚度：1.5+1.5厚自粘聚酯胎SBS改性沥青防水卷材两道 | m2 | 1613.88 | 57.71 | 93137.01 | 8004.84
63 | 010904002008 | 楼（地）面涂膜防水（卫生间） | 1.5厚JS防水涂膜,周边上翻不小于300 | m2 | 810.95 | 34.34 | 27848.02 | 2424.74
| A.10 | K 保温、隔热、防腐工程 |  |  |  |  | 133863.01 | 40008.46 | 2256.28
64 | 011001001023 | 保温隔热屋面(W2) | 1、60厚XPS挤塑聚苯板 2、1:3水泥砂浆找平最薄处30 3、浅色涂料保护层 | m2 | 110.17 | 76.27 | 8402.67 | 3427.39 | 94.75
65 | 011001001024 | 保温隔热屋面(W4) | 1、原浆收光，随捣随抹，抛丸处理，阴阳角处采用1:2.5水泥砂浆抹R100圆弧 2、1:2.5水泥砂浆找平层，最薄处30厚 3、20厚1:2.5水泥砂浆保护层 4、粒径30-50碎石干铺 | m2 | 87.96 | 63.37 | 5574.03 | 2227.15 | 128.42
本页小计 | [6 empty] | 289515.57 | 43282.81 | 1116.3
【表10.2.2-16】
分部分项工程清单与计价表
单位(专业)工程名称:单位工程-东区食堂、体育馆 | [5 empty] | 标段: |  |  | 第9页 共13页
序号 | 项目编码 | 项目名称 | 项目特征 | 计量 单位 | 工程量 | 金 额 (元) |  |  |  |  | 备注
[6 empty] | 综合单价 | 合价 | 其中
[8 empty] | 人工费 | 机械费 | 暂估价
66 | 011001001025 | 保温隔热屋面(W1) | 1、原浆收光，随捣随抹，抛丸处理，阴阳角处采用1:2.5水泥砂浆抹R100圆弧 2、陶粒混凝土最薄处30厚 3、20厚1:2.5水泥砂浆找平 | m2 | 1395.52 | 43.62 | 60872.58 | 21449.14 | 1437.39
67 | 011001001026 | 保温隔热屋面 | 50厚XPS挤塑聚苯板 | m2 | 1395.52 | 23.84 | 33269.2 | 7214.84 | 13.96
68 | 011001001027 | 保温隔热屋面 | 60厚XPS挤塑聚苯保温层 | m2 | 110.17 | 26.81 | 2953.66 | 569.58 | 1.1
69 | 011001005006 | 保温隔热楼地面（用餐区） | 50厚现浇泡沫混凝土 | m2 | 1319.68 | 17.27 | 22790.87 | 5120.36 | 580.66
| A.11 | L 楼地面装饰工程 |  |  |  |  | 1216261.63 | 123662.91 | 1116.88
70 | 011101003013 | 细石混凝土楼地面（设备用房） | 50厚C20细石混凝土,表面撒1:1水泥砂子随打随磨光 素水泥浆一道; | m2 | 181.76 | 52.38 | 9520.59 | 3395.28 | 14.54
71 | 011101001002 | 水泥砂浆楼地面(变配电、开闭所） | 1、20厚1:2.5水泥砂浆 2、水泥浆一道 3、100厚C15混凝土 4、150厚3:7灰土 5、素土夯实 | m2 | 180.58 | 113.65 | 20522.92 | 4899.14 | 86.68
72 | 011102003019 | 块料楼地面（用餐区） | 15厚预制水磨石板; 15厚1:3干硬性水泥砂浆结合层; | m2 | 1319.68 | 198.22 | 261586.97 | 39418.84 | 211.15
本页小计 | [6 empty] | 411516.79 | 82067.18 | 2345.48
【表10.2.2-16】
分部分项工程清单与计价表
单位(专业)工程名称:单位工程-东区食堂、体育馆 | [5 empty] | 标段: |  |  | 第10页 共13页
序号 | 项目编码 | 项目名称 | 项目特征 | 计量 单位 | 工程量 | 金 额 (元) |  |  |  |  | 备注
[6 empty] | 综合单价 | 合价 | 其中
[8 empty] | 人工费 | 机械费 | 暂估价
73 | 011102003020 | 块料楼地面（卫生间、厨房、备餐、厨房内库房等） | 8厚防滑地砖面层,纯水泥浆擦缝; 30厚1:3干硬性水泥砂浆结合层 1:3水泥砂浆找坡找平层,最薄处20； | m2 | 800.22 | 126.35 | 101107.8 | 29200.03 | 344.09
74 | 011105003006 | 块料踢脚线 | 15厚1:3水泥砂浆分层抹平; 8厚1:2水泥砂浆粘结层; 5厚水磨石面层(白水泥擦缝); | m2 | 24.85 | 161.93 | 4023.96 | 1814.55 | 6.96
75 | 011105001001 | 水泥砂浆踢脚线 | 8厚1:2水泥砂浆面层，压实赶光，耐磨漆面； 12厚1:3水泥砂浆底层，扫毛 | m2 | 30.46 | 60.76 | 1850.75 | 1181.24 | 21.63
76 | 011104002002 | （复合）地板（体育馆） | 20厚干拌砂浆压实抹平； 150厚C20混凝土垫层； 2~3厚DSLF基层按暂估价50元/m2计入 8厚复合氯聚乙烯运动地板 | m2 | 1080.75 | 738.89 | 798555.37 | 40474.09 | 410.69 | 621431.25
77 | 011107001001 | 石材台阶面（楼梯间） | 1)20厚预制水磨石 2)30厚1:3干硬性水泥砂浆结合层,表面撒水泥粉; 3)水泥浆一道(内掺建筑胶); | m2 | 68.20 | 279.96 | 19093.27 | 3279.74 | 21.14
| A.12 | M 墙、柱面装饰与隔断、幕墙工程 |  |  |  |  | 548886.02 | 205954.16 | 3772.21
本页小计 | [6 empty] | 924631.15 | 75949.65 | 804.51 | 621431.25
【表10.2.2-16】
分部分项工程清单与计价表
单位(专业)工程名称:单位工程-东区食堂、体育馆 | [5 empty] | 标段: |  |  | 第11页 共13页
序号 | 项目编码 | 项目名称 | 项目特征 | 计量 单位 | 工程量 | 金 额 (元) |  |  |  |  | 备注
[6 empty] | 综合单价 | 合价 | 其中
[8 empty] | 人工费 | 机械费 | 暂估价
78 | 011201001020 | 墙面一般抹灰（外墙1） | 6厚1:2.5水泥砂浆找平 9厚1:3专用水泥砂浆打底扫毛 3厚专用聚合物砂浆底面刮糙或专用界面剂甩毛 喷施墙面 | m2 | 1601.32 | 35.39 | 56670.71 | 30569.2 | 976.81
79 | 011201001021 | 墙面一般抹灰(内墙1) | 专用界面剂一道甩毛(甩前喷湿墙面); 15厚1:2.5石灰膏砂浆打底分层抹平 | m2 | 1412.20 | 25.56 | 36095.83 | 17242.96 | 240.07
80 | 011201001022 | 墙面一般抹灰(内墙3） | 25厚1:2.5石灰膏砂浆打底分层抹平； 专用界面剂一道甩毛(甩前喷湿墙面); | m2 | 1069.73 | 32.58 | 34851.8 | 13061.4 | 310.22
81 | 011204003011 | 块料墙面(内墙2) | 8厚内墙面砖; 6厚1:2.5水泥砂浆压实抹平; 9厚1:3水泥砂浆打底扫毛; | m2 | 689.44 | 150.94 | 104064.07 | 45702.98 | 296.46
82 | 011204003012 | 块料墙面(厨房、卫生间墙裙) | 墙体基层; 15厚1：3水泥砂浆分层抹平； 专用粘结剂； 8厚面砖贴面（颜色同地面）（白水泥擦缝） | m2 | 566.57 | 150.83 | 85455.75 | 37557.93 | 243.63
83 | 011210002005 | 金属隔断（外墙2） | 1、0.6mm厚白色压型钢板外侧墙板 2、0.5厚防水透气膜 3、100厚岩棉板 4、1.5厚TPO热塑性聚烯经防水卷材SKD-AL自粘耐酸碱特殊金属面层隔气卷材 5、0.6mm厚白色压型内侧墙板 | m2 | 844.07 | 274.56 | 231747.86 | 61819.69 | 1705.02
| A.13 | N 天棚工程 |  |  |  |  | 438445.26 | 64295.22
本页小计 | [6 empty] | 548886.02 | 205954.16 | 3772.21
【表10.2.2-16】
分部分项工程清单与计价表
单位(专业)工程名称:单位工程-东区食堂、体育馆 | [5 empty] | 标段: |  |  | 第12页 共13页
序号 | 项目编码 | 项目名称 | 项目特征 | 计量 单位 | 工程量 | 金 额 (元) |  |  |  |  | 备注
[6 empty] | 综合单价 | 合价 | 其中
[8 empty] | 人工费 | 机械费 | 暂估价
84 | 011302001008 | 吊顶天棚C1 | 1.纸面石膏板10厚双层， 2.轻钢龙骨 | m2 | 1323.65 | 109.97 | 145561.79 | 51503.22
85 | 011302001009 | 吊顶天棚（天棚3） | 1、15厚GRC大型板材 2、轻钢龙骨 | m2 | 1073.38 | 220 | 236143.6
86 | 011302001010 | 吊顶天棚 | 1、多模数B型铝合金吊顶详12J502-2规格30BD@100（D09） | m2 | 415.19 | 136.66 | 56739.87 | 12792
| A.14 | P 油漆、涂料、裱糊工程 |  |  |  |  | 273303 | 96578.49
87 | 011407002017 | 天棚喷刷涂料（天棚1+3） | 浅灰色无机涂料喷涂; 2厚面层耐水腻子刮平; 3~5厚底基防裂腻子分遍找平; | m2 | 2447.33 | 25.43 | 62235.6 | 36465.22
88 | 011407002018 | 天棚喷刷涂料(天棚2） | 白色防霉涂料饰面 2厚耐水腻子抹平 | m2 | 743.99 | 27.39 | 20377.89 | 13071.9
89 | 011407001021 | 墙面喷刷涂料（内墙3） | 1、防霉涂料; 2、2厚耐水腻子批平批平; | m2 | 1121.30 | 26.19 | 29366.85 | 18591.15
90 | 011407001022 | 墙面喷刷涂料（内墙1） | 清理基层; 局部腻子,磨平; 涂饰底涂料; 涂饰面层涂料; 涂饰第二遍面层涂料; | m2 | 1421.09 | 34.55 | 49098.66 | 28450.22
本页小计 | [6 empty] | 599524.26 | 160873.71
【表10.2.2-16】
分部分项工程清单与计价表
单位(专业)工程名称:单位工程-东区食堂、体育馆 | [5 empty] | 标段: |  |  | 第13页 共13页
序号 | 项目编码 | 项目名称 | 项目特征 | 计量 单位 | 工程量 | 金 额 (元) |  |  |  |  | 备注
[6 empty] | 综合单价 | 合价 | 其中
[8 empty] | 人工费 | 机械费 | 暂估价
91 | 011407001023 | 墙面喷刷涂料（外墙1） | 真石漆罩面涂料一遍； 涂饰第二遍面层涂料（透明）； 涂饰面层涂料（透明）； 喷主层涂料； 辊、刷或喷底层涂料； 填补缝隙，局部腻子； 清理基层； | m2 | 1603.20 | 70 | 112224
| A.15 | Q 其他装饰工程 |  |  |  |  | 34637.59 | 8591.71 | 735.72
92 | 011503001011 | 金属扶手、栏杆、栏板 | 不锈钢栏杆，详15J403-1（B17/B26） | m | 50.60 | 232.14 | 11746.28 | 3604.74 | 735.72
93 | 011505001006 | 洗漱台 | 浅米色微晶石台面 | m2 | 7.23 | 425.89 | 3079.18 | 1267.78
94 | 011505010006 | 镜面玻璃 | 带金属框镜面玻璃安装 | m2 | 8.40 | 162.19 | 1362.4 | 336.67
95 | 011210005011 | 成品隔断 | 1.成品卫生间隔断（大便） 2.高度2.0米 | m2 | 79.90 | 226.28 | 18079.77 | 3293.48
96 | 011210005012 | 成品隔断 | 1.成品卫生间隔断（小便） 2.高度1.0米 | m2 | 2.16 | 171.28 | 369.96 | 89.04
|  | 自补 |  |  |  |  | 5082.66 | 1875.61 | 7.48
97 | 01B012 | 大便坑 | 地砖面层大便坑 | 只 | 17 | 298.98 | 5082.66 | 1875.61 | 7.48
本页小计 | [6 empty] | 151944.25 | 10467.32 | 743.2
合计 | [6 empty] | 9371378.8 | 1355810.62 | 121389.66 | 621431.25

## 8_表10_2_2-16 施工技术措施项目清单与计价表
【表10.2.2-16】
施工技术措施项目清单与计价表
单位(专业)工程名称:单位工程-东区食堂、体育馆 | [5 empty] | 标段: |  |  | 第1页 共2页
序号 | 项目编码 | 项目名称 | 项目特征 | 计量 单位 | 工程量 | 金 额 (元) |  |  |  |  | 备注
[6 empty] | 综合单价 | 合价 | 其中
[8 empty] | 人工费 | 机械费 | 暂估价
|  | [请输入分部名称,电子评标勿删] |  |  | 0 |  | 418303.27 | 226658.25 | 41627.51
1 | 011701001007 | 综合脚手架 | 1、综合脚手架 檐高20m以内 | m2 | 3857.75 | 12.25 | 47257.44 | 21294.78 | 2121.76
2 | 011701006008 | 满堂脚手架 | 1、体育馆满堂专用脚手架 | m2 | 1102.00 | 128.21 | 141287.42 | 105836.08
3 | 011701006009 | 满堂脚手架 | 1、满堂脚手架 ~基本层3.6m～5.2m | m2 | 2789.84 | 12.76 | 35598.36 | 24327.4 | 1088.04
4 | 011703001007 | 垂直运输 | 1、钢结构建筑物垂直运输 ~檐高20m以内 | m2 | 3857.75 | 10.99 | 42396.67 |  | 34488.29
5 | 011702001013 | 基础 | 1、现浇混凝土 独立基础 复合木模 | m2 | 129.60 | 44.68 | 5790.53 | 2719.01 | 97.2
6 | 011702001014 | 基础 | 1、现浇混凝土模板 基础垫层模板 | m2 | 207.45 | 48.85 | 10133.93 | 5870.84 | 209.52
7 | 011702005005 | 基础梁 | 1、现浇混凝土 基础梁 复合木模 | m2 | 889.38 | 54 | 48026.52 | 21994.37 | 1894.38
8 | 011702002006 | 矩形柱 | 1、现浇混凝土 矩形柱 复合木模~支模高度3.6m以内 | m2 | 276.66 | 54.86 | 15177.57 | 7870.98 | 459.26
9 | 011702003007 | 构造柱 | 1、现浇混凝土 构造柱 | m2 | 403.49 | 50.87 | 20525.54 | 9094.66 | 322.79
10 | 011702009007 | 过梁 | 1、现浇混凝土 直形圈过梁 复合木模 | m2 | 30.82 | 55.14 | 1699.41 | 1012.44 | 19.11
11 | 011702008002 | 圈梁 | 1.现浇混凝土 直形圈过梁 复合木模 | m2 | 413.50 | 55.14 | 22800.39 | 13583.48 | 256.37
12 | 011702011006 | 直形墙 | 1.现浇混凝土直形墙 复合木模 | m2 | 404.20 | 43.8 | 17703.96 | 8524.58 | 440.58
13 | 011702021006 | 栏板 | 1、现浇混凝土直形栏板、翻檐模板 | m2 | 162.12 | 61.1 | 9905.53 | 4529.63 | 230.21
本页小计 | [6 empty] | 418303.27 | 226658.25 | 41627.51
【表10.2.2-16】
施工技术措施项目清单与计价表
单位(专业)工程名称:单位工程-东区食堂、体育馆 | [5 empty] | 标段: |  |  | 第2页 共2页
序号 | 项目编码 | 项目名称 | 项目特征 | 计量 单位 | 工程量 | 金 额 (元) |  |  |  |  | 备注
[6 empty] | 综合单价 | 合价 | 其中
[8 empty] | 人工费 | 机械费 | 暂估价
合计 | [6 empty] | 418303.27 | 226658.25 | 41627.51

## 8_表10_2_2-20 施工组织(总价)措施项目清单与
【表10.2.2-20】
施工组织（总价）措施项目清单与计价表
工程名称:东区食堂、体育馆 |  |  | 标段: | 第1页 共1页
序号 | 项目编号 | 项目名称 | 计算基础 | 费率 (%) | 金额 (元) | 备注
1 | 011707001001 | 安全文明施工费 |  |  | 140800.08
1.1 |  | 安全文明施工基本费 | 定额人工费+定额机械费 | 8.76 | 140800.08
2 | Z01110900801 | 提前竣工增加费 | 定额人工费+定额机械费
3 | 011707004001 | 二次搬运费 | 定额人工费+定额机械费
4 | 011707005001 | 冬雨季施工增加费 | 定额人工费+定额机械费 | 0.11 | 1768.04
5 |  | 其他施工组织措施费 | 按相关规定计算
合 计 |  |  |  |  | 142568.12

## 8_表10_2_2-21 其他项目清单与计价汇总表
【表10.2.2-21】
其他项目清单与计价汇总表
工程名称:东区食堂、体育馆 |  | 标段: | 第1页 共1页
序号 | 项 目 名 称 | 金额(元) | 备注
1 | 暂列金额 | 532330.7 | 明细详见表10.2.2-22
1.1 | 标化工地增加费 |  | 明细详见表10.2.2-22
1.2 | 优质工程增加费 |  | 明细详见表10.2.2-22
1.3 | 其他暂列金额 | 532330.7 | 明细详见表10.2.2-22
2 | 暂估价 | 300000
2.1 | 材料（设备）暂估价 |  | 明细详见表10.2.2-23
2.2 | 专业工程暂估价 | 300000 | 明细详见表10.2.2-24
2.3 | 专项技术措施暂估价 |  | 明细详见表10.2.2-25
3 | 计日工 |  | 明细详见表10.2.2-26
4 | 总承包服务费 |  | 明细详见表10.2.2-27
合 计 |  | 832330.7 | 0

## 8_表10_2_2-22 暂列金额明细表
【表10.2.2-22】
暂列金额明细表
工程名称:东区食堂、体育馆 |  |  | 标段: | 第1页 共1页
序号 | 项 目 名 称 | 计量单位 | 暂定金额(元) | 备注
1 | 标化工地增加费 | 项
2 | 优质工程增加费 | 项
3 | 其他暂列金额 | 项 | 532330.7 | 估算比例一般不高于5%
3.1 | 其他暂列金额 | 项 | 532330.7
合计 |  |  | 532330.7 | -

## 8_表10_2_2-23 材料（工程设备）暂估单价表
【表10.2.2-23】
材料（工程设备）暂估单价表
单位(专业)工程名称:单位工程-东区食堂、体育馆 |  |  |  | 标段: |  | 第1页 共1页
序号 | 材料（工程设备）名称、规格、型号 | 计量 单位 | 数量 | 单价 | 合价 | 备注
1 | 8厚复合氯聚乙烯运动地板 | m2 | 1134.79 | 500 | 567394
2 | 2~3厚DSLF基层 | m2 | 1080.75 | 50 | 54037.5
合计 |  |  |  |  | 621431.5

## 8_表10_2_2-24 专业工程暂估价表
【表10.2.2-24】
专业工程暂估价表
单位(专业)工程名称:单位工程-东区食堂、体育馆 |  | 标段: | 第1页 共1页
序号 | 工 程 名 称 | 工程内容 | 暂估金额(元) | 备注
1 | 体育馆折叠门 |  | 300000
合计 |  |  | 300000

## 9_表10_2_2-13 【不含单列】单位(专业)工程招
【表10.2.2-13】
单位（专业）工程招标控制价费用表
工程名称:单位工程-西区食堂 |  |  | 标段: | 第1页 共1页
序号 | 费用名称 |  | 计算公式 | 金额 (元) | 备注
1 | 分部分项工程费 |  | ∑(分部分项工程量×综合单价） | 6178482.97 | 见表10.2.2-16
1.1 | 其中 | 人工费+机械费 | ∑分部分项（定额人工费+定额机械费） | 1011048.64
2 | 措施项目费 |  | （2.1+2.2） | 282676.49
2.1 | 施工技术措施项目费 |  | ∑(技措项目工程量×综合单价） | 184169.31 | 见表10.2.2-16
2.1.1 | 其中 | 人工费+机械费 | ∑技措项目（定额人工费+定额机械费） | 99517.13
2.2 | 施工组织措施项目费 |  | (1.1+2.1.1)×8.87% | 98507.18 | 见表10.2.2-20
2.2.1 | 其中 | 安全文明施工基本费 | (1.1+2.1.1)×8.76% | 97285.56 | 见表10.2.2-20
3 | 其他项目费 |  | （3.1+3.2+3.3+3.4） | 337373.17
3.1 | 暂列金额 |  | 3.1.1+3.1.2+3.1.3 | 337373.17 | 见表10.2.2-21
3.1.1 | 其中 | 标化工地增加费 | 按招标文件规定额度列计 |  | 见表10.2.2-22
3.1.2 |  | 优质工程增加费 | 按招标文件规定额度列计 |  | 见表10.2.2-22
3.1.3 |  | 其他暂列金额 | 按招标文件规定额度列计 | 337373.17 | 见表10.2.2-22
3.2 | 暂估价 |  | 3.2.1+3.2.2+3.2.3 |  | 见表10.2.2-21
3.2.1 | 其中 | 材料（工程设备）暂估价 | 按招标文件规定额度列计 (或计入综合单价) |  | 见表10.2.2-23
3.2.2 |  | 专业工程暂估价 | 按招标文件规定额度列计 |  | 见表10.2.2-24
3.2.3 |  | 专项技术措施暂估价 | 按招标文件规定额度列计 |  | 见表10.2.2-25
3.3 | 计日工 |  | ∑计日工(暂估数量×综合单价） |  | 见表10.2.2-21
3.4 | 施工总承包服务费 |  | 3.4.1+3.4.2 |  | 见表10.2.2-21
3.4.1 | 其中 | 专业发包工程管理费 | ∑专业发包工程（暂估金额×费率） |  | 见表10.2.2-27
3.4.2 |  | 甲供材料设备管理费 | 甲供材料暂估金额×费率+甲供设备暂估金额×费率 |  | 见表10.2.2-27
4 | 规费 |  | (1.1+2.1.1)×25.78% | 286303.86
5 | 税金 |  | (1+2+3+4)×9% | 637635.28
招标控制价合计 |  |  | 1+2+3+4+5 | 7722472

## 9_表10_2_2-16 分部分项工程清单与计价表
【表10.2.2-16】
分部分项工程清单与计价表
单位(专业)工程名称:单位工程-西区食堂 | [5 empty] | 标段: |  |  | 第1页 共11页
序号 | 项目编码 | 项目名称 | 项目特征 | 计量 单位 | 工程量 | 金 额 (元) |  |  |  |  | 备注
[6 empty] | 综合单价 | 合价 | 其中
[8 empty] | 人工费 | 机械费 | 暂估价
| A.1 | A 土石方工程 |  |  |  |  | 25603.49 | 7959.76 | 12798.79
1 | 010101003006 | 挖沟槽土方 | 1、土壤类别：详见地勘报告 | m3 | 263.20 | 6.58 | 1731.86 | 752.75 | 658
2 | 010101004007 | 挖基坑土方 | 1、土壤类别：详见地勘报告 | m3 | 1938.22 | 7.25 | 14052.1 | 6105.39 | 5349.49
3 | 010103001009 | 回填方 | 1、密实度要求：满足设计要求 2、填方材料品种：利用方 | m3 | 1625.61 | 2.04 | 3316.24 | 812.81 | 1771.91
4 | 010103002007 | 余方弃置 | 1、废弃料品种：弃土 2、运距：自行考虑 | m3 | 331.97 | 19.59 | 6503.29 | 288.81 | 5019.39
| A.4 | D 砌筑工程 |  |  |  |  | 408743.75 | 67061.56 | 682.43
5 | 010401001009 | 砖基础 | 1、砖品种、规格、强度等级：MU20砼实心砖 2、基础类型：砖基础 3、砂浆强度等级：MU10 4、砖基础上防水砂浆防潮层 | m3 | 43.57 | 603.44 | 26291.88 | 4955.22 | 144.65
6 | 010401003003 | 实心砖墙 | 1、砖品种：MU15级混凝土实心砖 2、墙体类型：200 3、砂浆强度等级、配合比：混合M7.5 | m3 | 121.14 | 582.25 | 70533.77 | 18287.29 | 298
7 | 010402001017 | 砌块墙(圆弧形) | 1、砌块品种、规格、强度等级：蒸压加气混凝土砌块B06 2、墙体类型：200 3、砂浆强度等级：专用粘接剂 | m3 | 220.18 | 480.69 | 105838.32 | 18953.09 | 41.83
本页小计 | [6 empty] | 228267.46 | 50155.36 | 13283.27
【表10.2.2-16】
分部分项工程清单与计价表
单位(专业)工程名称:单位工程-西区食堂 | [5 empty] | 标段: |  |  | 第2页 共11页
序号 | 项目编码 | 项目名称 | 项目特征 | 计量 单位 | 工程量 | 金 额 (元) |  |  |  |  | 备注
[6 empty] | 综合单价 | 合价 | 其中
[8 empty] | 人工费 | 机械费 | 暂估价
8 | 010402001018 | 砌块墙 | 1、砌块品种、规格、强度等级：陶粒加气混凝土温砌块 2、墙体类型：200 3、砂浆强度等级：专用粘接剂 | m3 | 189.74 | 780.67 | 148124.33 | 17074.7 | 36.05
9 | 010404001001 | 垫层 | 1、150厚碎石垫层 | m3 | 109.10 | 295.27 | 32213.96 | 5861.94 | 130.92
10 | 010501001011 | 垫层 | 1、60厚C20细石混凝土 | m3 | 43.64 | 589.86 | 25741.49 | 1929.32 | 30.98
| A.5 | E 混凝土及钢筋混凝土工程 |  |  |  |  | 582254.05 | 70817.98 | 9711.88
11 | 010501001012 | 垫层 | 1、混凝土种类：商品砼 2、混凝土强度等级：C15 | m3 | 56.38 | 541.38 | 30523 | 2492.56 | 40.03
12 | 010501003008 | 独立基础 | 1、混凝土种类：商品砼 2、混凝土强度等级：C30 | m3 | 95.20 | 624.04 | 59408.61 | 2475.2 | 25.7
13 | 010502001007 | 矩形柱 | 1、混凝土类别：商品砼 2、混凝土强度等级：C30 | m3 | 24.30 | 713.15 | 17329.55 | 2302.43 | 11.18
14 | 010502002008 | 构造柱 | 1、混凝土类别：商品砼 2、混凝土强度等级：C25 | m3 | 38.57 | 744.99 | 28734.26 | 6201.67 | 26.61
15 | 010503001006 | 基础梁 | 1、混凝土类别：商品砼 2、混凝土强度等级：C30 | m3 | 87.26 | 631.29 | 55086.37 | 2563.7 | 40.14
16 | 010503004008 | 圈梁（含翻边） | 1、混凝土类别：商品砼 2、混凝土强度等级：C25 | m3 | 26.84 | 686.99 | 18438.81 | 2895.5 | 18.52
17 | 010503005008 | 过梁 | 1、混凝土类别：商品砼 2、混凝土强度等级：C25 | m3 | 1.52 | 686.99 | 1044.22 | 163.98 | 1.05
本页小计 | [6 empty] | 416644.6 | 43961 | 361.18
【表10.2.2-16】
分部分项工程清单与计价表
单位(专业)工程名称:单位工程-西区食堂 | [5 empty] | 标段: |  |  | 第3页 共11页
序号 | 项目编码 | 项目名称 | 项目特征 | 计量 单位 | 工程量 | 金 额 (元) |  |  |  |  | 备注
[6 empty] | 综合单价 | 合价 | 其中
[8 empty] | 人工费 | 机械费 | 暂估价
18 | 010505006007 | 栏板 | 1、混凝土类别：商品砼 2、混凝土强度等级：C25 | m3 | 4.32 | 732.09 | 3162.63 | 644.85 | 2.98
19 | 010507001002 | 坡道 | 1、部位：坡道 2、混凝土种类：商品砼 3、混凝土强度等级：C15 | m2 | 15.83 | 135.06 | 2138 | 530.62 | 3.32
20 | 010507007011 | 其他构件 | 1、部位：窗台 2、混凝土种类：商品砼 3、混凝土强度等级：C25 | m3 | 5.46 | 802.14 | 4379.68 | 983.07 | 3.77
21 | 010515001036 | 现浇构件钢筋 | 1、现浇构件带肋钢筋 HRB400以内 直径（mm以内）10 | t | 34.559 | 5070.51 | 175231.76 | 20722.27 | 848.77
22 | 010515001037 | 现浇构件钢筋 | 1、现浇构件带肋钢筋 HRB400以内 直径（mm以内）18 | t | 17.794 | 4906.49 | 87306.08 | 9188.82 | 1320.31
23 | 010515001038 | 现浇构件钢筋 | 1、现浇构件带肋钢筋 HRB400以内 直径（mm以内）25 | t | 5.145 | 4704.24 | 24203.31 | 1825.34 | 310.45
24 | 010515001039 | 现浇构件钢筋 | 1、箍筋 带肋钢筋 HRB400以内 直径（mm以内）10 | t | 4.945 | 5862.13 | 28988.23 | 5899.24 | 295.96
25 | 010515001040 | 现浇构件钢筋 | 1、箍筋 带肋钢筋 HRB400以内 直径（mm以内）14 | t | 0.210 | 5151.21 | 1081.75 | 143.98 | 5.97
26 | 010515001041 | 现浇构件钢筋 | 1、砌体内加固钢筋 | t | 1.230 | 6854.09 | 8430.53 | 2189.79 | 73.49
27 | 010516002007 | 预埋铁件 | 1、预埋铁件 | t | 3.477 | 10574.42 | 36767.26 | 9594.96 | 6683.63
| A.6 | F 金属结构工程 |  |  |  |  | 2957169.15 | 412067.11 | 64220.32
本页小计 | [6 empty] | 371689.23 | 51722.94 | 9548.65
【表10.2.2-16】
分部分项工程清单与计价表
单位(专业)工程名称:单位工程-西区食堂 | [5 empty] | 标段: |  |  | 第4页 共11页
序号 | 项目编码 | 项目名称 | 项目特征 | 计量 单位 | 工程量 | 金 额 (元) |  |  |  |  | 备注
[6 empty] | 综合单价 | 合价 | 其中
[8 empty] | 人工费 | 机械费 | 暂估价
28 | 010603003007 | 钢管柱 | 1、钢材品种、规格：Q355B 2、单根柱质量：3t内 3、防腐要求：涂铁红环氧底漆一道 4、探伤要求：X射线无损检测 5、除锈要求：钢材表面除锈等级不低于Sa2.5级或St3级 | t | 46.725 | 7927.12 | 370394.68 | 22613.5 | 4697.73
29 | 010604001007 | 钢梁 | 1、钢材品种、规格：Q355B 2、单根质量：1.5t内 3、防腐要求：涂铁红环氧底漆一道 4、探伤要求：X射线无损检测 5、除锈要求：钢材表面除锈等级不低于Sa2.5级或St3级 | t | 177.818 | 7792.29 | 1385609.42 | 70972.5 | 18057.42
30 | 010602003002 | 钢桁架 | 1、钢桁架安装 质量3t以内 2、材质：Q355-B 3、除锈要求：钢材表面除锈等级不低于Sa2.5级或St3级 | t | 6.730 | 7958.91 | 53563.46 | 2531.02 | 1705.11
31 | 010606013001 | 零星钢构件 | 其他零星钢构件制作、安装 2、材质：Q355-B 3、除锈要求：钢材表面除锈等级不低于Sa2.5级或St3级 | t | 2.640 | 10575.56 | 27919.48 | 4397.34 | 1336.08
32 | 010605001007 | 钢板楼板 | 1、钢材品种、规格：TD6-90 2、：含上弦、腹杆、下弦砂，具体做法详见图纸 3、防火要求：1h 4、：横向分部钢筋另计 | m2 | 2900.16 | 118.51 | 343697.96 | 72242.99 | 17081.94
本页小计 | [6 empty] | 2181185 | 172757.35 | 42878.28
【表10.2.2-16】
分部分项工程清单与计价表
单位(专业)工程名称:单位工程-西区食堂 | [5 empty] | 标段: |  |  | 第5页 共11页
序号 | 项目编码 | 项目名称 | 项目特征 | 计量 单位 | 工程量 | 金 额 (元) |  |  |  |  | 备注
[6 empty] | 综合单价 | 合价 | 其中
[8 empty] | 人工费 | 机械费 | 暂估价
33 | 010606008005 | 钢梯 | 1、钢材品种、规格：成品安装 2、钢梯形式：踏步式 3、：具体详见图纸 4、防火要求：2.5h | t | 4.800 | 8261.27 | 39654.1 | 3422.83 | 570.43
34 | 010513001001 | 楼梯 | 1、预制混凝土楼梯，含钢量100KG，详见图纸 | m3 | 8.86 | 3079.6 | 27285.26 | 2497.63 | 12.67
35 | Z010606014024 | 高强螺栓 | 1、规格、型号：M20 2、强度性能等级：10.9级 | 个 | 4155 | 5.89 | 24472.95 | 2409.9 | 249.3
36 | Z010606014025 | 高强螺栓 | 1、规格、型号：M22 2、强度性能等级：10.9级 | 个 | 2334 | 12.01 | 28031.34 | 1353.72 | 140.04
37 | Z010606014026 | 剪力栓钉 | 1、剪力栓钉安装，详见节点栓钉布置 | 套 | 21587 | 2.9 | 62602.3 | 18133.08 | 6476.1
38 | 010507007012 | 其他构件 | 1、C40微膨胀细石混凝土二次灌浆 | m3 | 0.63 | 872.11 | 549.43 | 88.46 | 1.57
39 | 010501003009 | 独立基础 | 1、现浇混凝土包柱，泵送商品混凝土 C25 | m3 | 3.61 | 596.77 | 2154.34 | 93.86 | 0.97
40 | 011405001013 | 金属面油漆 | 1、环氧富锌底漆,干膜厚度2*35um 2、环氧云铁中间漆，干膜厚度60um | m2 | 4539.53 | 24.85 | 112807.32 | 53929.62
41 | 011405001014 | 金属面油漆 | 1、聚氨酯漆,两遍,干膜厚度2*35um | m2 | 4539.53 | 15.8 | 71724.57 | 27781.92 | 13890.96
42 | 011407005019 | 金属构件刷防火涂料 | 1、金属面刷防火涂料 耐火极限~耐火极限2.5(h) | m2 | 454.44 | 88.37 | 40158.86 | 13001.53
43 | 011407005020 | 金属构件刷防火涂料 | 1、金属面刷防火涂料 耐火极限~耐火极限1.5(h) | m2 | 4085.09 | 57.93 | 236649.26 | 75615.02
44 | 011407005021 | 金属构件刷防火涂料 | 1、金属面刷防火涂料 耐火极限~1h | m2 | 2913.77 | 42.7 | 124417.98 | 39219.34
本页小计 | [6 empty] | 770507.71 | 237546.91 | 21342.04
【表10.2.2-16】
分部分项工程清单与计价表
单位(专业)工程名称:单位工程-西区食堂 | [5 empty] | 标段: |  |  | 第6页 共11页
序号 | 项目编码 | 项目名称 | 项目特征 | 计量 单位 | 工程量 | 金 额 (元) |  |  |  |  | 备注
[6 empty] | 综合单价 | 合价 | 其中
[8 empty] | 人工费 | 机械费 | 暂估价
45 | 010607005008 | 砌块墙钢丝网加固 | 1、墙面挂钢丝网 | m2 | 399.74 | 13.7 | 5476.44 | 1762.85
| A.8 | H 门窗工程 |  |  |  |  | 431360.6 | 11932.51
46 | 010801002006 | 木质门带套 | 普通成品门，含五金件 | m2 | 82.90 | 822.18 | 68158.72 | 1463.19
47 | 010801004021 | 木质防火门 | 甲级防火门，含五金件，含油漆 | m2 | 6.36 | 386.33 | 2457.06 | 211.02
48 | 010801004022 | 木质防火门 | 乙级防火门，含五金件，含油漆 | m2 | 13.83 | 378.47 | 5234.24 | 458.88
49 | 010801004023 | 木质防火门 | 丙级防火门，含五金件，含油漆 | m2 | 7.56 | 369.63 | 2794.4 | 250.84
50 | 010801001009 | 木质门 | 1、顺位器安装 | 个 | 12 | 38.07 | 456.84 | 157.92
51 | 010801004024 | 木质防火门 | 1、明装闭门器 | 个 | 12 | 68.73 | 824.76 | 157.92
52 | 010807003006 | 金属百叶窗 | 1、普通铝合金百叶窗安装 | m2 | 2.38 | 453.21 | 1078.64 | 38.63
53 | 010807001022 | 金属（塑钢、断桥）窗 | 1、窗代号及洞口尺寸：排烟窗 2、玻璃品种、厚度：采用LOW-E中空5透明+9空气+5透明 | m2 | 35.98 | 797.12 | 28680.38 | 974.34
54 | 010802001003 | 金属（塑钢）门 | 1、门代号及洞口尺寸：断桥隔热铝合金平开门 2、镶嵌玻璃品种、厚度：LOW-E中空5透明+9空气+5透明 | m2 | 37.52 | 710.57 | 26660.59 | 897.48
本页小计 | [6 empty] | 141822.07 | 6373.07
【表10.2.2-16】
分部分项工程清单与计价表
单位(专业)工程名称:单位工程-西区食堂 | [5 empty] | 标段: |  |  | 第7页 共11页
序号 | 项目编码 | 项目名称 | 项目特征 | 计量 单位 | 工程量 | 金 额 (元) |  |  |  |  | 备注
[6 empty] | 综合单价 | 合价 | 其中
[8 empty] | 人工费 | 机械费 | 暂估价
55 | 010807001023 | 金属（塑钢、断桥）窗 | 1、窗代号及洞口尺寸：断桥隔热铝合金上悬窗 2、框、扇材质：断桥隔热铝合金 3、玻璃品种、厚度：LOW-E中空5透明+9空气+5透明 | m2 | 63.66 | 702.53 | 44723.06 | 1723.91
56 | 010807001024 | 金属（塑钢、断桥）窗 | 1、窗代号及洞口尺寸：断桥隔热铝合金固定窗 2、框、扇材质：断桥隔热铝合金 3、玻璃品种、厚度：LOW-E中空5透明+9空气+5透明 | m2 | 344.94 | 725.61 | 250291.91 | 5598.38
| A.9 | J 屋面及防水工程 |  |  |  |  | 322146.41 | 51241.57 | 1253.07
57 | 010904002009 | 楼（地）面涂膜防水 | 1、防水膜品种：1.5厚JS防水涂膜 | m2 | 634.65 | 34.34 | 21793.88 | 1897.6
58 | 010902003021 | 屋面刚性层R1 | 1.50厚细石混凝土，内配Φ6@150单层双向钢筋网， 2.聚酯纤维无纺布一道（200g/m2） 3.20厚1:2.5水泥砂浆找平 | m2 | 1393.25 | 101.19 | 140982.97 | 34204.29 | 1184.26
59 | 010902003022 | 屋面刚性层R2 | 1、浅色涂料保护层 2、1:3水泥砂浆找平最薄处30 | m2 | 81.00 | 34.61 | 2803.41 | 942.84 | 25.92
60 | 010902003023 | 屋面刚性层R3 | 1、粒径30-50碎石干铺 2、20厚1:2.5水泥砂浆保护层 3、1:2.5水泥砂浆找平层，最薄处30厚 | m2 | 64.98 | 58.42 | 3796.13 | 1265.16 | 42.89
61 | 010902001009 | 屋面卷材防水R1+R2+R3 | 1.1.5+1.5厚自粘型改性沥青防水卷材两道，铝合金压板固定 | m2 | 1539.23 | 59.71 | 91907.42 | 7634.58
本页小计 | [6 empty] | 556298.78 | 53266.76 | 1253.07
【表10.2.2-16】
分部分项工程清单与计价表
单位(专业)工程名称:单位工程-西区食堂 | [5 empty] | 标段: |  |  | 第8页 共11页
序号 | 项目编码 | 项目名称 | 项目特征 | 计量 单位 | 工程量 | 金 额 (元) |  |  |  |  | 备注
[6 empty] | 综合单价 | 合价 | 其中
[8 empty] | 人工费 | 机械费 | 暂估价
62 | 010902002007 | 屋面涂膜防水 | 2.0厚PBC非固化橡胶沥青防水涂料 | m2 | 1393.25 | 39.04 | 54392.48 | 4709.19
63 | 010902007006 | 屋面天沟、檐沟 | 铝泛水件天沟收头,钉穿刺部用防水密封胶堵严 钢板檐沟深400在300处设D50溢流口 具体做法详见图纸 | m2 | 63.08 | 102.57 | 6470.12 | 587.91
| A.10 | K 保温、隔热、防腐工程 |  |  |  |  | 87203.61 | 18841.03 | 1300.67
64 | 011001005007 | 保温隔热楼地面(F1) | 1.50厚现浇泡沫混凝土 | m2 | 1465.97 | 17.27 | 25317.3 | 5687.96 | 645.03
65 | 011001001028 | 保温隔热屋面R1 | 1.50厚XPS挤塑聚苯板 | m2 | 1393.25 | 23.84 | 33215.08 | 7203.1 | 13.93
66 | 011001001029 | 保温隔热屋面R2 | 1.60厚XPS挤塑聚苯板 | m2 | 81.00 | 26.81 | 2171.61 | 418.77 | 0.81
67 | 011001001030 | 保温隔热屋面R1 | 1.发泡/陶粒混凝土（容重＜900kg/m3），随捣随抹平，最薄处30厚 | m2 | 1393.25 | 19.02 | 26499.62 | 5531.2 | 640.9
| A.11 | L 楼地面装饰工程 |  |  |  |  | 363531.18 | 69480.66 | 673.21
68 | 011102003021 | 块料楼地面（F1） | 15厚预制水磨石板; 15厚1:3干硬性水泥砂浆结合层; | m2 | 1179.18 | 205.75 | 242616.29 | 36566.37 | 247.63
69 | 011102003022 | 块料楼地面（F2） | 8厚防滑地砖面层,纯水泥浆擦缝; 30厚1:3干硬性水泥砂浆结合层 1:3水泥砂浆找坡找平层,最薄处20； 20厚1:3水泥砂浆找平找坡层; | m2 | 612.59 | 149.44 | 91545.45 | 27652.31 | 392.06
本页小计 | [6 empty] | 482227.95 | 88356.81 | 1940.36
【表10.2.2-16】
分部分项工程清单与计价表
单位(专业)工程名称:单位工程-西区食堂 | [5 empty] | 标段: |  |  | 第9页 共11页
序号 | 项目编码 | 项目名称 | 项目特征 | 计量 单位 | 工程量 | 金 额 (元) |  |  |  |  | 备注
[6 empty] | 综合单价 | 合价 | 其中
[8 empty] | 人工费 | 机械费 | 暂估价
70 | 011101003014 | 细石混凝土楼地面（F3） | 50厚C20细石混凝土,表面撒1:1水泥砂子随打随磨光 素水泥浆一道; | m2 | 77.77 | 52.38 | 4073.59 | 1452.74 | 6.22
71 | 011102003023 | 块料楼地面(F4) | 20厚预制水磨石面层; 30厚1:3干硬性水泥砂浆结合层; | m2 | 96.00 | 248.25 | 23832 | 2926.08 | 21.12
72 | 011105001002 | 水泥砂浆踢脚线 | 1、干混砂浆踢脚线 | m2 | 23.76 | 61.61 | 1463.85 | 883.16 | 6.18
| A.12 | M 墙、柱面装饰与隔断、幕墙工程 |  |  |  |  | 289777.53 | 125744.91 | 1045.44
73 | 011201001023 | 墙面一般抹灰(内墙1) | 专用界面剂一道甩毛(甩前喷湿墙面) 15厚1:2.5石灰膏砂浆打底分层抹平 | m2 | 1321.81 | 25.56 | 33785.46 | 16139.3 | 224.71
74 | 011201001024 | 墙面一般抹灰(内墙3) | 专用界面剂一道甩毛(甩前喷湿墙面) 25厚1:2.5石灰膏砂浆打底分层抹平 | m2 | 306.40 | 32.58 | 9982.51 | 3741.14 | 88.86
75 | 011204003013 | 块料墙面（内墙2+墙裙2） | 稀水泥浆擦缝; 贴8厚内墙面砖; 6厚1:2.5水泥砂浆压实抹平(要求平整); 9厚1:3水泥砂浆打底扫毛或划出纹道 | m2 | 1490.79 | 144.66 | 215657.68 | 89492.12 | 208.71
76 | 011201001025 | 墙面一般抹灰（外墙1） | 6厚1:2.5水泥砂浆找平 9厚1:3专用水泥砂浆打底扫毛 3厚专用聚合物砂浆底面刮糙或专用界面剂甩毛 喷施墙面 | m2 | 857.64 | 35.39 | 30351.88 | 16372.35 | 523.16
| A.13 | N 天棚工程 |  |  |  |  | 251565.62 | 77005.37
本页小计 | [6 empty] | 319146.97 | 131006.89 | 1078.96
【表10.2.2-16】
分部分项工程清单与计价表
单位(专业)工程名称:单位工程-西区食堂 | [5 empty] | 标段: |  |  | 第10页 共11页
序号 | 项目编码 | 项目名称 | 项目特征 | 计量 单位 | 工程量 | 金 额 (元) |  |  |  |  | 备注
[6 empty] | 综合单价 | 合价 | 其中
[8 empty] | 人工费 | 机械费 | 暂估价
77 | 011302001011 | 吊顶天棚C1 | 1.纸面石膏板10厚双层， 2.轻钢龙骨 | m2 | 1437.24 | 109.97 | 158053.28 | 55923.01
78 | 011302001012 | 吊顶天棚 | 1、多模数B型铝合金吊顶详12J502-2规格30BD@100（D09） | m2 | 684.27 | 136.66 | 93512.34 | 21082.36
| A.14 | P 油漆、涂料、裱糊工程 |  |  |  |  | 166962.37 | 63762.89
79 | 011407002019 | 天棚喷刷涂料（天棚1） | 浅灰色无机涂料喷涂; 2厚面层耐水腻子刮平; 3~5厚底基防裂腻子分遍找平; | m2 | 1437.24 | 25.46 | 36592.13 | 21414.88
80 | 011407002020 | 天棚喷刷涂料（天棚2） | 1.白色防霉涂料饰面 2.2厚耐水腻子批平 | m2 | 523.24 | 27.39 | 14331.54 | 9193.33
81 | 011407001024 | 墙面喷刷涂料（内墙3） | 1.白色防霉涂料 2.2厚耐水腻子批平 | m2 | 306.40 | 27.39 | 8392.3 | 5383.45
82 | 011407001025 | 墙面喷刷涂料（内墙1） | 1.涂料（一底二面） 2.2厚耐水腻子批平 | m2 | 1321.81 | 36.02 | 47611.6 | 27771.23
83 | 011407001026 | 墙面喷刷涂料（外墙1） | 真石漆罩面涂料一遍； 涂饰第二遍面层涂料（透明）； 涂饰面层涂料（透明）； 喷主层涂料； 辊、刷或喷底层涂料； 填补缝隙，局部腻子； 清理基层； | m2 | 857.64 | 70 | 60034.8
| A.15 | Q 其他装饰工程 |  |  |  |  | 50026.22 | 12699.26 | 799.6
本页小计 | [6 empty] | 418527.99 | 140768.26
【表10.2.2-16】
分部分项工程清单与计价表
单位(专业)工程名称:单位工程-西区食堂 | [5 empty] | 标段: |  |  | 第11页 共11页
序号 | 项目编码 | 项目名称 | 项目特征 | 计量 单位 | 工程量 | 金 额 (元) |  |  |  |  | 备注
[6 empty] | 综合单价 | 合价 | 其中
[8 empty] | 人工费 | 机械费 | 暂估价
84 | 011503001012 | 金属扶手、栏杆、栏板 | 不锈钢栏杆，详15J403-1（B17/B26） | m | 54.60 | 232.14 | 12674.84 | 3889.7 | 793.88
85 | 011505001007 | 洗漱台 | 浅米色微晶石台面 | m2 | 12.51 | 425.89 | 5327.88 | 2193.63
86 | 01B013 | 大便坑 | 地砖面层大便坑 | 只 | 13 | 298.98 | 3886.74 | 1434.29 | 5.72
87 | 011505010007 | 镜面玻璃 | 带金属框镜面玻璃安装 | m2 | 21.80 | 162.19 | 3535.74 | 873.74
88 | 01B014 | 安全扶手 | 1.卫生间安全扶手 | 套 | 6 | 200 | 1200
89 | 011210005013 | 成品隔断 | 1、成品卫生间隔断H=2m | m2 | 100.01 | 226.28 | 22630.26 | 4122.41
90 | 011210005014 | 成品隔断 | 1、成品卫生间隔断H=1m | m2 | 4.50 | 171.28 | 770.76 | 185.49
|  | 自补 |  |  |  |  | 242138.99 | 18210.4 | 296.7
91 | Z010518017012 | 板后浇混凝土 | 1、混凝土种类：商品砼 2、混凝土强度等级：C30 | m3 | 180.91 | 661.87 | 119738.9 | 9105.2 | 148.35
92 | Z010518017013 | 板后浇混凝土 | 1、混凝土种类：商品砼 2、混凝土强度等级：C30/P6 | m3 | 180.91 | 676.58 | 122400.09 | 9105.2 | 148.35
本页小计 | [6 empty] | 292165.21 | 30909.66 | 1096.3
合计 | [6 empty] | 6178482.97 | 1006825.01 | 92782.11

## 9_表10_2_2-16 施工技术措施项目清单与计价表
【表10.2.2-16】
施工技术措施项目清单与计价表
单位(专业)工程名称:单位工程-西区食堂 | [5 empty] | 标段: |  |  | 第1页 共2页
序号 | 项目编码 | 项目名称 | 项目特征 | 计量 单位 | 工程量 | 金 额 (元) |  |  |  |  | 备注
[6 empty] | 综合单价 | 合价 | 其中
[8 empty] | 人工费 | 机械费 | 暂估价
|  | [请输入分部名称,电子评标勿删] |  |  | 0 |  | 184169.31 | 83482.38 | 24198.82
1 | 011701001008 | 综合脚手架 | 1、综合脚手架 檐高20m以内 | m2 | 2184.63 | 12.25 | 26761.72 | 12059.16 | 1201.55
2 | 011701006010 | 满堂脚手架 | 1.满堂脚手架 ~基本层3.6m～5.2m | m2 | 2184.63 | 12.76 | 27875.88 | 19049.97 | 852.01
3 | 011703001008 | 垂直运输 | 1、钢结构建筑物垂直运输 ~檐高20m以内 | m2 | 2184.63 | 10.99 | 24009.08 |  | 19530.59
4 | 011702001015 | 基础 | 1、现浇混凝土 独立基础 复合木模 | m2 | 96.50 | 44.68 | 4311.62 | 2024.57 | 72.38
5 | 011702001016 | 基础 | 1、现浇混凝土模板 基础垫层模板 | m2 | 162.24 | 48.85 | 7925.42 | 4591.39 | 163.86
6 | 011702005006 | 基础梁 | 1、现浇混凝土 基础梁 复合木模 | m2 | 633.48 | 54 | 34207.92 | 15665.96 | 1349.31
7 | 011702002007 | 矩形柱 | 1、现浇混凝土 矩形柱 复合木模~支模高度3.6m以内 | m2 | 119.68 | 54.86 | 6565.64 | 3404.9 | 198.67
8 | 011702003008 | 构造柱 | 1、现浇混凝土 构造柱 | m2 | 384.65 | 50.87 | 19567.15 | 8670.01 | 307.72
9 | 011702009008 | 过梁圈梁 | 1、现浇混凝土 直形圈过梁 复合木模 | m2 | 364.14 | 55.14 | 20078.68 | 11962 | 225.77
10 | 011702025006 | 其他现浇构件（窗台板） | 1、现浇混凝土小型构件 复合模板 | m2 | 86.40 | 66.81 | 5772.38 | 2809.73 | 103.68
11 | 011702016006 | 平板 | 1、现浇混凝土 板 复合木模~支模高度3.6m | m2 | 37.15 | 48.85 | 1814.78 | 830.67 | 70.59
12 | 011702021007 | 栏板 | 1、现浇混凝土直形栏板、翻檐模板 | m2 | 86.40 | 61.1 | 5279.04 | 2414.02 | 122.69
本页小计 | [6 empty] | 184169.31 | 83482.38 | 24198.82
【表10.2.2-16】
施工技术措施项目清单与计价表
单位(专业)工程名称:单位工程-西区食堂 | [5 empty] | 标段: |  |  | 第2页 共2页
序号 | 项目编码 | 项目名称 | 项目特征 | 计量 单位 | 工程量 | 金 额 (元) |  |  |  |  | 备注
[6 empty] | 综合单价 | 合价 | 其中
[8 empty] | 人工费 | 机械费 | 暂估价
合计 | [6 empty] | 184169.31 | 83482.38 | 24198.82

## 9_表10_2_2-20 施工组织(总价)措施项目清单与
【表10.2.2-20】
施工组织（总价）措施项目清单与计价表
工程名称:西区食堂 |  |  | 标段: | 第1页 共1页
序号 | 项目编号 | 项目名称 | 计算基础 | 费率 (%) | 金额 (元) | 备注
1 | 011707001001 | 安全文明施工费 |  |  | 97285.56
1.1 |  | 安全文明施工基本费 | 定额人工费+定额机械费 | 8.76 | 97285.56
2 | Z01110900801 | 提前竣工增加费 | 定额人工费+定额机械费
3 | 011707004001 | 二次搬运费 | 定额人工费+定额机械费
4 | 011707005001 | 冬雨季施工增加费 | 定额人工费+定额机械费 | 0.11 | 1221.62
5 |  | 其他施工组织措施费 | 按相关规定计算
合 计 |  |  |  |  | 98507.18

## 9_表10_2_2-21 其他项目清单与计价汇总表
【表10.2.2-21】
其他项目清单与计价汇总表
工程名称:西区食堂 |  | 标段: | 第1页 共1页
序号 | 项 目 名 称 | 金额(元) | 备注
1 | 暂列金额 | 337373.17 | 明细详见表10.2.2-22
1.1 | 标化工地增加费 |  | 明细详见表10.2.2-22
1.2 | 优质工程增加费 |  | 明细详见表10.2.2-22
1.3 | 其他暂列金额 | 337373.17 | 明细详见表10.2.2-22
2 | 暂估价
2.1 | 材料（设备）暂估价 |  | 明细详见表10.2.2-23
2.2 | 专业工程暂估价 |  | 明细详见表10.2.2-24
2.3 | 专项技术措施暂估价 |  | 明细详见表10.2.2-25
3 | 计日工 |  | 明细详见表10.2.2-26
4 | 总承包服务费 |  | 明细详见表10.2.2-27
合 计 |  | 337373.17 | 0

## 9_表10_2_2-22 暂列金额明细表
【表10.2.2-22】
暂列金额明细表
工程名称:西区食堂 |  |  | 标段: | 第1页 共1页
序号 | 项 目 名 称 | 计量单位 | 暂定金额(元) | 备注
1 | 标化工地增加费 | 项
2 | 优质工程增加费 | 项
3 | 其他暂列金额 | 项 | 337373.17 | 估算比例一般不高于5%
3.1 | 其他暂列金额 | 项 | 337373.17
合计 |  |  | 337373.17 | -

## 9_表10_2_2-23 材料（工程设备）暂估单价表
【表10.2.2-23】
材料（工程设备）暂估单价表
单位(专业)工程名称:单位工程-西区食堂 |  |  |  | 标段: |  | 第1页 共1页
序号 | 材料（工程设备）名称、规格、型号 | 计量 单位 | 数量 | 单价 | 合价 | 备注
合计

## 9_表10_2_2-24 专业工程暂估价表
【表10.2.2-24】
专业工程暂估价表
单位(专业)工程名称:单位工程-西区食堂 |  | 标段: | 第1页 共1页
序号 | 工 程 名 称 | 工程内容 | 暂估金额(元) | 备注
合计

## 10_表10_2_2-13 【不含单列】单位(专业)工程
【表10.2.2-13】
单位（专业）工程招标控制价费用表
工程名称:单位工程-行政楼 |  |  | 标段: | 第1页 共1页
序号 | 费用名称 |  | 计算公式 | 金额 (元) | 备注
1 | 分部分项工程费 |  | ∑(分部分项工程量×综合单价） | 17264290.46 | 见表10.2.2-16
1.1 | 其中 | 人工费+机械费 | ∑分部分项（定额人工费+定额机械费） | 3106640.28
2 | 措施项目费 |  | （2.1+2.2） | 727107.25
2.1 | 施工技术措施项目费 |  | ∑(技措项目工程量×综合单价） | 430067.89 | 见表10.2.2-16
2.1.1 | 其中 | 人工费+机械费 | ∑技措项目（定额人工费+定额机械费） | 242168.71
2.2 | 施工组织措施项目费 |  | (1.1+2.1.1)×8.87% | 297039.36 | 见表10.2.2-20
2.2.1 | 其中 | 安全文明施工基本费 | (1.1+2.1.1)×8.76% | 293355.67 | 见表10.2.2-20
3 | 其他项目费 |  | （3.1+3.2+3.3+3.4） | 3620236.03
3.1 | 暂列金额 |  | 3.1.1+3.1.2+3.1.3 | 1070236.03 | 见表10.2.2-21
3.1.1 | 其中 | 标化工地增加费 | 按招标文件规定额度列计 |  | 见表10.2.2-22
3.1.2 |  | 优质工程增加费 | 按招标文件规定额度列计 |  | 见表10.2.2-22
3.1.3 |  | 其他暂列金额 | 按招标文件规定额度列计 | 1070236.03 | 见表10.2.2-22
3.2 | 暂估价 |  | 3.2.1+3.2.2+3.2.3 | 2550000 | 见表10.2.2-21
3.2.1 | 其中 | 材料（工程设备）暂估价 | 按招标文件规定额度列计 (或计入综合单价) |  | 见表10.2.2-23
3.2.2 |  | 专业工程暂估价 | 按招标文件规定额度列计 | 2550000 | 见表10.2.2-24
3.2.3 |  | 专项技术措施暂估价 | 按招标文件规定额度列计 |  | 见表10.2.2-25
3.3 | 计日工 |  | ∑计日工(暂估数量×综合单价） |  | 见表10.2.2-21
3.4 | 施工总承包服务费 |  | 3.4.1+3.4.2 |  | 见表10.2.2-21
3.4.1 | 其中 | 专业发包工程管理费 | ∑专业发包工程（暂估金额×费率） |  | 见表10.2.2-27
3.4.2 |  | 甲供材料设备管理费 | 甲供材料暂估金额×费率+甲供设备暂估金额×费率 |  | 见表10.2.2-27
4 | 规费 |  | (1.1+2.1.1)×25.78% | 863322.96
5 | 税金 |  | (1+2+3+4)×9% | 2022746.1
招标控制价合计 |  |  | 1+2+3+4+5 | 24497703

## 10_表10_2_2-16 分部分项工程清单与计价表
【表10.2.2-16】
分部分项工程清单与计价表
单位(专业)工程名称:单位工程-行政楼 | [5 empty] | 标段: |  |  | 第1页 共14页
序号 | 项目编码 | 项目名称 | 项目特征 | 计量 单位 | 工程量 | 金 额 (元) |  |  |  |  | 备注
[6 empty] | 综合单价 | 合价 | 其中
[8 empty] | 人工费 | 机械费 | 暂估价
|  | A 土石方工程 |  |  |  |  | 51152.75 | 16715.1 | 24695.33
1 | 010101003007 | 挖沟槽土方 | 1、土壤类别：详见地勘报告 | m3 | 619.13 | 6.58 | 4073.88 | 1770.71 | 1547.83
2 | 010101004008 | 挖基坑土方 | 1、土壤类别：详见地勘报告 | m3 | 3957.25 | 7.25 | 28690.06 | 12465.34 | 10922.01
3 | 010103001010 | 回填方 | 1、密实度要求：满足设计要求 2、填方材料品种：利用方 | m3 | 4060.54 | 2.04 | 8283.5 | 2030.27 | 4425.99
4 | 010103002008 | 余方弃置 | 1、废弃料品种：弃土 2、运距：自行考虑 | m3 | 515.84 | 19.59 | 10105.31 | 448.78 | 7799.5
|  | D 砌筑工程 |  |  |  |  | 735557.19 | 115028.98 | 2174.1
5 | 010401001010 | 砖基础 | 1、砖品种、规格、强度等级：MU20砼实心砖 2、基础类型：砖基础 3、砂浆强度等级：MU10 4、砖基础上防水砂浆防潮层 | m3 | 61.23 | 603.44 | 36948.63 | 6963.69 | 203.28
6 | 010401004011 | 多孔砖墙 | 1、砖品种、规格、强度等级：混凝土多孔砖 2、墙体类型：墙厚1砖 3、砂浆强度等级、配合比：M7.5的混合砂浆砌筑 | m3 | 82.29 | 457.75 | 37668.25 | 10777.52 | 427.09
7 | 010401004012 | 多孔砖墙(保护墙) | 1、砌块品种：MU10级页岩多孔砖 2、墙体类型：墙厚100 3、砂浆强度等级：M7.5混合砂浆 | m3 | 38.59 | 571.12 | 22039.52 | 5994.57 | 60.2
本页小计 | [6 empty] | 147809.15 | 40450.88 | 25385.9
【表10.2.2-16】
分部分项工程清单与计价表
单位(专业)工程名称:单位工程-行政楼 | [5 empty] | 标段: |  |  | 第2页 共14页
序号 | 项目编码 | 项目名称 | 项目特征 | 计量 单位 | 工程量 | 金 额 (元) |  |  |  |  | 备注
[6 empty] | 综合单价 | 合价 | 其中
[8 empty] | 人工费 | 机械费 | 暂估价
8 | 010402001019 | 砌块墙 | 1、砌块品种、规格、强度等级：蒸压加气混凝土砌块 2、墙体类型：200 3、砂浆强度等级：专用粘接剂 | m3 | 123.07 | 460.23 | 56640.51 | 9631.46 | 23.38
9 | 010402001020 | 砌块墙 | 1、砌块品种、规格、强度等级：陶粒加气混凝土砌块 2、墙体类型：墙厚200mm以内 3、砂浆强度等级：混合砂浆 M5.0 | m3 | 672.04 | 786.93 | 528848.44 | 73017.15 | 1330.64
10 | 010402001021 | 砌块墙 | 1、砌块品种、规格、强度等级：陶粒加气混凝土砌块 2、墙体类型：墙厚150mm以内 3、砂浆强度等级：混合砂浆 M5.0 | m3 | 65.41 | 816.57 | 53411.84 | 8644.59 | 129.51
|  | E 混凝土及钢筋混凝土工程 |  |  |  |  | 1275376.6 | 164694.6 | 16744.79
11 | 010501001013 | 垫层 | 1、混凝土种类：商品砼 2、混凝土强度等级：C15 | m3 | 107.42 | 541.38 | 58155.04 | 4749.04 | 76.27
12 | 010501006002 | 设备基础 | 1、C40微膨胀细石混凝土二次灌浆 | m3 | 3.70 | 872.11 | 3226.81 | 519.55 | 9.21
13 | 010501003010 | 独立基础 | 1、混凝土种类：商品砼 2、混凝土强度等级：C30 | m3 | 268.94 | 624.04 | 167829.32 | 6992.44 | 72.61
14 | 010502001008 | 矩形柱 | 1、混凝土类别：商品砼 2、混凝土强度等级：C30 | m3 | 94.73 | 713.15 | 67556.7 | 8975.67 | 43.58
15 | 010502002009 | 构造柱 | 1、混凝土类别：商品砼 2、混凝土强度等级：C25 | m3 | 75.12 | 744.99 | 55963.65 | 12078.54 | 51.83
本页小计 | [6 empty] | 991632.31 | 124608.44 | 1737.03
【表10.2.2-16】
分部分项工程清单与计价表
单位(专业)工程名称:单位工程-行政楼 | [5 empty] | 标段: |  |  | 第3页 共14页
序号 | 项目编码 | 项目名称 | 项目特征 | 计量 单位 | 工程量 | 金 额 (元) |  |  |  |  | 备注
[6 empty] | 综合单价 | 合价 | 其中
[8 empty] | 人工费 | 机械费 | 暂估价
16 | 010503001007 | 基础梁 | 1、混凝土类别：商品砼 2、混凝土强度等级：C30 | m3 | 157.11 | 631.29 | 99181.97 | 4615.89 | 72.27
17 | 010503004009 | 圈梁（含翻边） | 1、混凝土类别：商品砼 2、混凝土强度等级：C25 | m3 | 71.30 | 686.99 | 48982.39 | 7691.84 | 49.2
18 | 010505003005 | 平板（管道井） | 1、混凝土类别：商品砼 2、混凝土强度等级：C30 | m3 | 3.60 | 656.26 | 2362.54 | 164.74 | 2.95
19 | 010503005009 | 过梁 | 1、混凝土类别：商品砼 2、混凝土强度等级：C25 | m3 | 4.66 | 686.99 | 3201.37 | 502.72 | 3.22
20 | 010505006008 | 栏板 | 1、混凝土类别：商品砼 2、混凝土强度等级：C25 | m3 | 7.50 | 732.09 | 5490.68 | 1119.53 | 5.18
21 | 010507004006 | 台阶 | 1、混凝土类别：商品砼 2、混凝土强度等级：C15 | m2 | 200.84 | 274.33 | 55096.44 | 18161.96 | 166.7
22 | 010507001003 | 坡道 | 1、现浇混凝土坡道^非泵送商品砼C15 | m2 | 114.58 | 135.06 | 15475.17 | 3840.72 | 24.06
23 | 010504001007 | 直形墙(女儿墙) | 1、混凝土种类：现浇商品混凝土 2、混凝土强度等级：C30 | m3 | 59.64 | 657.63 | 39221.05 | 3242.03 | 27.43
24 | 010507007013 | 其他构件 | 1、部位：窗台 2、混凝土种类：商品砼 3、混凝土强度等级：C25 | m3 | 17.49 | 802.14 | 14029.43 | 3149.07 | 12.07
25 | 010515001042 | 现浇构件钢筋 | 1、砌体内加固钢筋 | t | 4.454 | 6854.09 | 30528.12 | 7929.55 | 266.13
26 | 010515001043 | 现浇构件钢筋 | 1、现浇构件带肋钢筋 HRB400以内 直径（mm以内）10 | t | 69.010 | 5070.51 | 349915.9 | 41379.78 | 1694.89
27 | 010515001044 | 现浇构件钢筋 | 1、现浇构件带肋钢筋 HRB400以内 直径（mm以内）18 | t | 27.894 | 4906.49 | 136861.63 | 14404.46 | 2069.73
本页小计 | [6 empty] | 800346.69 | 106202.29 | 4393.83
【表10.2.2-16】
分部分项工程清单与计价表
单位(专业)工程名称:单位工程-行政楼 | [5 empty] | 标段: |  |  | 第4页 共14页
序号 | 项目编码 | 项目名称 | 项目特征 | 计量 单位 | 工程量 | 金 额 (元) |  |  |  |  | 备注
[6 empty] | 综合单价 | 合价 | 其中
[8 empty] | 人工费 | 机械费 | 暂估价
28 | 010515001045 | 现浇构件钢筋 | 1、现浇构件带肋钢筋 HRB400以内 直径（mm以内）25 | t | 3.168 | 4704.24 | 14903.03 | 1123.94 | 191.16
29 | 010515001046 | 现浇构件钢筋 | 1、箍筋 带肋钢筋 HRB400以内 直径（mm以内）10 | t | 4.793 | 5862.13 | 28097.19 | 5717.91 | 286.86
30 | 010516002008 | 预埋铁件 | 1、预埋铁件 | t | 5.384 | 10574.42 | 56932.68 | 14857.42 | 10349.34
31 | 010516001002 | 螺栓 | 1、地脚带帽螺栓，Q355-B | t | 2.813 | 7950.76 | 22365.49 | 3477.8 | 1270.1
|  | F 金属结构工程 |  |  |  |  | 5981646.47 | 491835.33 | 115918.19
32 | 010603003008 | 钢管柱 | 1、钢材品种、规格：Q355B 2、单根柱质量：3t内 3、防腐要求：涂铁红环氧底漆一道 4、探伤要求：X射线无损检测 5、除锈要求：钢材表面除锈等级不低于Sa2.5级或St3级 | t | 183.775 | 7927.12 | 1456806.48 | 88941.59 | 18476.74
33 | 010604001008 | 钢梁 | 1、钢材品种、规格：Q355B 2、单根质量：1.5t内 3、防腐要求：涂铁红环氧底漆一道 4、探伤要求：X射线无损检测 5、除锈要求：钢材表面除锈等级不低于Sa2.5级或St3级 | t | 428.875 | 7792.29 | 3341918.37 | 171176.88 | 43552.26
34 | 010606013002 | 零星钢构件 | 其他零星钢构件制作、安装 2、材质：Q355-B 3、除锈要求：钢材表面除锈等级不低于Sa2.5级或St3级 | t | 3.540 | 10575.56 | 37437.48 | 5896.44 | 1791.56
本页小计 | [6 empty] | 4958460.72 | 291191.98 | 75918.02
【表10.2.2-16】
分部分项工程清单与计价表
单位(专业)工程名称:单位工程-行政楼 | [5 empty] | 标段: |  |  | 第5页 共14页
序号 | 项目编码 | 项目名称 | 项目特征 | 计量 单位 | 工程量 | 金 额 (元) |  |  |  |  | 备注
[6 empty] | 综合单价 | 合价 | 其中
[8 empty] | 人工费 | 机械费 | 暂估价
35 | 010501003011 | 独立基础 | 1、现浇混凝土包柱，泵送商品混凝土 C25 | m3 | 6.80 | 596.77 | 4058.04 | 176.8 | 1.84
36 | Z010606014027 | 高强螺栓 | 1、规格、型号：M16 2、强度性能等级：10.9级 | 套 | 492 | 3.77 | 1854.84 | 285.36 | 29.52
37 | Z010606014028 | 高强螺栓 | 1、规格、型号：M20 2、强度性能等级：10.9级 | 个 | 4100 | 5.89 | 24149 | 2378 | 246
38 | Z010606014029 | 高强螺栓 | 1、规格、型号：M22 2、强度性能等级：10.9级 | 个 | 6000 | 12.01 | 72060 | 3480 | 360
39 | Z010606014030 | 高强螺栓 | 1、规格、型号：M24 2、强度性能等级：10.9级 | 个 | 200 | 13.03 | 2606 | 116 | 12
40 | 010605001008 | 钢板楼板 | 1、钢材品种、规格：TD6-90 2、：含上弦、腹杆、下弦砂，具体做法详见图纸 3、防火要求：1h 4、：横向分部钢筋另计 | m2 | 8734.85 | 118.51 | 1035167.07 | 217585.11 | 51448.27
41 | 010607005009 | 砌块墙钢丝网加固 | 1、墙面挂钢丝网 | m2 | 407.97 | 13.7 | 5589.19 | 1799.15
|  | H 门窗工程 |  |  |  |  | 449260.09 | 18179.62 | 108.56
42 | 010801001010 | 木质门 | 普通成品门，含五金件 | m2 | 247.63 | 822.18 | 203596.43 | 4370.67
43 | 010801004025 | 木质防火门 | 甲级防火门，含五金件，含油漆 | m2 | 6.84 | 386.33 | 2642.5 | 226.95
44 | 010801004026 | 木质防火门 | 丙级防火门，含五金件，含油漆 | m2 | 28.50 | 369.63 | 10534.46 | 945.63
45 | 010803002002 | 防火卷帘（闸）门 | 防火卷帘门，电动装置 | m2 | 100.52 | 440.14 | 44242.87 | 6097.54 | 108.56
本页小计 | [6 empty] | 1406500.4 | 237461.21 | 52206.19
【表10.2.2-16】
分部分项工程清单与计价表
单位(专业)工程名称:单位工程-行政楼 | [5 empty] | 标段: |  |  | 第6页 共14页
序号 | 项目编码 | 项目名称 | 项目特征 | 计量 单位 | 工程量 | 金 额 (元) |  |  |  |  | 备注
[6 empty] | 综合单价 | 合价 | 其中
[8 empty] | 人工费 | 机械费 | 暂估价
46 | 010801001011 | 木质门 | 1、顺位器安装 | 个 | 33 | 38.07 | 1256.31 | 434.28
47 | 010801004027 | 木质防火门 | 1、明装闭门器 | 个 | 33 | 68.73 | 2268.09 | 434.28
48 | 010807003007 | 金属百叶窗 | 1、普通铝合金百叶窗安装 | m2 | 81.81 | 453.21 | 37077.11 | 1327.78
49 | 010802001004 | 金属（塑钢）门 | 1、窗代号及洞口尺寸：铝合金断桥隔热平开门 2、：具体详见门窗表 3、玻璃品种、厚度：采用lowe8+12A+8中空玻璃 | m2 | 31.68 | 730.68 | 23147.94 | 682.07
50 | 010807001025 | 金属（塑钢、断桥）窗 | 1、窗代号及洞口尺寸：铝合金窗断桥隔热窗 2、：具体详见门窗表 3、玻璃品种、厚度：采用lowe8+12A+8中空玻璃 | m2 | 166.99 | 745.52 | 124494.38 | 3660.42
|  | J 屋面及防水工程 |  |  |  |  | 400427.89 | 49455.76 | 1079.01
51 | 010902002008 | 屋面涂膜防水 | 2.0厚PBC非固化橡胶沥青防水涂料 | m2 | 2173.69 | 39.04 | 84860.86 | 7347.07
52 | 010902001010 | 屋面卷材防水 | 2+2厚自粘聚酯胎SBS改性沥青防水卷材两道,遇墙上翻500mm压入女儿墙预留50X50槽,铝合金压板固定 | m2 | 2173.69 | 59.71 | 129791.03 | 10781.5
53 | 010902003024 | 屋面刚性层（R1） | 50厚细石混凝土,内配Φ6@150单层双向钢筋网片,分仓缝间距不大于6m,缝宽20mm,深度不小于20mm,内填密封油膏,分仓缝处钢筋断开; 聚酯纤维无纺布一道(200g/m2) | m2 | 1341.29 | 81.17 | 108872.51 | 22023.98 | 952.32
本页小计 | [6 empty] | 511768.23 | 46691.38 | 952.32
【表10.2.2-16】
分部分项工程清单与计价表
单位(专业)工程名称:单位工程-行政楼 | [5 empty] | 标段: |  |  | 第7页 共14页
序号 | 项目编码 | 项目名称 | 项目特征 | 计量 单位 | 工程量 | 金 额 (元) |  |  |  |  | 备注
[6 empty] | 综合单价 | 合价 | 其中
[8 empty] | 人工费 | 机械费 | 暂估价
54 | 010902003025 | 屋面刚性层（R2） | 40厚细石混凝土,内配Φ6@150单层双向钢筋网片,分仓缝间距不大于6m,缝宽20mm,深度不小于20mm,内填密封油膏,分仓缝处钢筋断开; 聚酯纤维无纺布一道(200g/m2) | m2 | 183.61 | 74.66 | 13708.32 | 2827.59 | 126.69
55 | 010904002010 | 楼（地）面涂膜防水(F2、F3) | 1、防水膜品种：1.5厚JS防水涂膜 | m2 | 555.33 | 34.34 | 19070.03 | 1660.44
56 | 010904002011 | 楼（地）面涂膜防水（F5） | 2厚聚合物水泥基防水涂料 | m2 | 46.88 | 42.24 | 1980.21 | 232.52
57 | 010902007007 | 屋面天沟、檐沟 | 铝泛水件天沟收头,钉穿刺部用防水密封胶堵严 钢板檐沟深400在300处设D50溢流口 具体做法详见图纸 | m2 | 377.18 | 102.57 | 38687.35 | 3515.32
58 | 010902008006 | 屋面变形缝 | 1.详见设计 | m | 25.80 | 65.02 | 1677.52 | 551.86
59 | 010903004002 | 墙面变形缝 | 1.详见设计 | m | 32.40 | 54.94 | 1780.06 | 515.48
|  | K 保温、隔热、防腐工程 |  |  |  |  | 228499.44 | 63154.6 | 3081.36
60 | 011001001031 | 保温隔热屋面(R1) | 1、原浆收光，随捣随抹，抛丸处理，阴阳角处采用1:2.5水泥砂浆抹R100圆弧 2、发泡混凝土(容重<900kg/m3),随捣随抹平,最薄处30厚 3、20厚1:2.5水泥砂浆找平 4、50厚XPS挤塑聚苯板 | m2 | 1341.29 | 58.87 | 78961.74 | 25390.62 | 1153.51
本页小计 | [6 empty] | 155865.23 | 34693.83 | 1280.2
【表10.2.2-16】
分部分项工程清单与计价表
单位(专业)工程名称:单位工程-行政楼 | [5 empty] | 标段: |  |  | 第8页 共14页
序号 | 项目编码 | 项目名称 | 项目特征 | 计量 单位 | 工程量 | 金 额 (元) |  |  |  |  | 备注
[6 empty] | 综合单价 | 合价 | 其中
[8 empty] | 人工费 | 机械费 | 暂估价
61 | 011001001032 | 保温隔热屋面(R2) | 1、原浆收光，随捣随抹，抛丸处理，阴阳角处采用1:2.5水泥砂浆抹R100圆弧 2、20厚XPS挤塑聚苯板 3、20厚1:2.5水泥砂浆找平 4、发泡混凝土(容重<900kg/m3),随捣随抹平,最薄处30厚 | m2 | 183.61 | 47.45 | 8712.29 | 3211.34 | 157.9
62 | 011001005008 | 保温隔热楼地面(F1) | 1、保温隔热材料品种、规格、厚度：40厚现浇泡沫混凝土 | m2 | 4858.32 | 13.81 | 67093.4 | 15060.79 | 1700.41
63 | 011001003001 | 保温隔热墙面（外墙W3） | 30厚XPS挤塑聚苯板 | m2 | 664.76 | 25.21 | 16758.6 | 5803.35 | 19.94
64 | 011001003002 | 保温隔热墙面 | 20mm纤维水泥板 | m2 | 1239.90 | 45.95 | 56973.41 | 13688.5 | 49.6
|  | L 楼地面装饰工程 |  |  |  |  | 1883804.3 | 276699.15 | 2930.75
65 | 011103002001 | 橡胶板卷材楼地面(R2) | 1、面层材料品种、规格、颜色：9厚彩色塑胶面层 | m2 | 183.61 | 120 | 22033.2
66 | 011102003024 | 块料楼地面(F1) | 20厚预制水磨石板; 20厚1:3干硬性水泥砂浆结合层; | m2 | 4958.32 | 257.75 | 1278006.98 | 153757.5 | 1041.25
67 | 011102003025 | 块料楼地面(F2) | 20厚预制水磨石板; 20厚1:3干硬性水泥砂浆结合层; 现浇C25细石混凝土,最薄处20厚,找坡0.5%,随打随抹光 | m2 | 254.82 | 283.99 | 72366.33 | 11033.71 | 58.61
本页小计 | [6 empty] | 1521944.21 | 202555.19 | 3027.71
【表10.2.2-16】
分部分项工程清单与计价表
单位(专业)工程名称:单位工程-行政楼 | [5 empty] | 标段: |  |  | 第9页 共14页
序号 | 项目编码 | 项目名称 | 项目特征 | 计量 单位 | 工程量 | 金 额 (元) |  |  |  |  | 备注
[6 empty] | 综合单价 | 合价 | 其中
[8 empty] | 人工费 | 机械费 | 暂估价
68 | 011102003026 | 块料楼地面（F3） | 8厚防滑地砖面层,纯水泥浆擦缝; 30厚1:3干硬性水泥砂浆结合层 1:3水泥砂浆找坡找平层,最薄处20； | m2 | 270.51 | 135.75 | 36721.73 | 10885.32 | 116.32
69 | 011101003015 | 细石混凝土楼地面（F4） | 50厚C20细石混凝土,表面撒1:1水泥砂子随打随磨光 素水泥浆一道; | m2 | 354.95 | 52.38 | 18592.28 | 6630.47 | 28.4
70 | 011101006003 | 平面砂浆找平层（F5） | 天然树脂清漆; 20厚1:2.5水泥砂浆,赶实压光; 20厚1:3水泥砂浆 水泥浆一道(内掺建筑胶) | m2 | 46.88 | 90.35 | 4235.61 | 1490.78 | 648.82
71 | 011104004002 | 防静电活动地板（F5） | 1、150-250高架空防静电活动地板 | m2 | 46.88 | 189.41 | 8879.54 | 1049.17
72 | 011104002003 | 复合地板(F6) | 1、8厚强化企口复合木地板,板缝用胶粘剂粘铺 2、3~5厚泡沫塑料衬垫 3、20厚1:2.5水泥砂浆找平 4、水泥浆一道(内掺建筑胶) 5、60厚C15混凝土垫层 | m2 | 559.95 | 194.68 | 109011.07 | 13343.61 | 341.57
73 | 011106002006 | 块料楼梯面层 | 20厚预制水磨石板; 30厚1:3干硬性水泥砂浆结合层; | m2 | 246.37 | 401.03 | 98801.76 | 18980.34 | 71.45
74 | 011101003016 | 细石混凝土地面 | 60厚C20细石混凝土 150厚碎石垫层 | m2 | 1471.87 | 93.78 | 138031.97 | 32999.33 | 367.97
本页小计 | [6 empty] | 414273.96 | 85379.02 | 1574.53
【表10.2.2-16】
分部分项工程清单与计价表
单位(专业)工程名称:单位工程-行政楼 | [5 empty] | 标段: |  |  | 第10页 共14页
序号 | 项目编码 | 项目名称 | 项目特征 | 计量 单位 | 工程量 | 金 额 (元) |  |  |  |  | 备注
[6 empty] | 综合单价 | 合价 | 其中
[8 empty] | 人工费 | 机械费 | 暂估价
75 | 011107002006 | 块料台阶面 | 20厚预制水磨石面层; 30厚1:3干硬性水泥砂浆结合层; 20厚1:2.5水泥砂浆找平 | m2 | 90.32 | 499.66 | 45129.29 | 12866.99 | 108.38
76 | 011105003007 | 块料踢脚线（T1） | 15厚预制水磨石面层; 专用粘结剂粘结层; 15厚1:3水泥砂浆分层抹平; | m2 | 208.42 | 249.47 | 51994.54 | 13661.93 | 147.98
|  | M 墙、柱面装饰与隔断、幕墙工程 |  |  |  |  | 2832066.37 | 895792.35 | 6719.35
77 | 011201001026 | 墙面一般抹灰（外墙1） | 6厚1:2.5水泥砂浆找平 9厚1:3专用水泥砂浆打底扫毛 3厚专用聚合物砂浆底面刮糙或专用界面剂甩毛 喷施墙面 | m2 | 2000.68 | 35.39 | 70804.07 | 38192.98 | 1220.41
78 | 011204003014 | 块料墙面(Q1) | 1、15厚1:3水泥砂浆分层抹平; 2、专用粘结剂粘结层; 3、15厚预制水磨石面层(白水泥擦缝); | m2 | 540.63 | 239.52 | 129491.7 | 33005.46 | 264.91
79 | 011201001027 | 墙面一般抹灰(内墙W1) | 专用界面剂一道甩毛(甩前喷湿墙面) 15厚1:2.5石灰膏砂浆打底分层抹平 | m2 | 5529.21 | 25.56 | 141326.61 | 67511.65 | 939.97
80 | 011204003015 | 块料墙面（内墙W2） | 稀水泥浆擦缝; 贴8厚内墙面砖; 6厚1:2.5水泥砂浆压实抹平(要求平整); 9厚1:3水泥砂浆打底扫毛或划出纹道 | m2 | 829.36 | 144.66 | 119975.22 | 49786.48 | 116.11
本页小计 | [6 empty] | 558721.43 | 215025.49 | 2797.76
【表10.2.2-16】
分部分项工程清单与计价表
单位(专业)工程名称:单位工程-行政楼 | [5 empty] | 标段: |  |  | 第11页 共14页
序号 | 项目编码 | 项目名称 | 项目特征 | 计量 单位 | 工程量 | 金 额 (元) |  |  |  |  | 备注
[6 empty] | 综合单价 | 合价 | 其中
[8 empty] | 人工费 | 机械费 | 暂估价
81 | 011201001028 | 墙面一般抹灰(内墙W3) | 专用界面剂一道甩毛(甩前喷湿墙面); 25厚1:2.5石灰膏砂浆打底分层抹平; | m2 | 1830.69 | 32.58 | 59643.88 | 22352.72 | 530.9
82 | 011201001029 | 墙面一般抹灰（内墙W4） | 1、清理基层,去除灰尘和油污,弹定位线;放水平线及垂直线,预留踢脚线; 2、8厚1:16水泥石灰膏砂浆分层压实抹平; 3、3厚外加剂专用砂浆抹基底,抹前喷湿墙面; | m2 | 563.05 | 35.66 | 20078.36 | 12983.93 | 50.67
83 | 011207001002 | 墙面装饰板（内墙W4） | 穿孔吸音复合板600x600x15,板背面点状抹粉刷石膏(至少五个点)粘贴于墙面,板边接缝处平面压T型塑料压条,板角对角处用固定压盘胀栓固定; | m2 | 563.05 | 145 | 81642.25 | 7280.24 |  | 72295.62
84 | 011209001005 | 带骨架幕墙 | 1、2.5厚穿孔铝板（白色面漆），专用厂家深化设计 | m2 | 2126.18 | 719.57 | 1529935.34 | 466228.75 | 2615.2
85 | 011209001006 | 带骨架幕墙 | 1、25厚蜂窝铝板，专用厂家深化设计 | m2 | 797.71 | 737.42 | 588247.31 | 174921.85 | 981.18
86 | 011210002006 | 金属隔断 | 1、轻钢龙骨纸面石膏板内隔墙 | m2 | 393.41 | 85.41 | 33601.15 | 12990.4
87 | 011210005015 | 成品隔断 | 成品卫生间隔断高2m | m2 | 246.05 | 226.28 | 55676.19 | 10142.18
88 | 011210005016 | 成品隔断 | 成品卫生间隔断高1m | m2 | 9.60 | 171.28 | 1644.29 | 395.71
|  | N 天棚工程 |  |  |  |  | 344937.01 | 128504.34 | 682.32
89 | 011302001013 | 吊顶天棚（C1） | 纸面石膏板10厚双层; 轻钢龙骨; | m2 | 1612.51 | 98.98 | 159606.24 | 49552.43
本页小计 | [6 empty] | 2530075.01 | 756848.21 | 4177.95 | 72295.62
【表10.2.2-16】
分部分项工程清单与计价表
单位(专业)工程名称:单位工程-行政楼 | [5 empty] | 标段: |  |  | 第12页 共14页
序号 | 项目编码 | 项目名称 | 项目特征 | 计量 单位 | 工程量 | 金 额 (元) |  |  |  |  | 备注
[6 empty] | 综合单价 | 合价 | 其中
[8 empty] | 人工费 | 机械费 | 暂估价
90 | 011302001014 | 吊顶天棚（C2） | 穿孔板才600x600,孔径、孔距及穿孔图案看样定; 50厚超细玻璃丝棉吸声层,玻璃丝布袋装填于龙骨间; T型轻钢横撑龙骨TB24x28,间距600,于主龙骨插接; T型轻钢龙骨TB24X38,间距≤1200,用吸顶吊件联结; 龙骨吸顶吊件,中距横向≤1200,纵向≤600,用膨胀螺栓与楼板固定; | m2 | 556.88 | 132.27 | 73658.52 | 22319.75
91 | 011301001006 | 天棚抹灰（C4） | 5厚1:0.5:3水泥石灰膏砂浆打底; 素水泥浆一道甩毛(内掺建筑胶) | m2 | 3790.64 | 29.46 | 111672.25 | 56632.16 | 682.32
|  | P 油漆、涂料、裱糊工程 |  |  |  |  | 1975554.18 | 778478.19 | 36528.14
92 | 011407001027 | 墙面喷刷涂料 | 真石漆罩面涂料一遍； 涂饰第二遍面层涂料（透明）； 涂饰面层涂料（透明）； 喷主层涂料； 辊、刷或喷底层涂料； 填补缝隙，局部腻子； 清理基层； | m2 | 902.87 | 70 | 63200.9
93 | 011407001028 | 墙面喷刷涂料（内墙W1） | 清理基层; 局部腻子,磨平; 涂饰底涂料; 涂饰面层涂料; 涂饰第二遍面层涂料; | m2 | 5529.21 | 34.55 | 191034.21 | 110694.78
本页小计 | [6 empty] | 439565.88 | 189646.69 | 682.32
【表10.2.2-16】
分部分项工程清单与计价表
单位(专业)工程名称:单位工程-行政楼 | [5 empty] | 标段: |  |  | 第13页 共14页
序号 | 项目编码 | 项目名称 | 项目特征 | 计量 单位 | 工程量 | 金 额 (元) |  |  |  |  | 备注
[6 empty] | 综合单价 | 合价 | 其中
[8 empty] | 人工费 | 机械费 | 暂估价
94 | 011407001029 | 墙面喷刷涂料（W3） | 1、防霉涂料; 2、2厚耐水腻子批平批平; | m2 | 1130.69 | 28.24 | 31930.69 | 18746.84
95 | 011407002021 | 天棚喷刷涂料（C1） | 白色无机内墙涂料饰面; 2厚面层耐水腻子刮平; | m2 | 1612.51 | 25.46 | 41054.5 | 24026.4
96 | 011407002022 | 天棚喷刷涂料（C3） | 1、白色防霉涂料饰面 2、2厚面层耐水腻子刮平 | m2 | 9.22 | 28.24 | 260.37 | 152.87
97 | 011407002023 | 天棚喷刷涂料（C4） | 浅灰色无机涂料喷涂; 2厚面层耐水腻子刮平; 3~5底基防裂腻子分编找平; | m2 | 3790.64 | 35.81 | 135742.82 | 81802.01
98 | 011407001030 | 墙面喷刷涂料 | 1、真石漆罩面涂料一道 | m2 | 200.00 | 20.08 | 4016 | 1964
99 | 011407005022 | 金属构件刷防火涂料 | 1、喷刷防火涂料构件名称：钢柱 2、防火等级要求：2.5h | m2 | 1732.10 | 88.37 | 153065.68 | 49555.38
100 | 011407005023 | 金属构件刷防火涂料 | 1、喷刷防火涂料构件名称：钢梁 2、防火等级要求：1.5h | m2 | 9719.24 | 57.93 | 563035.57 | 179903.13
101 | 011405001015 | 金属面油漆 | 1、环氧富锌底漆,干膜厚度2*35um 2、环氧云铁中间漆，干膜厚度60um | m2 | 11937.30 | 24.85 | 296641.91 | 141815.12
102 | 011405001016 | 金属面油漆 | 1、聚氨酯漆,两遍,干膜厚度2*35um | m2 | 11937.30 | 15.8 | 188609.34 | 73056.28 | 36528.14
103 | 011407005024 | 金属构件刷防火涂料 | 1、金属面刷防火涂料 耐火极限~1h | m2 | 7188.81 | 42.7 | 306962.19 | 96761.38
|  | Q 其他装饰工程 |  |  |  |  | 114816.78 | 35648.44 | 6581.09
104 | 011503001013 | 金属扶手、栏杆、栏板 | 不锈钢栏杆，详15J403-1（B17/B26） | m | 452.62 | 232.14 | 105071.21 | 32244.65 | 6581.09
本页小计 | [6 empty] | 1826390.28 | 700028.06 | 43109.23
【表10.2.2-16】
分部分项工程清单与计价表
单位(专业)工程名称:单位工程-行政楼 | [5 empty] | 标段: |  |  | 第14页 共14页
序号 | 项目编码 | 项目名称 | 项目特征 | 计量 单位 | 工程量 | 金 额 (元) |  |  |  |  | 备注
[6 empty] | 综合单价 | 合价 | 其中
[8 empty] | 人工费 | 机械费 | 暂估价
105 | 011505001008 | 洗漱台 | 浅米色微晶石台面 | m2 | 14.20 | 425.89 | 6047.64 | 2489.97
106 | 011505010008 | 镜面玻璃 | 带金属框镜面玻璃安装 | m2 | 22.80 | 162.19 | 3697.93 | 913.82
|  | 补充清单 |  |  |  |  | 991191.39 | 107986.73 | 14093.13
107 | Z010518012006 | PC楼梯 | 1、装配式混凝土构件 直行梯段，预埋件，钢筋等 2、二次深化设计 | m3 | 50.00 | 3039.84 | 151992 | 12976 | 12.5
108 | 01B015 | 大便坑 | 地砖面层大便坑 | 只 | 48 | 298.98 | 14351.04 | 5295.84 | 21.12
109 | 01B016 | 安全扶手 | 1.卫生间安全扶手 | 套 | 1 | 200 | 200
110 | 01B017 | 剪力钉 | 1、剪力栓钉安装，详见节点栓钉布置 | 个 | 44000 | 2.9 | 127600 | 36960 | 13200
111 | Z010518017014 | 板后浇混凝土 | 1、混凝土种类：商品砼 2、混凝土强度等级：C30 | m3 | 824.56 | 661.87 | 545751.53 | 41500.1 | 676.14
112 | Z010518017015 | 板后浇混凝土 | 1、混凝土种类：商品砼 2、混凝土强度等级：C30/P6 | m3 | 223.62 | 676.58 | 151296.82 | 11254.79 | 183.37
本页小计 | [6 empty] | 1000936.96 | 111390.52 | 14093.13
合计 | [6 empty] | 17264290.46 | 3142173.19 | 231336.12 | 72295.62

## 10_表10_2_2-16 施工技术措施项目清单与计价表
【表10.2.2-16】
施工技术措施项目清单与计价表
单位(专业)工程名称:单位工程-行政楼 | [5 empty] | 标段: |  |  | 第1页 共2页
序号 | 项目编码 | 项目名称 | 项目特征 | 计量 单位 | 工程量 | 金 额 (元) |  |  |  |  | 备注
[6 empty] | 综合单价 | 合价 | 其中
[8 empty] | 人工费 | 机械费 | 暂估价
|  | [请输入分部名称,电子评标勿删] |  |  | 0 |  | 430067.89 | 191316.48 | 70668.46
1 | 011701001009 | 综合脚手架 | 1、综合脚手架 檐高20m以内 | m2 | 6668.00 | 12.25 | 81683 | 36807.36 | 3667.4
2 | 011701006011 | 满堂脚手架 | 1、满堂脚手架 ~基本层3.6m～5.2m | m2 | 6668.00 | 12.76 | 85083.68 | 58144.96 | 2600.52
3 | 011703001009 | 垂直运输 | 1、钢结构建筑物垂直运输 ~檐高20m以内 | m2 | 6668.00 | 10.99 | 73281.32 |  | 59611.92
4 | 011702001017 | 基础 | 1、现浇混凝土 包柱 复合木模 | m2 | 43.80 | 44.68 | 1956.98 | 918.92 | 32.85
5 | 011702001018 | 基础 | 1、现浇混凝土模板 基础垫层模板 | m2 | 209.11 | 48.85 | 10215.02 | 5917.81 | 211.2
6 | 011702001019 | 基础 | 1、现浇混凝土 独立基础 复合木模 | m2 | 193.58 | 44.68 | 8649.15 | 4061.31 | 145.19
7 | 011702005007 | 基础梁 | 1、现浇混凝土 基础梁 复合木模 | m2 | 1047.15 | 54 | 56546.1 | 25896.02 | 2230.43
8 | 011702002008 | 矩形柱 | 1、现浇混凝土 矩形柱 复合木模 | m2 | 395.92 | 54.86 | 21720.17 | 11263.92 | 657.23
9 | 011702003009 | 构造柱 | 1、现浇混凝土 构造柱 | m2 | 313.24 | 50.87 | 15934.52 | 7060.43 | 250.59
10 | 011702008003 | 圈梁 | 1、现浇混凝土 直形圈过梁 复合木模 | m2 | 628.69 | 55.14 | 34665.97 | 20652.47 | 389.79
11 | 011702009009 | 过梁 | 1、现浇混凝土 直形圈过梁 复合木模 | m2 | 78.46 | 55.14 | 4326.28 | 2577.41 | 48.65
12 | 011702011007 | 直形墙 | 1、现浇混凝土直形墙 复合木模~ | m2 | 384.20 | 43.8 | 16827.96 | 8102.78 | 418.78
13 | 011702025007 | 其他现浇构件 | 1、现浇混凝土小型构件 复合模板 | m2 | 174.91 | 66.81 | 11685.74 | 5688.07 | 209.89
本页小计 | [6 empty] | 422575.89 | 187091.46 | 70474.44
【表10.2.2-16】
施工技术措施项目清单与计价表
单位(专业)工程名称:单位工程-行政楼 | [5 empty] | 标段: |  |  | 第2页 共2页
序号 | 项目编码 | 项目名称 | 项目特征 | 计量 单位 | 工程量 | 金 额 (元) |  |  |  |  | 备注
[6 empty] | 综合单价 | 合价 | 其中
[8 empty] | 人工费 | 机械费 | 暂估价
14 | 011702027001 | 台阶 | 台阶模板 | m2 | 200.84 | 32.74 | 6575.5 | 3805.92 | 172.72
15 | 011702021008 | 栏板 | 1、现浇混凝土直形栏板、翻檐模板 | m2 | 15.00 | 61.1 | 916.5 | 419.1 | 21.3
本页小计 | [6 empty] | 7492 | 4225.02 | 194.02
合计 | [6 empty] | 430067.89 | 191316.48 | 70668.46

## 10_表10_2_2-20 施工组织(总价)措施项目清单
【表10.2.2-20】
施工组织（总价）措施项目清单与计价表
工程名称:行政楼 |  |  | 标段: | 第1页 共1页
序号 | 项目编号 | 项目名称 | 计算基础 | 费率 (%) | 金额 (元) | 备注
1 | 011707001001 | 安全文明施工费 |  |  | 293355.67
1.1 |  | 安全文明施工基本费 | 定额人工费+定额机械费 | 8.76 | 293355.67
2 | Z01110900801 | 提前竣工增加费 | 定额人工费+定额机械费
3 | 011707004001 | 二次搬运费 | 定额人工费+定额机械费
4 | 011707005001 | 冬雨季施工增加费 | 定额人工费+定额机械费 | 0.11 | 3683.69
5 |  | 其他施工组织措施费 | 按相关规定计算
合 计 |  |  |  |  | 297039.36

## 10_表10_2_2-21 其他项目清单与计价汇总表
【表10.2.2-21】
其他项目清单与计价汇总表
工程名称:行政楼 |  | 标段: | 第1页 共1页
序号 | 项 目 名 称 | 金额(元) | 备注
1 | 暂列金额 | 1070236.03 | 明细详见表10.2.2-22
1.1 | 标化工地增加费 |  | 明细详见表10.2.2-22
1.2 | 优质工程增加费 |  | 明细详见表10.2.2-22
1.3 | 其他暂列金额 | 1070236.03 | 明细详见表10.2.2-22
2 | 暂估价 | 2550000
2.1 | 材料（设备）暂估价 |  | 明细详见表10.2.2-23
2.2 | 专业工程暂估价 | 2550000 | 明细详见表10.2.2-24
2.3 | 专项技术措施暂估价 |  | 明细详见表10.2.2-25
3 | 计日工 |  | 明细详见表10.2.2-26
4 | 总承包服务费 |  | 明细详见表10.2.2-27
合 计 |  | 3620236.03 | 0

## 10_表10_2_2-22 暂列金额明细表
【表10.2.2-22】
暂列金额明细表
工程名称:行政楼 |  |  | 标段: | 第1页 共1页
序号 | 项 目 名 称 | 计量单位 | 暂定金额(元) | 备注
1 | 标化工地增加费 | 项
2 | 优质工程增加费 | 项
3 | 其他暂列金额 | 项 | 1070236.03 | 估算比例一般不高于5%
3.1 | 其他暂列金额 | 项 | 1070236.03
合计 |  |  | 1070236.03 | -

## 10_表10_2_2-23 材料（工程设备）暂估单价表
【表10.2.2-23】
材料（工程设备）暂估单价表
单位(专业)工程名称:单位工程-行政楼 |  |  |  | 标段: |  | 第1页 共1页
序号 | 材料（工程设备）名称、规格、型号 | 计量 单位 | 数量 | 单价 | 合价 | 备注
1 | 穿孔吸音复合板600x600x15 | m2 | 602.46 | 120 | 72295.68
合计 |  |  |  |  | 72295.68

## 10_表10_2_2-24 专业工程暂估价表
【表10.2.2-24】
专业工程暂估价表
单位(专业)工程名称:单位工程-行政楼 |  | 标段: | 第1页 共1页
序号 | 工 程 名 称 | 工程内容 | 暂估金额(元) | 备注
1 | 采光天棚 |  | 150000
2 | 玻璃幕墙 |  | 2400000
合计 |  |  | 2550000

## 11_表10_2_2-13 【不含单列】单位(专业)工程
【表10.2.2-13】
单位（专业）工程招标控制价费用表
工程名称:单位工程-市政（景观及铺装） |  |  | 标段: | 第1页 共1页
序号 | 费用名称 |  | 计算公式 | 金额 (元) | 备注
1 | 分部分项工程费 |  | ∑(分部分项工程量×综合单价） | 12473685.02 | 见表10.2.2-16
1.1 | 其中 | 人工费+机械费 | ∑分部分项（定额人工费+定额机械费） | 1245610.87
2 | 措施项目费 |  | （2.1+2.2） | 236698.36
2.1 | 施工技术措施项目费 |  | ∑(技措项目工程量×综合单价） | 123830.17 | 见表10.2.2-16
2.1.1 | 其中 | 人工费+机械费 | ∑技措项目（定额人工费+定额机械费） | 60733.94
2.2 | 施工组织措施项目费 |  | (1.1+2.1.1)×8.64% | 112868.19 | 见表10.2.2-20
2.2.1 | 其中 | 安全文明施工基本费 | (1.1+2.1.1)×8.51% | 111169.94 | 见表10.2.2-20
3 | 其他项目费 |  | （3.1+3.2+3.3+3.4） | 2669016.15
3.1 | 暂列金额 |  | 3.1.1+3.1.2+3.1.3 | 744016.15 | 见表10.2.2-21
3.1.1 | 其中 | 标化工地增加费 | 按招标文件规定额度列计 |  | 见表10.2.2-22
3.1.2 |  | 优质工程增加费 | 按招标文件规定额度列计 |  | 见表10.2.2-22
3.1.3 |  | 其他暂列金额 | 按招标文件规定额度列计 | 744016.15 | 见表10.2.2-22
3.2 | 暂估价 |  | 3.2.1+3.2.2+3.2.3 | 1925000 | 见表10.2.2-21
3.2.1 | 其中 | 材料（工程设备）暂估价 | 按招标文件规定额度列计 (或计入综合单价) |  | 见表10.2.2-23
3.2.2 |  | 专业工程暂估价 | 按招标文件规定额度列计 | 1925000 | 见表10.2.2-24
3.2.3 |  | 专项技术措施暂估价 | 按招标文件规定额度列计 |  | 见表10.2.2-25
3.3 | 计日工 |  | ∑计日工(暂估数量×综合单价） |  | 见表10.2.2-21
3.4 | 施工总承包服务费 |  | 3.4.1+3.4.2 |  | 见表10.2.2-21
3.4.1 | 其中 | 专业发包工程管理费 | ∑专业发包工程（暂估金额×费率） |  | 见表10.2.2-27
3.4.2 |  | 甲供材料设备管理费 | 甲供材料暂估金额×费率+甲供设备暂估金额×费率 |  | 见表10.2.2-27
4 | 规费 |  | (1.1+2.1.1)×18.75% | 244939.65
5 | 税金 |  | (1+2+3+4)×9% | 1406190.53
招标控制价合计 |  |  | 1+2+3+4+5 | 17030530

## 11_表10_2_2-16 分部分项工程清单与计价表
【表10.2.2-16】
分部分项工程清单与计价表
单位(专业)工程名称:单位工程-市政（景观及铺装） | [5 empty] | 标段: |  |  | 第1页 共12页
序号 | 项目编码 | 项目名称 | 项目特征 | 计量 单位 | 工程量 | 金 额 (元) |  |  |  |  | 备注
[6 empty] | 综合单价 | 合价 | 其中
[8 empty] | 人工费 | 机械费 | 暂估价
|  | 面层铺装 |  |  |  |  | 8701315.2 | 709493.86 | 236838.08
|  | 沥青 |  |  |  |  | 1699927.64 | 72016.24 | 55105.16
1 | 040202001001 | 路床（槽）整形 | 1、路床（槽）整形 路床碾压检验 | m2 | 5876.44 | 1.76 | 10342.53 | 1645.4 | 6640.38
2 | 040103001001 | 回填方 | 500厚塘渣分层夯实 | m3 | 2798.31 | 75.2 | 210432.91 | 9570.22 | 12564.41
3 | 040202011001 | 碎石 | 100厚碎石垫层 | m2 | 5596.61 | 25.33 | 141762.13 | 6324.17 | 4533.25
4 | 040303001001 | 混凝土垫层 | 200厚C30混凝土 | m3 | 1119.32 | 647.33 | 724569.42 | 44940.7 | 13711.67
5 | 040203003001 | 透层、粘层 | 1、透层粒料基层乳化沥青1.2L/m2 | m2 | 4916.44 | 5.13 | 25221.34 | 245.82 | 442.48
6 | 040203003002 | 黏层 | 1、黏层沥青层乳化沥青0.5L/m2 | m2 | 4916.44 | 2.13 | 10472.02 | 147.49 | 147.49
7 | 040203006001 | 沥青混凝土 | 6cm密集配粗式沥青砼AC-16 | m2 | 4916.44 | 57.54 | 282891.96 | 4031.48 | 9390.4
8 | 040203006002 | 沥青混凝土 | 4cm密集配细粒式沥青砼AC-13 | m2 | 3245.24 | 48.82 | 158432.62 | 2888.26 | 6555.38
9 | 040203006003 | 沥青混凝土 | 4cm透水沥青AC-13（多彩色） | m2 | 1671.20 | 71.26 | 119089.71 | 2222.7 | 1119.7
10 | 04B001 | 无色透明固封 | 无色透明固封 | m2 | 1671.30 | 10 | 16713
|  | 花岗岩 |  |  |  |  | 80741.04 | 5863.34 | 1869.9
11 | 040701001001 | 场地平整 | 场地平整 | m2 | 210.46 | 3.58 | 753.45 | 132.59 | 471.43
12 | 040103001002 | 回填方 | 500厚塘渣分层夯实 | m3 | 105.23 | 75.2 | 7913.3 | 359.89 | 472.48
本页小计 | [6 empty] | 1708594.39 | 72508.72 | 56049.07
【表10.2.2-16】
分部分项工程清单与计价表
单位(专业)工程名称:单位工程-市政（景观及铺装） | [5 empty] | 标段: |  |  | 第2页 共12页
序号 | 项目编码 | 项目名称 | 项目特征 | 计量 单位 | 工程量 | 金 额 (元) |  |  |  |  | 备注
[6 empty] | 综合单价 | 合价 | 其中
[8 empty] | 人工费 | 机械费 | 暂估价
13 | 040202011002 | 碎石 | 100厚碎石垫层 | m2 | 210.46 | 25.33 | 5330.95 | 237.82 | 170.47
14 | 040303001002 | 混凝土垫层 | 200厚C30透水混凝土 | m3 | 42.09 | 551.38 | 23207.58 | 1689.91 | 515.6
15 | 040204002001 | 人行道块料铺设 | 30厚1:3水泥砂浆找平 300x100x55厚芝麻白花岗岩火烧面 | m2 | 210.46 | 206.86 | 43535.76 | 3443.13 | 239.92
|  | 塑胶地面 |  |  |  |  | 2744824.4 | 175361.86 | 46070.88
16 | 040701001002 | 场地平整 | 场地平整 | m2 | 6858.47 | 3.58 | 24553.32 | 4320.84 | 15362.97
17 | 040103001003 | 回填方 | 300厚塘渣分层夯实 | m3 | 2057.54 | 75.2 | 154727.01 | 7036.79 | 9238.35
18 | 040202011003 | 碎石 | 100厚碎石垫层 | m2 | 6858.47 | 25.33 | 173725.05 | 7750.07 | 5555.36
19 | 040303001003 | 混凝土垫层 | 150厚C25透水混凝土找平 | m3 | 1028.77 | 521.08 | 536071.47 | 41305.12 | 12602.43
20 | 040204002002 | 人行道块料铺设 | 30厚1:3水泥砂浆找平 | m2 | 6858.47 | 33.25 | 228044.13 | 107403.64 | 1097.36
21 | 04B002 | 塑胶地面 | 13mm透水型HTPE食品级弹性跑道 | m2 | 6858.47 | 220 | 1508863.4
22 | 040202011004 | 碎石 | 150厚碎石垫层（车库顶板人行） | m2 | 2733.84 | 36.98 | 101097.4 | 3718.02 | 2214.41
23 | 040201021001 | 土工合成材料 | 土工布一道（200g/m2）（车库顶板人行） | m2 | 2733.84 | 6.49 | 17742.62 | 3827.38
|  | PC砖 |  |  |  |  | 1894813.27 | 200754.41 | 58822.1
24 | 040701001003 | 场地平整 | 场地平整 | m2 | 7976.42 | 3.58 | 28555.58 | 5025.14 | 17867.18
本页小计 | [6 empty] | 2845454.27 | 185757.86 | 64864.05
【表10.2.2-16】
分部分项工程清单与计价表
单位(专业)工程名称:单位工程-市政（景观及铺装） | [5 empty] | 标段: |  |  | 第3页 共12页
序号 | 项目编码 | 项目名称 | 项目特征 | 计量 单位 | 工程量 | 金 额 (元) |  |  |  |  | 备注
[6 empty] | 综合单价 | 合价 | 其中
[8 empty] | 人工费 | 机械费 | 暂估价
25 | 040103001004 | 回填方 | 300厚塘渣分层夯实 | m3 | 2392.93 | 75.2 | 179948.34 | 8183.82 | 10744.26
26 | 040202011005 | 碎石 | 100厚碎石垫层 | m2 | 7976.42 | 25.33 | 202042.72 | 9013.35 | 6460.9
27 | 040303001004 | 混凝土垫层 | 150厚C25透水混凝土找平 | m3 | 1196.46 | 521.08 | 623451.38 | 48037.87 | 14656.64
28 | 040204002003 | 人行道块料铺设 | 30厚1:3水泥砂浆找平 600*300*15厚仿复古面陶瓷PC砖 （颜色详见施工图） | m2 | 7976.42 | 107.92 | 860815.25 | 130494.23 | 9093.12
|  | 透水砖 |  |  |  |  | 2281008.85 | 255498.01 | 74970.04
29 | 040701001004 | 场地平整 | 场地平整 | m2 | 9573.05 | 3.58 | 34271.52 | 6031.02 | 21443.63
30 | 040103001005 | 回填方 | 500厚塘渣分层夯实 | m3 | 4786.53 | 75.2 | 359947.06 | 16369.93 | 21491.52
31 | 040202011006 | 碎石 | 100厚碎石垫层 | m2 | 9573.05 | 25.33 | 242485.36 | 10817.55 | 7754.17
32 | 040303001005 | 混凝土垫层 | 200厚C30透水混凝土垫层 | m3 | 340.28 | 551.38 | 187623.59 | 13662.24 | 4168.43
33 | 040303001006 | 混凝土垫层 | 150厚C20透水混凝土垫层 | m3 | 1180.75 | 510.98 | 603339.64 | 47407.11 | 14464.19
34 | 040204002004 | 人行道块料铺设 | 30厚1:3水泥砂浆找平 600*300*55厚陶瓷仿石透水砖 （颜色详见施工图） | m2 | 9573.05 | 89.14 | 853341.68 | 161210.16 | 5648.1
|  | 排水沟 |  |  |  |  | 203685 | 32615 | 1275
本页小计 | [6 empty] | 4147266.54 | 451227.28 | 115924.96
【表10.2.2-16】
分部分项工程清单与计价表
单位(专业)工程名称:单位工程-市政（景观及铺装） | [5 empty] | 标段: |  |  | 第4页 共12页
序号 | 项目编码 | 项目名称 | 项目特征 | 计量 单位 | 工程量 | 金 额 (元) |  |  |  |  | 备注
[6 empty] | 综合单价 | 合价 | 其中
[8 empty] | 人工费 | 机械费 | 暂估价
35 | 040201022001 | 排水沟 | 排水沟： 1、100厚碎石垫层 2、100厚C20垫层混凝土 3、200厚C25钢筋砼底板（D10@200单层双向） 4、渠道砌筑 墙身砖砌 5、20厚 1:2.5水泥砂浆找平层 6、450宽5厚不锈钢板 （含模板、钢筋） （工程量暂估，结算按实） | m | 500.00 | 407.37 | 203685 | 32615 | 1275
|  | 侧石及停车线 |  |  |  |  | 529293.65 | 74294.02 | 1649.29
36 | 040204004001 | 安砌侧（平、缘）石 | 1、30厚1:3水泥砂浆找平 2、600x300x50厚芝麻灰花岗岩平石 | m | 1174.99 | 54.07 | 63531.71 | 7202.69 | 246.75
37 | 040204004002 | 安砌侧（平、缘）石 | 1、C25砼护角 2、30厚1:3水泥砂浆找平 3、600x200x150厚芝麻灰花岗岩火烧面（侧石） | m | 1550.78 | 120.42 | 186744.93 | 27154.16 | 217.11
38 | 040204004003 | 安砌侧（平、缘）石 | 1、C25砼护角 2、30厚1:3水泥砂浆找平 3、600x150x190厚芝麻灰花岗岩火烧面（侧石） | m | 1411.83 | 117.92 | 166482.99 | 24311.71 | 197.66
39 | 040204004004 | 安砌侧（平、缘）石 | 1、C25砼护角 2、30厚1:3水泥砂浆找平 3、600x200x185厚芝麻灰花岗岩火烧面（异型侧石） | m | 717.19 | 139.89 | 100327.71 | 12558 | 100.41
本页小计 | [6 empty] | 720772.34 | 103841.56 | 2036.93
【表10.2.2-16】
分部分项工程清单与计价表
单位(专业)工程名称:单位工程-市政（景观及铺装） | [5 empty] | 标段: |  |  | 第5页 共12页
序号 | 项目编码 | 项目名称 | 项目特征 | 计量 单位 | 工程量 | 金 额 (元) |  |  |  |  | 备注
[6 empty] | 综合单价 | 合价 | 其中
[8 empty] | 人工费 | 机械费 | 暂估价
40 | 030507016001 | 阻尼条设置 | 阻尼条设置 | 台 | 48 | 146.15 | 7015.2 | 1934.4
41 | 040205006001 | 标线 | 1、热熔型地面标线 | m2 | 156.50 | 33.17 | 5191.11 | 1133.06 | 887.36
|  | 球场 |  |  |  |  | 1755058.81 | 60728.33 | 15669.57
42 | 040101003001 | 挖基坑土方 | 1、挖掘机挖土 不装车三类土 | m3 | 172.23 | 3.11 | 535.64 | 67.17 | 361.68
43 | 040103001006 | 回填方 | 1、机械 填土夯实槽、坑 | m3 | 143.34 | 14.17 | 2031.13 | 1281.46 | 342.58
44 | 040103002001 | 余方弃置 | 1、废弃料品种：多余土方 2、运距：运距施工方自定 | m3 | 28.59 | 18.54 | 530.06 | 11.15 | 413.98
45 | 040202011007 | 碎石 | 100厚碎石垫层 | m2 | 59.06 | 25.33 | 1495.99 | 66.74 | 47.84
46 | 040303002001 | 混凝土基础 | C20混凝土基础 | m3 | 25.41 | 581.59 | 14778.2 | 964.56 | 241.9
47 | 040205012001 | 围栏 | DN50钢管柱（外罩墨绿色烤漆），D3钢丝网（网眼40-45mm），含预埋铁件 H=4m | m2 | 1688.80 | 120 | 202656
48 | 040202011008 | 碎石 | 球场地面：100厚碎石垫层 | m2 | 4219.40 | 25.33 | 106877.4 | 4767.92 | 3417.71
49 | 040303001007 | 混凝土垫层 | 球场地面：200厚C20钢筋砼随捣随抹（D8@200单层双向） | m3 | 843.88 | 689.85 | 582150.62 | 47004.12 | 10801.66
50 | 04B003 | 塑胶地面 | 5厚弹性丙烯酸面层（由专业厂家制作） | m2 | 4219.40 | 180 | 759492
本页小计 | [6 empty] | 1682753.35 | 57230.58 | 16514.71
【表10.2.2-16】
分部分项工程清单与计价表
单位(专业)工程名称:单位工程-市政（景观及铺装） | [5 empty] | 标段: |  |  | 第6页 共12页
序号 | 项目编码 | 项目名称 | 项目特征 | 计量 单位 | 工程量 | 金 额 (元) |  |  |  |  | 备注
[6 empty] | 综合单价 | 合价 | 其中
[8 empty] | 人工费 | 机械费 | 暂估价
51 | 040201022002 | 排水沟2 | 排水沟2： 1、100厚碎石垫层 2、60厚C20成品混凝土排水沟 3、C20护砼，花岗岩盖板 4、末端接排水管 | m | 422.20 | 200.17 | 84511.77 | 6565.21 | 42.22
|  | 凳、椅 |  |  |  |  | 262136.08 | 47334.83 | 765.8
52 | 020202006001 | 条形长凳（不加装木条） | 条形长凳（不加装木条）： 1、素土夯实 2、150厚碎石垫层 3、100厚C15混凝土 4、M7.5水泥砂浆，砌MU15砖砌体 5、20厚芝麻白火烧面花岗岩（侧面），20厚1:2水泥砂浆结合层 6、50厚500X500芝麻白火烧面花岗岩（凳面），20厚1:2水泥砂浆结合层 | m | 116.20 | 713.04 | 82855.25 | 17040.73 | 111.55
本页小计 | [6 empty] | 167367.02 | 23605.94 | 153.77
【表10.2.2-16】
分部分项工程清单与计价表
单位(专业)工程名称:单位工程-市政（景观及铺装） | [5 empty] | 标段: |  |  | 第7页 共12页
序号 | 项目编码 | 项目名称 | 项目特征 | 计量 单位 | 工程量 | 金 额 (元) |  |  |  |  | 备注
[6 empty] | 综合单价 | 合价 | 其中
[8 empty] | 人工费 | 机械费 | 暂估价
53 | 020202006002 | 条形长凳 | 条形长凳： 1、素土夯实 2、150厚碎石垫层 3、100厚C15混凝土 4、M7.5水泥砂浆，砌MU15砖砌体 5、20厚芝麻白火烧面花岗岩（侧面），20厚1:2水泥砂浆结合层 6、50厚500X500芝麻白火烧面花岗岩（凳面），20厚1:2水泥砂浆结合层 7、40厚100X2000防腐菠萝格，土棕色漆饰面 8、20厚100X2000防腐菠萝格（双层），土棕色漆饰面，10厚40宽镀锌钢板（深灰色亚光氟碳漆饰面）支架与木板相连 | m | 73.10 | 1467.59 | 107280.83 | 30294.1 | 654.25
54 | 020202006003 | 特色座椅 | 特色座椅 1、30X120X1200防腐菠萝格，缝间距8.55mm宽，8.55厚304不锈钢固定件，预埋铁件与不锈钢固定件焊接固定 2、10厚Φ3-5MM中灰色水磨石，10厚1：3水泥砂浆结合层 3、C25钢筋砼（内配%%13210@200单层双向） 4、50X50方钢 | 个 | 9 | 8000 | 72000
|  | 台阶、花池、景墙 |  |  |  |  | 543325.39 | 106840.67 | 5264.89
|  | 台阶 |  |  |  |  | 243067.02 | 62037.08 | 2236.98
本页小计 | [6 empty] | 179280.83 | 30294.1 | 654.25
【表10.2.2-16】
分部分项工程清单与计价表
单位(专业)工程名称:单位工程-市政（景观及铺装） | [5 empty] | 标段: |  |  | 第8页 共12页
序号 | 项目编码 | 项目名称 | 项目特征 | 计量 单位 | 工程量 | 金 额 (元) |  |  |  |  | 备注
[6 empty] | 综合单价 | 合价 | 其中
[8 empty] | 人工费 | 机械费 | 暂估价
55 | 040701001005 | 场地平整 | 场地平整 | m2 | 293.35 | 3.58 | 1050.19 | 184.81 | 657.1
56 | 040103001007 | 回填方 | 500厚塘渣分层夯实 | m3 | 146.68 | 75.2 | 11030.34 | 501.65 | 658.59
57 | 040202011009 | 碎石 | 100厚碎石垫层 | m2 | 293.35 | 25.33 | 7430.56 | 331.49 | 237.61
58 | 010507004007 | 台阶 | C25混凝土台阶 | m2 | 293.35 | 285.7 | 83810.1 | 26527.64 | 243.48
59 | 010515001047 | 现浇构件钢筋 | D8@200单层双层 | t | 1.083 | 5084.15 | 5506.13 | 649.39 | 26.6
60 | 011107001002 | 石材台阶面 | 50厚芝麻灰花岗岩烧面（台阶踏面） 30厚芝麻灰花岗岩烧面（台阶踢面） 30厚1:3干硬性水泥砂浆 | m2 | 60.10 | 372.96 | 22414.9 | 5305.63 | 28.25
61 | 011107001003 | 石材台阶面（石材弧形台阶） | 50厚芝麻灰花岗岩烧面（台阶踏面） 30厚芝麻灰花岗岩烧面（台阶踢面） 30厚1:3干硬性水泥砂浆 | m2 | 263.30 | 404.42 | 106483.79 | 27791.32 | 157.98
62 | 011503001014 | 金属扶手、栏杆、栏板 | 1.3厚304不锈钢喷氟碳漆Φ50栏杆 2.台阶处H=1050 | m | 19.40 | 275.31 | 5341.01 | 745.15 | 227.37
|  | 花池 |  |  |  |  | 230861.69 | 31707.17 | 2402.05
63 | 040101002001 | 挖沟槽土方 | 1、土壤类别：三类土 | m3 | 195.55 | 3.11 | 608.16 | 76.26 | 410.66
64 | 040103001008 | 回填方 | 填土夯实 | m3 | 112.56 | 14.17 | 1594.98 | 1006.29 | 269.02
65 | 040103002002 | 余方弃置 | 1、废弃料品种：多余土方 2、运距：运距施工方自定 | m3 | 82.99 | 18.54 | 1538.63 | 32.37 | 1201.7
本页小计 | [6 empty] | 246808.79 | 63152 | 4118.36
【表10.2.2-16】
分部分项工程清单与计价表
单位(专业)工程名称:单位工程-市政（景观及铺装） | [5 empty] | 标段: |  |  | 第9页 共12页
序号 | 项目编码 | 项目名称 | 项目特征 | 计量 单位 | 工程量 | 金 额 (元) |  |  |  |  | 备注
[6 empty] | 综合单价 | 合价 | 其中
[8 empty] | 人工费 | 机械费 | 暂估价
66 | 040202011010 | 碎石 | 100厚碎石垫层 | m2 | 139.68 | 25.33 | 3538.09 | 157.84 | 113.14
67 | 040303001008 | 混凝土垫层 | 100厚C20混凝土垫层 | m3 | 13.97 | 647.33 | 9043.2 | 560.9 | 171.13
68 | 010501002001 | 带形基础 | C25砼基础 | m3 | 20.95 | 596.43 | 12495.21 | 817.05 | 5.66
69 | 010515001048 | 现浇构件钢筋 | 1、现浇构件带肋钢筋 HRB400以内 直径（mm以内）10 | t | 0.324 | 5084.15 | 1647.26 | 194.28 | 7.96
70 | 010504001008 | 直形墙 | 1.C25钢筋混凝土直行墙 | m3 | 68.30 | 614.38 | 41962.15 | 3712.79 | 31.42
71 | 010903002002 | 墙面涂膜防水 | JS防水涂料3遍 | m2 | 646.02 | 29.78 | 19238.48 | 2674.52
72 | 011204001005 | 石材墙面（花坛侧墙侧面） | 600*300*20芝麻灰花岗岩亚光面 20厚1:2水泥砂浆 | m2 | 183.33 | 287.02 | 52619.38 | 13461.92 | 146.66
73 | 011204001006 | 石材墙面（花坛侧墙顶面） | 600*320*150芝麻灰花岗岩亚光面 20厚1:2水泥砂浆 石材磨小圆边 | m2 | 55.87 | 1549.6 | 86576.15 | 9012.95 | 44.7
|  | 景墙 |  |  |  |  | 69396.68 | 13096.42 | 625.86
74 | 040101002002 | 挖沟槽土方 | 1、土壤类别：三类土 | m3 | 40.90 | 3.11 | 127.2 | 15.95 | 85.89
75 | 040103001009 | 回填方 | 填土夯实 | m3 | 23.58 | 14.17 | 334.13 | 210.81 | 56.36
76 | 040103002003 | 余方弃置 | 1、废弃料品种：多余土方 2、运距：运距施工方自定 | m3 | 17.32 | 18.54 | 321.11 | 6.75 | 250.79
77 | 040202011011 | 碎石 | 100厚碎石垫层 | m2 | 29.82 | 25.33 | 755.34 | 33.7 | 24.15
本页小计 | [6 empty] | 228657.7 | 30859.46 | 937.86
【表10.2.2-16】
分部分项工程清单与计价表
单位(专业)工程名称:单位工程-市政（景观及铺装） | [5 empty] | 标段: |  |  | 第10页 共12页
序号 | 项目编码 | 项目名称 | 项目特征 | 计量 单位 | 工程量 | 金 额 (元) |  |  |  |  | 备注
[6 empty] | 综合单价 | 合价 | 其中
[8 empty] | 人工费 | 机械费 | 暂估价
78 | 040303001009 | 混凝土垫层 | 100厚C20混凝土垫层 | m3 | 2.98 | 647.33 | 1929.04 | 119.65 | 36.51
79 | 010501002002 | 带形基础 | C25砼基础 | m3 | 4.54 | 596.43 | 2707.79 | 177.06 | 1.23
80 | 010401001011 | 砖基础 | MU7.5M5标准砖基础 | m3 | 6.82 | 529.29 | 3609.76 | 863.14 | 43.78
81 | 010401003004 | 实心砖墙 | MU7.5标准砖砌体 | m3 | 10.22 | 595.01 | 6081 | 1542.81 | 25.14
82 | 010503004010 | 圈梁 | 1、混凝土强度等级：C25 | m3 | 2.56 | 689.36 | 1764.76 | 276.17 | 1.77
83 | 010515001049 | 现浇构件钢筋 | 1、现浇构件带肋钢筋 HRB400以内 直径（mm以内）10 | t | 0.211 | 5084.15 | 1072.76 | 126.52 | 5.18
84 | 010903002003 | 墙面涂膜防水 | JS防水涂料3遍 | m2 | 118.82 | 29.78 | 3538.46 | 491.91
85 | 011204001007 | 石材墙面（景墙侧面） | 600*300*20芝麻白花岗岩亚光面 20厚1:2水泥砂浆 | m2 | 107.46 | 287.02 | 30843.17 | 7890.79 | 85.97
86 | 011204001008 | 石材墙面（景墙顶面） | 600*320*150芝麻白花岗岩亚光面，^20厚1:2水泥砂浆 石材磨小圆边 | m2 | 11.36 | 1435.93 | 16312.16 | 1341.16 | 9.09
|  | 围墙 |  |  |  |  | 214392.74 | 22855.63 | 6035.24
|  | 铁艺围墙 |  |  |  |  | 133779.47 | 19909.78 | 4075.04
87 | 040101002003 | 挖沟槽土方 | 1、土壤类别：三类土 | m3 | 266.34 | 3.11 | 828.32 | 103.87 | 559.31
88 | 040103001010 | 回填方 | 填土夯实 | m3 | 156.80 | 14.17 | 2221.86 | 1401.79 | 374.75
本页小计 | [6 empty] | 70909.08 | 14334.87 | 1142.73
【表10.2.2-16】
分部分项工程清单与计价表
单位(专业)工程名称:单位工程-市政（景观及铺装） | [5 empty] | 标段: |  |  | 第11页 共12页
序号 | 项目编码 | 项目名称 | 项目特征 | 计量 单位 | 工程量 | 金 额 (元) |  |  |  |  | 备注
[6 empty] | 综合单价 | 合价 | 其中
[8 empty] | 人工费 | 机械费 | 暂估价
89 | 040103002004 | 余方弃置 | 1、废弃料品种：多余土方 2、运距：运距施工方自定 | m3 | 67.20 | 18.54 | 1245.89 | 26.21 | 973.06
90 | 040202011012 | 碎石 | 100厚碎石垫层 | m2 | 190.40 | 25.33 | 4822.83 | 215.15 | 154.22
91 | 040303001010 | 混凝土垫层 | 100厚C15混凝土垫层 | m3 | 19.04 | 546.33 | 10402.12 | 764.46 | 233.24
92 | 010501002003 | 带形基础 | C25砼基础 | m3 | 29.12 | 596.43 | 17368.04 | 1135.68 | 7.86
93 | 010515001050 | 现浇构件钢筋 | 1、现浇构件带肋钢筋 HRB400以内 直径（mm以内）10 | t | 1.030 | 5084.15 | 5236.67 | 617.61 | 25.3
94 | 010401001012 | 砖基础 | MU7.5M15标准砖基础 | m3 | 32.26 | 529.29 | 17074.9 | 4082.83 | 207.11
95 | 010503004011 | 圈梁 | 1.C25钢筋混凝土圈梁 | m3 | 12.90 | 689.36 | 8892.74 | 1391.65 | 8.9
96 | 04B004 | 真石漆 | 1、浅灰色真石漆 | m2 | 246.40 | 70 | 17248
97 | 011201001030 | 墙面一般抹灰 | 1、外墙砂浆抹灰 14+6mm厚^水泥砂浆 1:2 | m2 | 336.00 | 42.46 | 14266.56 | 8285.76 | 218.4
98 | 010516002009 | 预埋铁件 | 1、钢材种类：8mm厚预埋钢板 2、规格：10*10 | t | 0.683 | 10675.75 | 7291.54 | 1884.77 | 1312.89
99 | 04B005 | 铁艺围栏 | 1、铁艺围栏 | m | 224.00 | 120 | 26880
|  | 绿篱围墙 |  |  |  |  | 80613.27 | 2945.85 | 1960.2
100 | 040101002004 | 挖沟槽土方 | 1、土壤类别：三类土 | m3 | 201.60 | 3.11 | 626.98 | 78.62 | 423.36
101 | 040103001011 | 回填方 | 填土夯实 | m3 | 149.41 | 14.17 | 2117.14 | 1335.73 | 357.09
本页小计 | [6 empty] | 133473.41 | 19818.47 | 3921.43
【表10.2.2-16】
分部分项工程清单与计价表
单位(专业)工程名称:单位工程-市政（景观及铺装） | [5 empty] | 标段: |  |  | 第12页 共12页
序号 | 项目编码 | 项目名称 | 项目特征 | 计量 单位 | 工程量 | 金 额 (元) |  |  |  |  | 备注
[6 empty] | 综合单价 | 合价 | 其中
[8 empty] | 人工费 | 机械费 | 暂估价
102 | 040103002005 | 余方弃置 | 1、废弃料品种：多余土方 2、运距：运距施工方自定 | m3 | 52.19 | 18.54 | 967.6 | 20.35 | 755.71
103 | 040202011013 | 碎石 | 200厚碎石垫层 | m2 | 92.16 | 48.64 | 4482.66 | 146.53 | 74.65
104 | 040303001011 | 混凝土垫层 | 100厚C15混凝土垫层 | m3 | 9.22 | 546.33 | 5037.16 | 370.18 | 112.95
105 | 040303002002 | 混凝土基础 | C25混凝土基础 | m3 | 24.57 | 606.84 | 14910.06 | 932.68 | 233.91
106 | 010515001051 | 现浇构件钢筋 | 1、现浇构件带肋钢筋 HRB400以内 直径（mm以内）10 | t | 0.103 | 5084.15 | 523.67 | 61.76 | 2.53
107 | 040205012002 | 围栏 | DN50钢管柱（外罩墨绿色烤漆），D3钢丝网（网眼40-45mm），含预埋铁件 H=1.5m | m2 | 432.90 | 120 | 51948
|  | 其他 |  |  |  |  | 264478.15 | 11870.76 | 14911.37
108 | 04B006 | 果皮箱 | 果皮箱 | 个 | 17 | 500 | 8500
109 | 04B007 | 指示牌 | 指示牌 | 个 | 5 | 1500 | 7500
110 | 040205003001 | 指示牌基础 | C25钢筋混凝土基础（含钢筋、模板） | 个 | 5 | 435.87 | 2179.35 | 669.4 | 205.5
111 | 040103001012 | 回填方 | 地下室顶板： 500厚塘渣分层回填夯实 | m3 | 3275.25 | 75.2 | 246298.8 | 11201.36 | 14705.87
本页小计 | [6 empty] | 342347.3 | 13402.26 | 16091.12
合计 | [6 empty] | 12473685.02 | 1066033.1 | 282409.24

## 11_表10_2_2-16 施工技术措施项目清单与计价表
【表10.2.2-16】
施工技术措施项目清单与计价表
单位(专业)工程名称:单位工程-市政（景观及铺装） | [5 empty] | 标段: |  |  | 第1页 共1页
序号 | 项目编码 | 项目名称 | 项目特征 | 计量 单位 | 工程量 | 金 额 (元) |  |  |  |  | 备注
[6 empty] | 综合单价 | 合价 | 其中
[8 empty] | 人工费 | 机械费 | 暂估价
|  | [请输入分部名称,电子评标勿删] |  |  | 0 |  | 123830.17 | 57741.92 | 7996.55
1 | 041102001001 | 垫层模板 | 1、现浇混凝土模板 混凝土基础垫层木模 | m2 | 780.00 | 29.82 | 23259.6 | 8392.8 | 358.8
2 | 011702011008 | 直形墙 | 1、现浇混凝土直形墙 复合木模~支模高度3.6m | m2 | 523.60 | 44.28 | 23185.01 | 11042.72 | 570.72
3 | 040203007001 | 水泥混凝土 | 1.水泥混凝土路面 模板 | m2 | 595.60 | 65.66 | 39107.1 | 22120.58 | 1864.23
4 | 041102002001 | 基础模板 | 1、基础 混凝土基础模板 | m2 | 288.32 | 52.16 | 15038.77 | 6801.47 | 1161.93
5 | 011702001020 | 基础 | 1、现浇带形基础 无梁式 复合木模 | m2 | 171.00 | 45.39 | 7761.69 | 4013.37 | 102.6
6 | 011702008004 | 圈梁 | 1.圈梁 复合木模 | m2 | 123.50 | 55.86 | 6898.71 | 4056.98 | 76.57
7 | 041106001001 | 大型机械设备进出场及安拆 | 1、压路机 2、沥青混凝土摊铺机 | 台次 | 1 | 8579.29 | 8579.29 | 1314 | 3861.7
本页小计 | [6 empty] | 123830.17 | 57741.92 | 7996.55
合计 | [6 empty] | 123830.17 | 57741.92 | 7996.55

## 11_表10_2_2-20 施工组织(总价)措施项目清单
【表10.2.2-20】
施工组织（总价）措施项目清单与计价表
工程名称:市政（景观及铺装） |  |  | 标段: | 第1页 共1页
序号 | 项目编号 | 项目名称 | 计算基础 | 费率 (%) | 金额 (元) | 备注
1 | 041109001001 | 安全文明施工费 |  |  | 111169.94
1.1 |  | 安全文明施工基本费 | 定额人工费+定额机械费 | 8.51 | 111169.94
2 | Z04110900801 | 提前竣工增加费 | 定额人工费+定额机械费
3 | 041109003001 | 二次搬运费 | 定额人工费+定额机械费
4 | 041109004001 | 冬雨季施工增加费 | 定额人工费+定额机械费 | 0.13 | 1698.25
5 | 041109005001 | 行车、行人干扰增加费 | 定额人工费+定额机械费
6 |  | 其他施工组织措施费 | 按相关规定计算
合 计 |  |  |  |  | 112868.19

## 11_表10_2_2-21 其他项目清单与计价汇总表
【表10.2.2-21】
其他项目清单与计价汇总表
工程名称:市政（景观及铺装） |  | 标段: | 第1页 共1页
序号 | 项 目 名 称 | 金额(元) | 备注
1 | 暂列金额 | 744016.15 | 明细详见表10.2.2-22
1.1 | 标化工地增加费 |  | 明细详见表10.2.2-22
1.2 | 优质工程增加费 |  | 明细详见表10.2.2-22
1.3 | 其他暂列金额 | 744016.15 | 明细详见表10.2.2-22
2 | 暂估价 | 1925000
2.1 | 材料（设备）暂估价 |  | 明细详见表10.2.2-23
2.2 | 专业工程暂估价 | 1925000 | 明细详见表10.2.2-24
2.3 | 专项技术措施暂估价 |  | 明细详见表10.2.2-25
3 | 计日工 |  | 明细详见表10.2.2-26
4 | 总承包服务费 |  | 明细详见表10.2.2-27
合 计 |  | 2669016.15 | 0

## 11_表10_2_2-22 暂列金额明细表
【表10.2.2-22】
暂列金额明细表
工程名称:市政（景观及铺装） |  |  | 标段: | 第1页 共1页
序号 | 项 目 名 称 | 计量单位 | 暂定金额(元) | 备注
1 | 标化工地增加费 | 项
2 | 优质工程增加费 | 项
3 | 其他暂列金额 | 项 | 744016.15 | 估算比例一般不高于5%
3.1 | 其他暂列金额 | 项 | 744016.15
合计 |  |  | 744016.15 | -

## 11_表10_2_2-23 材料（工程设备）暂估单价表
【表10.2.2-23】
材料（工程设备）暂估单价表
单位(专业)工程名称:单位工程-市政（景观及铺装） |  |  |  | 标段: |  | 第1页 共1页
序号 | 材料（工程设备）名称、规格、型号 | 计量 单位 | 数量 | 单价 | 合价 | 备注
合计

## 11_表10_2_2-24 专业工程暂估价表
【表10.2.2-24】
专业工程暂估价表
单位(专业)工程名称:单位工程-市政（景观及铺装） |  | 标段: | 第1页 共1页
序号 | 工 程 名 称 | 工程内容 | 暂估金额(元) | 备注
1 | 升旗台 | 升旗台 | 25000
2 | 看台+主席台 | 看台+主席台 | 1500000
3 | 门卫 | 门卫 | 400000
合计 |  |  | 1925000

## 12_表10_2_2-13 【不含单列】单位(专业)工程
【表10.2.2-13】
单位（专业）工程招标控制价费用表
工程名称:单位工程-市政（排水） |  |  | 标段: | 第1页 共1页
序号 | 费用名称 |  | 计算公式 | 金额 (元) | 备注
1 | 分部分项工程费 |  | ∑(分部分项工程量×综合单价） | 1489950.8 | 见表10.2.2-16
1.1 | 其中 | 人工费+机械费 | ∑分部分项（定额人工费+定额机械费） | 242370.99
2 | 措施项目费 |  | （2.1+2.2） | 28373.88
2.1 | 施工技术措施项目费 |  | ∑(技措项目工程量×综合单价） | 7136.2 | 见表10.2.2-16
2.1.1 | 其中 | 人工费+机械费 | ∑技措项目（定额人工费+定额机械费） | 3435.5
2.2 | 施工组织措施项目费 |  | (1.1+2.1.1)×8.64% | 21237.68 | 见表10.2.2-20
2.2.1 | 其中 | 安全文明施工基本费 | (1.1+2.1.1)×8.51% | 20918.13 | 见表10.2.2-20
3 | 其他项目费 |  | （3.1+3.2+3.3+3.4） | 603220.67
3.1 | 暂列金额 |  | 3.1.1+3.1.2+3.1.3 | 103220.67 | 见表10.2.2-21
3.1.1 | 其中 | 标化工地增加费 | 按招标文件规定额度列计 |  | 见表10.2.2-22
3.1.2 |  | 优质工程增加费 | 按招标文件规定额度列计 |  | 见表10.2.2-22
3.1.3 |  | 其他暂列金额 | 按招标文件规定额度列计 | 103220.67 | 见表10.2.2-22
3.2 | 暂估价 |  | 3.2.1+3.2.2+3.2.3 | 500000 | 见表10.2.2-21
3.2.1 | 其中 | 材料（工程设备）暂估价 | 按招标文件规定额度列计 (或计入综合单价) |  | 见表10.2.2-23
3.2.2 |  | 专业工程暂估价 | 按招标文件规定额度列计 | 500000 | 见表10.2.2-24
3.2.3 |  | 专项技术措施暂估价 | 按招标文件规定额度列计 |  | 见表10.2.2-25
3.3 | 计日工 |  | ∑计日工(暂估数量×综合单价） |  | 见表10.2.2-21
3.4 | 施工总承包服务费 |  | 3.4.1+3.4.2 |  | 见表10.2.2-21
3.4.1 | 其中 | 专业发包工程管理费 | ∑专业发包工程（暂估金额×费率） |  | 见表10.2.2-27
3.4.2 |  | 甲供材料设备管理费 | 甲供材料暂估金额×费率+甲供设备暂估金额×费率 |  | 见表10.2.2-27
4 | 规费 |  | (1.1+2.1.1)×18.75% | 46088.72
5 | 税金 |  | (1+2+3+4)×9% | 195087.07
招标控制价合计 |  |  | 1+2+3+4+5 | 2362721

## 12_表10_2_2-16 分部分项工程清单与计价表
【表10.2.2-16】
分部分项工程清单与计价表
单位(专业)工程名称:单位工程-市政（排水） | [5 empty] | 标段: |  |  | 第1页 共4页
序号 | 项目编码 | 项目名称 | 项目特征 | 计量 单位 | 工程量 | 金 额 (元) |  |  |  |  | 备注
[6 empty] | 综合单价 | 合价 | 其中
[8 empty] | 人工费 | 机械费 | 暂估价
|  | 土方 |  |  |  |  | 681405.7 | 95845.17 | 64213.83
1 | 040101002005 | 挖沟槽土方 | 1、土壤类别：三类土 | m3 | 6691.28 | 3.11 | 20809.88 | 2609.6 | 14051.69
2 | 040103001013 | 回填方 | 1、密实度要求：满足设计要求 2、填方材料品种：原土回填 | m3 | 3958.02 | 14.17 | 56085.14 | 35384.7 | 9459.67
3 | 040103002006 | 余方弃置 | 1、废弃料品种：多余土方 2、运距：运距施工方自定 | m3 | 2733.26 | 18.54 | 50674.64 | 1065.97 | 39577.6
4 | 040103001014 | 回填方 | 1、渠（管）道垫层 砾石 | m3 | 772.34 | 21.86 | 16883.35 | 4726.72 | 285.77
5 | 040103001015 | 回填方 | 中粗砂回填 | m3 | 1712.44 | 313.56 | 536952.69 | 52058.18 | 839.1
|  | 管道 |  |  |  |  | 808545.1 | 98704.26 | 3772.58
6 | 040501004001 | 塑料管 | 1、材质及规格：HDPE双壁波纹管d300 2、连接形式：承插式 3、管道检验及试验要求：管道闭水试验 | m | 2679.00 | 62.82 | 168294.78 | 21780.27
7 | 040501004002 | 塑料管 | 1、材质及规格：HDPE双壁波纹管d400 2、连接形式：承插式 3、管道检验及试验要求：管道闭水试验 | m | 281.80 | 104.38 | 29414.28 | 2877.18
8 | 040501004003 | 塑料管 | 1、材质及规格：HDPE双壁波纹管d500 2、连接形式：承插式 3、管道检验及试验要求：管道闭水试验 | m | 173.10 | 158.8 | 27488.28 | 1992.38 | 202.53
本页小计 | [6 empty] | 906603.04 | 122495 | 64416.36
【表10.2.2-16】
分部分项工程清单与计价表
单位(专业)工程名称:单位工程-市政（排水） | [5 empty] | 标段: |  |  | 第2页 共4页
序号 | 项目编码 | 项目名称 | 项目特征 | 计量 单位 | 工程量 | 金 额 (元) |  |  |  |  | 备注
[6 empty] | 综合单价 | 合价 | 其中
[8 empty] | 人工费 | 机械费 | 暂估价
9 | 040501004004 | 塑料管 | 1、材质及规格：HDPE双壁波纹管d600 2、连接形式：承插式 3、管道检验及试验要求：管道闭水试验 | m | 52.00 | 214.18 | 11137.36 | 716.56 | 133.64
10 | 040501003001 | 铸铁管 | 1、材质及规格：球墨铸铁管DN200 2、接口方式：橡胶圈结接口 工程量暂估，结算按实 | m | 50.00 | 264.77 | 13238.5 | 915.5
11 | 040501003002 | 铸铁管 | 1、材质及规格：球墨铸铁管DN300 2、接口方式：橡胶圈结接口 工程量暂估，结算按实 | m | 20.00 | 397.78 | 7955.6 | 412.6 | 82.2
12 | 040501004005 | 塑料管 | 1、材质及规格：UPVC DN160 2、连接形式：粘接 工程量暂估，结算按实 | m | 70.00 | 46.8 | 3276 | 828.1 | 0.7
13 | 040501004006 | 塑料管 | 1、材质及规格：UPVC DN110 2、连接形式：粘接 工程量暂估，结算按实 | m | 3240.00 | 26.84 | 86961.6 | 26535.6 | 32.4
14 | 040501004007 | 塑料管 | 1、材质及规格：UPVC DN75 2、连接形式：粘接 工程量暂估，结算按实 | m | 1512.00 | 16.61 | 25114.32 | 9419.76 | 15.12
15 | 040501004008 | 塑料管 | 1、材质及规格：UPVC DN50 2、连接形式：粘接 工程量暂估，结算按实 | m | 100.00 | 10.99 | 1099 | 466
本页小计 | [6 empty] | 148782.38 | 39294.12 | 264.06
【表10.2.2-16】
分部分项工程清单与计价表
单位(专业)工程名称:单位工程-市政（排水） | [5 empty] | 标段: |  |  | 第3页 共4页
序号 | 项目编码 | 项目名称 | 项目特征 | 计量 单位 | 工程量 | 金 额 (元) |  |  |  |  | 备注
[6 empty] | 综合单价 | 合价 | 其中
[8 empty] | 人工费 | 机械费 | 暂估价
16 | 040504009001 | 雨水口 | 300*600雨水口 1、100厚碎石垫层 2、100厚C20垫层混凝土 3、200厚C25钢筋砼底板（D10@200单层双向） 4、混凝土实心砖砌 5、15厚 1:2.5水泥砂浆找平层 6.300*600*5厚不锈钢板 （含模板、钢筋） | 座 | 149 | 772.99 | 115175.51 | 20438.33 | 1796.94
17 | 040504003001 | 塑料检查井 | 1.成品塑料井D700 | 座 | 229 | 630 | 144270
18 | 040504001001 | 不锈钢下沉隐形井盖 | 硬质铺装需做不锈钢下沉隐形井盖 | 套 | 18 | 450 | 8100
19 | 040504001002 | 下沉式种值井盖 | 绿化带可视区域需设置下沉式种植井盖 | 套 | 205 | 350 | 71750
20 | 040504001003 | 铸铁型井盖 | D700铸铁型井盖 | 套 | 6 | 609.98 | 3659.88 | 258.78
21 | 040303002003 | 混凝土包管 | C20混凝土包管 工程量暂估，结算按实 | m3 | 72.00 | 594.45 | 42800.4 | 3279.6 | 42.48
22 | 040503002001 | 混凝土支墩 | 1、管道支墩1m3以内 2、现浇混凝土模板 混凝土基础垫层木模 工程量暂估，结算按实 | m3 | 10.24 | 1027.13 | 10517.81 | 3174.6 | 199.99
本页小计 | [6 empty] | 396273.6 | 27151.31 | 2039.41
【表10.2.2-16】
分部分项工程清单与计价表
单位(专业)工程名称:单位工程-市政（排水） | [5 empty] | 标段: |  |  | 第4页 共4页
序号 | 项目编码 | 项目名称 | 项目特征 | 计量 单位 | 工程量 | 金 额 (元) |  |  |  |  | 备注
[6 empty] | 综合单价 | 合价 | 其中
[8 empty] | 人工费 | 机械费 | 暂估价
23 | 010507006001 | 隔油池 | 3型钢筋混凝土隔油池 （详见图集04S519） 1、100厚碎石垫层，100厚C15混凝土垫层 2、250厚C20钢筋混凝土底板 3、C25砼池壁 4、C25井圈，φ800铸铁盖板，预制盖板 5、DN100通气管，30厚聚苯板隔板（外贴玻璃钢护面，三层玻璃布四层树脂），三通，支架，管支墩，通气管管罩 含钢筋、含模板 | 座 | 2 | 19145.89 | 38291.78 | 5609 | 1266.58
本页小计 | [6 empty] | 38291.78 | 5609 | 1266.58
合计 | [6 empty] | 1489950.8 | 194549.43 | 67986.41

## 12_表10_2_2-16 施工技术措施项目清单与计价表
【表10.2.2-16】
施工技术措施项目清单与计价表
单位(专业)工程名称:单位工程-市政（排水） | [5 empty] | 标段: |  |  | 第1页 共1页
序号 | 项目编码 | 项目名称 | 项目特征 | 计量 单位 | 工程量 | 金 额 (元) |  |  |  |  | 备注
[6 empty] | 综合单价 | 合价 | 其中
[8 empty] | 人工费 | 机械费 | 暂估价
|  | [请输入分部名称,电子评标勿删] |  |  | 0 |  | 7136.2 | 1453.5 | 2290.7
1 | 010202006001 | 钢板桩 | 槽钢支护 | t | 20.000 | 330.73 | 6614.6 | 1217.6 | 2250.4
2 | 041102002002 | 基础模板 | 1、混凝土基础模板 | m2 | 10.00 | 52.16 | 521.6 | 235.9 | 40.3
本页小计 | [6 empty] | 7136.2 | 1453.5 | 2290.7
合计 | [6 empty] | 7136.2 | 1453.5 | 2290.7

## 12_表10_2_2-20 施工组织(总价)措施项目清单
【表10.2.2-20】
施工组织（总价）措施项目清单与计价表
工程名称:市政（排水） |  |  | 标段: | 第1页 共1页
序号 | 项目编号 | 项目名称 | 计算基础 | 费率 (%) | 金额 (元) | 备注
1 | 041109001001 | 安全文明施工费 |  |  | 20918.13
1.1 |  | 安全文明施工基本费 | 定额人工费+定额机械费 | 8.51 | 20918.13
2 | Z04110900801 | 提前竣工增加费 | 定额人工费+定额机械费
3 | 041109003001 | 二次搬运费 | 定额人工费+定额机械费
4 | 041109004001 | 冬雨季施工增加费 | 定额人工费+定额机械费 | 0.13 | 319.55
5 | 041109005001 | 行车、行人干扰增加费 | 定额人工费+定额机械费
6 |  | 其他施工组织措施费 | 按相关规定计算
合 计 |  |  |  |  | 21237.68

## 12_表10_2_2-21 其他项目清单与计价汇总表
【表10.2.2-21】
其他项目清单与计价汇总表
工程名称:市政（排水） |  | 标段: | 第1页 共1页
序号 | 项 目 名 称 | 金额(元) | 备注
1 | 暂列金额 | 103220.67 | 明细详见表10.2.2-22
1.1 | 标化工地增加费 |  | 明细详见表10.2.2-22
1.2 | 优质工程增加费 |  | 明细详见表10.2.2-22
1.3 | 其他暂列金额 | 103220.67 | 明细详见表10.2.2-22
2 | 暂估价 | 500000
2.1 | 材料（设备）暂估价 |  | 明细详见表10.2.2-23
2.2 | 专业工程暂估价 | 500000 | 明细详见表10.2.2-24
2.3 | 专项技术措施暂估价 |  | 明细详见表10.2.2-25
3 | 计日工 |  | 明细详见表10.2.2-26
4 | 总承包服务费 |  | 明细详见表10.2.2-27
合 计 |  | 603220.67 | 0

## 12_表10_2_2-22 暂列金额明细表
【表10.2.2-22】
暂列金额明细表
工程名称:市政（排水） |  |  | 标段: | 第1页 共1页
序号 | 项 目 名 称 | 计量单位 | 暂定金额(元) | 备注
1 | 标化工地增加费 | 项
2 | 优质工程增加费 | 项
3 | 其他暂列金额 | 项 | 103220.67 | 估算比例一般不高于5%
3.1 | 其他暂列金额 | 项 | 103220.67
合计 |  |  | 103220.67 | -

## 12_表10_2_2-23 材料（工程设备）暂估单价表
【表10.2.2-23】
材料（工程设备）暂估单价表
单位(专业)工程名称:单位工程-市政（排水） |  |  |  | 标段: |  | 第1页 共1页
序号 | 材料（工程设备）名称、规格、型号 | 计量 单位 | 数量 | 单价 | 合价 | 备注
合计

## 12_表10_2_2-24 专业工程暂估价表
【表10.2.2-24】
专业工程暂估价表
单位(专业)工程名称:单位工程-市政（排水） |  | 标段: | 第1页 共1页
序号 | 工 程 名 称 | 工程内容 | 暂估金额(元) | 备注
1 | 145T雨水回收池 | 土建 和设备 | 400000
2 | 13#玻璃钢化粪池 |  | 100000
合计 |  |  | 500000

## 13_表10_2_2-16 分部分项工程清单与计价表
【表10.2.2-16】
分部分项工程清单与计价表
单位(专业)工程名称:单位工程-园林 | [5 empty] | 标段: |  |  | 第1页 共16页
序号 | 项目编码 | 项目名称 | 项目特征 | 计量 单位 | 工程量 | 金 额 (元) |  |  |  |  | 备注
[6 empty] | 综合单价 | 合价 | 其中
[8 empty] | 人工费 | 机械费 | 暂估价
|  | 乔木 |  |  |  |  | 2560010.77 | 177475.19 | 90170.23
1 | 050102001001 | 栽植乔木 | 1、种类：丛生香樟A 2、株高、冠径：H=9-10m P=6.5-7m 3、备注：全冠树姿优美，基部5杆以上丛生，3级以上分枝，每枝22以上 | 株 | 1 | 11850.27 | 11850.27 | 751.73 | 566.87
2 | 050102001002 | 栽植乔木 | 1、种类：香樟A 2、株高、冠径：Φ38-40 H=10-11m P=7.5-8m 3、备注：全冠树姿优美，丛地面2.5米分枝，3级以上分枝 | 株 | 17 | 10017.79 | 170302.43 | 9714.14 | 8670 | 145945
3 | 050102001003 | 栽植乔木 | 1、种类：香樟B 2、株高、冠径：Φ28-30 H=8-8.5m P=6-6.5m 3、养护期：2年 4、备注：全冠树姿优美，丛地面2.2米分枝，3级以上分枝 | 株 | 59 | 5366.07 | 316598.13 | 19313.65 | 16981.97 | 268155
4 | 050102001004 | 栽植乔木 | 1、种类：香樟C 2、株高、冠径：Φ23-25 H=7-7.5m P=4.5-5m 3、养护期：2年 4、备注：全冠树姿优美，丛地面2.0米分枝，3级以上分枝 | 株 | 48 | 2407.67 | 115568.16 | 18278.4 | 13862.88
5 | 050102001005 | 栽植乔木 | 1、种类：香泡A 2、株高、冠径：Φ30-32 H=8.5-9m P=4.5-5m 3、养护期：2年 4、备注：全冠匀称，树姿优美，丛地面2.2米开始分枝 | 株 | 4 | 10110.18 | 40440.72 | 1775.36 | 1597.64
本页小计 | [6 empty] | 654759.71 | 49833.28 | 41679.36 | 414100
【表10.2.2-16】
分部分项工程清单与计价表
单位(专业)工程名称:单位工程-园林 | [5 empty] | 标段: |  |  | 第2页 共16页
序号 | 项目编码 | 项目名称 | 项目特征 | 计量 单位 | 工程量 | 金 额 (元) |  |  |  |  | 备注
[6 empty] | 综合单价 | 合价 | 其中
[8 empty] | 人工费 | 机械费 | 暂估价
6 | 050102001006 | 栽植乔木 | 1、种类：香泡B 2、株高、冠径：Φ22-24 H=7-7.5m P=4.5-5m 3、养护期：2年 4、备注：全冠匀称，树姿优美，丛地面2.0米开始分枝 | 株 | 8 | 5869.05 | 46952.4 | 2618.8 | 2302.64
7 | 050102001007 | 栽植乔木 | 1、种类：金桂A 2、株高、冠径：H=5.5-6m P=5-5.5m 3、养护期：2年 4、备注：全冠，树形饱满，不脱脚 | 株 | 10 | 5522.75 | 55227.5 | 2787.3 | 813.4 | 50500
8 | 050102001008 | 栽植乔木 | 1、种类：金桂B 2、株高、冠径：H=4-4.5m P=3.5-4m 3、养护期：2年 4、备注：全冠，树形饱满，不脱脚 | 株 | 14 | 1365.47 | 19116.58 | 3352.02 | 825.72
9 | 050102001009 | 栽植乔木 | 1、种类：金桂C 2、株高、冠径：H=3.5-4m P=3-3.5m 3、养护期：2年 4、备注：全冠，树形饱满，不脱脚 | 株 | 54 | 1298.37 | 70111.98 | 10200.06 | 1560.6
10 | 050102001010 | 栽植乔木 | 1、种类：杨梅B 2、株高、冠径：P=3.4-4米 P=3-3.5m 3、养护期：2年 4、备注：全冠树姿优美，离地0.6米以下开始分枝，3级以上分枝 | 株 | 4 | 1096.37 | 4385.48 | 755.56 | 115.6
11 | 050102001011 | 栽植乔木 | 1、种类：杨梅C 2、株高、冠径：H=3-3.5m P=2.5-3m 3、养护期：2年 4、备注：全冠树姿优美，离地0.5米以下开始分枝，3级以上分枝 | 株 | 5 | 1047.58 | 5237.9 | 785.7 | 116
本页小计 | [6 empty] | 201031.84 | 20499.44 | 5733.96 | 50500
【表10.2.2-16】
分部分项工程清单与计价表
单位(专业)工程名称:单位工程-园林 | [5 empty] | 标段: |  |  | 第3页 共16页
序号 | 项目编码 | 项目名称 | 项目特征 | 计量 单位 | 工程量 | 金 额 (元) |  |  |  |  | 备注
[6 empty] | 综合单价 | 合价 | 其中
[8 empty] | 人工费 | 机械费 | 暂估价
12 | 050102001012 | 栽植乔木 | 1、种类：丛生胡柚A 2、株高、冠径：H=5.5-6m P=5-5.5m 3、养护期：2年 4、备注：全冠树姿优美，离地0.5米以下开始分枝，3级以上分枝，每杆12-13公分，4杆以上 | 株 | 4 | 3851.07 | 15404.28 | 1309.4 | 1151.32
13 | 050102001013 | 栽植乔木 | 1、种类：丛生胡柚B 2、株高、冠径：H=5-5.5m P=4.5-5m 3、养护期：2年 4、备注：全冠树姿优美，离地0.5米以下开始分枝，3级以上分枝，每杆9-10公分，4杆以上 | 株 | 5 | 2782.61 | 13913.05 | 1349.45 | 399.35
14 | 050102001014 | 栽植乔木 | 1、种类：水杉A 2、株高、冠径：Φ18-20 H=10-10.5m P=4-4.5m 3、养护期：2年 4、备注：全冠，树形饱满，树姿优美 | 株 | 40 | 1482.75 | 59310 | 11149.2 | 3253.6
15 | 050102001015 | 栽植乔木 | 1、种类：水杉B 2、株高、冠径：Φ12-13 H=8-8.5m P=3-3.5m 3、养护期：2年 4、备注：全冠，树形饱满，树姿优美 | 株 | 60 | 665.11 | 39906.6 | 11863.8 | 1822.2
16 | 050102001016 | 栽植乔木 | 1、种类：银杏A 2、株高、冠径：Φ22-23 H=11-11.5m P=6-6.5m 3、养护期：2年 4、备注：全冠树姿优美，丛地面2.5米分枝，3级以上分枝 | 株 | 5 | 5474.04 | 27370.2 | 1707.2 | 1447.35
本页小计 | [6 empty] | 155904.13 | 27379.05 | 8073.82
【表10.2.2-16】
分部分项工程清单与计价表
单位(专业)工程名称:单位工程-园林 | [5 empty] | 标段: |  |  | 第4页 共16页
序号 | 项目编码 | 项目名称 | 项目特征 | 计量 单位 | 工程量 | 金 额 (元) |  |  |  |  | 备注
[6 empty] | 综合单价 | 合价 | 其中
[8 empty] | 人工费 | 机械费 | 暂估价
17 | 050102001017 | 栽植乔木 | 1、种类：银杏B 2、株高、冠径：Φ18-20 H=9-9.5m P=5-5.5m 3、养护期：2年 4、备注：全冠树姿优美，丛地面2.2米分枝，3级以上分枝 | 株 | 26 | 2349.33 | 61082.58 | 7246.98 | 2114.84
18 | 050102001018 | 栽植乔木 | 1、种类：丛生朴树A 2、株高、冠径：H=10-11 P=8-8.5m 3、养护期：2年 4、备注：全冠树姿优美，基部5杆以上丛生，3级以上分枝，每枝22以上 | 株 | 5 | 18318.22 | 91591.1 | 2316.4 | 2006.05 | 85850
19 | 050102001019 | 栽植乔木 | 1、种类：朴树A 2、株高、冠径：Φ30-32 H=10-11m P=8-8.5m 3、养护期：2年 4、备注：全冠树姿优美，分枝点2.5米以下，3级以上分枝 | 株 | 5 | 13268.22 | 66341.1 | 2316.4 | 2006.05
20 | 050102001020 | 栽植乔木 | 1、种类：朴树B 2、株高、冠径：Φ28-30 H=8.5-9m P=6-6.5m 3、养护期：2年 4、备注：全冠树姿优美，分枝点2.2米以下，3级以上分枝 | 株 | 3 | 8416.17 | 25248.51 | 1024.32 | 868.41
21 | 050102001021 | 栽植乔木 | 1、种类：丛生榔榆 2、株高、冠径：H=10-11m P=9-9.5m 3、养护期：2年 4、备注：全冠树姿优美，基部4杆以上丛生，3级以上分枝，每枝20以上 | 株 | 1 | 17619.83 | 17619.83 | 590.86 | 511.8
本页小计 | [6 empty] | 261883.12 | 13494.96 | 7507.15 | 85850
【表10.2.2-16】
分部分项工程清单与计价表
单位(专业)工程名称:单位工程-园林 | [5 empty] | 标段: |  |  | 第5页 共16页
序号 | 项目编码 | 项目名称 | 项目特征 | 计量 单位 | 工程量 | 金 额 (元) |  |  |  |  | 备注
[6 empty] | 综合单价 | 合价 | 其中
[8 empty] | 人工费 | 机械费 | 暂估价
22 | 050102001022 | 栽植乔木 | 1、种类：丛生乌桕 2、株高、冠径：H=9.5-10m P=7-7.5m 3、养护期：2年 4、备注：全冠树姿优美，基部5杆以上丛生，3级以上分枝，每枝20-22以上 | 株 | 2 | 12961.17 | 25922.34 | 682.88 | 578.94
23 | 050102001023 | 栽植乔木 | 1、种类：乌桕A 2、株高、冠径：Φ22-24 H=9-9.5m P=6-6.5m 3、养护期：2年 4、备注：全冠树姿优美，丛地面2.2米分枝，3级以上分枝 | 株 | 4 | 4376.17 | 17504.68 | 1365.76 | 1157.88
24 | 050102001024 | 栽植乔木 | 1、种类：乌桕B 2、株高、冠径：Φ18-20 H=7-7.5m P=4.5-5m 3、养护期：2年 4、备注：全冠树姿优美，丛地面2.0米分枝，3级以上分枝 | 株 | 3 | 2492.75 | 7478.25 | 836.19 | 244.02
25 | 050102001025 | 栽植乔木 | 1、种类：榉树A 2、株高、冠径：Φ20-22 H=9.5-10m P=7-7.5m 3、养护期：2年 4、备注：全冠树姿优美，丛地面2.5米分枝，3级以上分枝 | 株 | 3 | 8395.97 | 25187.91 | 1024.32 | 868.41
本页小计 | [6 empty] | 76093.18 | 3909.15 | 2849.25
【表10.2.2-16】
分部分项工程清单与计价表
单位(专业)工程名称:单位工程-园林 | [5 empty] | 标段: |  |  | 第6页 共16页
序号 | 项目编码 | 项目名称 | 项目特征 | 计量 单位 | 工程量 | 金 额 (元) |  |  |  |  | 备注
[6 empty] | 综合单价 | 合价 | 其中
[8 empty] | 人工费 | 机械费 | 暂估价
26 | 050102001026 | 栽植乔木 | 1、种类：榉树B 2、株高、冠径：Φ18-20 H=8.0-8.5m P=5.5-6m 3、养护期：2年 4、备注：全冠树姿优美，丛地面2.2米分枝，3级以上分枝 | 株 | 3 | 5522.75 | 16568.25 | 836.19 | 244.02
27 | 050102001027 | 栽植乔木 | 1、种类：丛生五角枫 2、株高、冠径：H=9-9.5m P=7.5-8m 3、养护期：2年 4、备注：全冠树姿优美，离地0.5米以下开始分枝，3级以上分枝，每杆15-18公分，4杆以上 | 株 | 4 | 46598.22 | 186392.88 | 1853.12 | 1604.84 | 181800
28 | 050102001028 | 栽植乔木 | 1、种类：美国红枫A 2、株高、冠径：Φ20-22 H=9-9.5m P=5-5.5m 3、养护期：2年 4、备注：全冠树姿优美，丛地面2.2米分枝，3级以上分枝 | 株 | 17 | 26091.17 | 443549.89 | 5804.48 | 4920.99 | 429250
29 | 050102001029 | 栽植乔木 | 1、种类：美国红枫B 2、株高、冠径：Φ15-17 H=7-7.5m P=4-4.5m 3、养护期：2年 4、备注：全冠树姿优美，丛地面2.0米分枝，3级以上分枝 | 株 | 5 | 6128.75 | 30643.75 | 1393.65 | 406.7
本页小计 | [6 empty] | 677154.77 | 9887.44 | 7176.55 | 611050
【表10.2.2-16】
分部分项工程清单与计价表
单位(专业)工程名称:单位工程-园林 | [5 empty] | 标段: |  |  | 第7页 共16页
序号 | 项目编码 | 项目名称 | 项目特征 | 计量 单位 | 工程量 | 金 额 (元) |  |  |  |  | 备注
[6 empty] | 综合单价 | 合价 | 其中
[8 empty] | 人工费 | 机械费 | 暂估价
30 | 050102001030 | 栽植乔木 | 1、种类：枫香A 2、株高、冠径：Φ20-22 H=9-10m P=5-5.5m 3、养护期：2年 4、备注：全冠树姿优美，丛地面2.2米分枝，3级以上分枝 | 株 | 7 | 3137.4 | 21961.8 | 1986.11 | 2018.24
31 | 050102001031 | 栽植乔木 | 1、种类：枫香B 2、株高、冠径：Φ16-18 H=7-7.5m P=4-4.5m 3、养护期：2年 4、备注：全冠树姿优美，丛地面2.0米分枝，3级以上分枝 | 株 | 18 | 1987.75 | 35779.5 | 5017.14 | 1464.12
32 | 050102001032 | 栽植乔木 | 1、种类：无患子B 2、株高、冠径：Φ15-17 H=6.5-7m P=4-4.5m 3、养护期：2年 4、备注：全冠树姿优美，丛地面2.0米分枝，3级以上分枝 | 株 | 89 | 2122.98 | 188945.22 | 22096.03 | 5380.05
33 | 050102001033 | 栽植乔木 | 1、种类：二乔玉兰A 2、株高、冠径：Φ15-17 H=6-6.5m P=4-4.5m 3、养护期：2年 4、备注：全冠树姿优美，分枝点1.5米分枝，3级以上分枝 | 株 | 11 | 1789.62 | 19685.82 | 2486.33 | 638
本页小计 | [6 empty] | 266372.34 | 31585.61 | 9500.41
【表10.2.2-16】
分部分项工程清单与计价表
单位(专业)工程名称:单位工程-园林 | [5 empty] | 标段: |  |  | 第8页 共16页
序号 | 项目编码 | 项目名称 | 项目特征 | 计量 单位 | 工程量 | 金 额 (元) |  |  |  |  | 备注
[6 empty] | 综合单价 | 合价 | 其中
[8 empty] | 人工费 | 机械费 | 暂估价
34 | 050102001034 | 栽植乔木 | 1、种类：二乔玉兰B 2、株高、冠径：Φ10-11 H=4.5-5m P=3-3.5m 3、养护期：2年 4、备注：全冠树姿优美，分枝点1.0米分枝，3级以上分枝 | 株 | 10 | 1105.16 | 11051.6 | 1659.8 | 246.7
35 | 050102001035 | 栽植乔木 | 1、种类：日本早樱S 2、株高、冠径：D25-27 H=7-7.5m P=5.5-6米 3、养护期：2年 4、备注：全冠树姿优美，分枝点1.2米分枝，3级以上分枝 | 株 | 4 | 15991.17 | 63964.68 | 1365.76 | 1157.88 | 60600
36 | 050102001036 | 栽植乔木 | 1、种类：日本早樱A 2、株高、冠径：D18-20 H=5-5.5m P=4.5-5m 3、养护期：2年 4、备注：全冠树姿优美，分枝点1.0米以下，3级以上分枝 | 株 | 7 | 5522.75 | 38659.25 | 1951.11 | 569.38
37 | 050102001037 | 栽植乔木 | 1、种类：日本早樱B 2、株高、冠径：D13-15 H=4-4.5m P=3.5-4m 3、养护期：2年 4、备注：全冠树姿优美，分枝点0.8米分枝，3级以上分枝 | 株 | 7 | 1920.98 | 13446.86 | 1737.89 | 423.15
本页小计 | [6 empty] | 127122.39 | 6714.56 | 2397.11 | 60600
【表10.2.2-16】
分部分项工程清单与计价表
单位(专业)工程名称:单位工程-园林 | [5 empty] | 标段: |  |  | 第9页 共16页
序号 | 项目编码 | 项目名称 | 项目特征 | 计量 单位 | 工程量 | 金 额 (元) |  |  |  |  | 备注
[6 empty] | 综合单价 | 合价 | 其中
[8 empty] | 人工费 | 机械费 | 暂估价
38 | 050102001038 | 栽植乔木 | 1、种类：红枫S 2、株高、冠径：D16-18 H=5-5.5m P4.5-5 3、养护期：2年 4、备注：全冠树姿优美，分枝点1.0米分枝，3级以上分枝 | 株 | 5 | 6263.98 | 31319.9 | 1241.35 | 302.25
39 | 050102001039 | 栽植乔木 | 1、种类：鸡爪槭S 2、株高、冠径：D15-16 H=5-5.5m P=4.5-5m 3、养护期：2年 4、备注：全冠树姿优美，丛地面1.0米分枝，3级以上分枝 | 株 | 1 | 4193.48 | 4193.48 | 248.27 | 60.45
40 | 050102001040 | 栽植乔木 | 1、种类：鸡爪槭A 2、株高、冠径：D10-11 H=3.4-4m P=3-3.5m 3、养护期：2年 4、备注：全冠树姿优美，分枝点0.8米分枝，3级以上分枝 | 株 | 12 | 892.05 | 10704.6 | 1991.76 | 296.04
41 | 050102001041 | 栽植乔木 | 1、种类：紫薇B 2、株高、冠径：D8-9 H=3-3.5m P=1.5-2m 3、养护期：2年 4、备注：全冠树姿优美，离地0.6米以下开始分枝，3级以上分枝 | 株 | 4 | 346.11 | 1384.44 | 367.8 | 85.8
本页小计 | [6 empty] | 47602.42 | 3849.18 | 744.54
【表10.2.2-16】
分部分项工程清单与计价表
单位(专业)工程名称:单位工程-园林 | [5 empty] | 标段: |  |  | 第10页 共16页
序号 | 项目编码 | 项目名称 | 项目特征 | 计量 单位 | 工程量 | 金 额 (元) |  |  |  |  | 备注
[6 empty] | 综合单价 | 合价 | 其中
[8 empty] | 人工费 | 机械费 | 暂估价
42 | 050102001042 | 栽植乔木 | 1、种类：紫薇C 2、株高、冠径：D6 H=2-2.5m P=1.5-2m 3、养护期：2年 4、备注：全冠树姿优美，离地0.6米以下开始分枝，3级以上分枝 | 株 | 5 | 206.18 | 1030.9 | 375.5 | 46.25
43 | 050102001043 | 栽植乔木 | 1、种类：垂丝海棠B 2、株高、冠径：D8 H=3-3.5 P=2-2.5 3、备注：全冠树姿优美，丛地面0.5米分枝，3级以上分枝 | 株 | 12 | 883.43 | 10601.16 | 1103.4 | 257.4
44 | 050102001044 | 栽植乔木 | 1、种类：红梅S 2、株高、冠径：D20-22 H=5-5.5m P=4.5-5m 3、养护期：2年 4、备注：全冠树姿优美，分枝点1.0米分枝，3级以上分枝 | 株 | 11 | 4376.17 | 48137.87 | 3755.84 | 3184.17
45 | 050102001045 | 栽植乔木 | 1、种类：红梅A 2、株高、冠径：D12-15 H=4-4.5m P=3.5-4m 3、养护期：2年 4、备注：全冠树姿优美，分枝点0.8米分枝，3级以上分枝 | 株 | 7 | 1415.98 | 9911.86 | 1737.89 | 423.15
46 | 050102001046 | 栽植乔木 | 1、种类：果石榴A 2、株高、冠径：H=3.5-4m P=3-3.5m 3、养护期：2年 4、备注：全冠树姿优美，分枝点0.6米分枝，3级以上分枝 | 株 | 8 | 1311.51 | 10492.08 | 1581.84 | 242.96
本页小计 | [6 empty] | 80173.87 | 8554.47 | 4153.93
【表10.2.2-16】
分部分项工程清单与计价表
单位(专业)工程名称:单位工程-园林 | [5 empty] | 标段: |  |  | 第11页 共16页
序号 | 项目编码 | 项目名称 | 项目特征 | 计量 单位 | 工程量 | 金 额 (元) |  |  |  |  | 备注
[6 empty] | 综合单价 | 合价 | 其中
[8 empty] | 人工费 | 机械费 | 暂估价
47 | 050102001047 | 栽植乔木 | 1、种类：果石榴B 2、株高、冠径：H=2.5-3m P=2.5-3m 3、养护期：2年 4、备注：全冠树姿优美，分枝点0.5米分枝，3级以上分枝 | 株 | 15 | 794.2 | 11913 | 1768.05 | 354.15
|  | 灌木 |  |  |  |  | 2292942.64 | 484548.05 | 134651.27
48 | 050102002001 | 栽植灌木 | 1、种类：大叶黄杨球A 2、灌丛高：H=200cm 3、蓬径：P=250cm 4、养护期：2年 5、备注：全冠，全球，冠幅饱满，不脱脚 | 株 | 3 | 632.47 | 1897.41 | 286.92 | 68.85
49 | 050102002002 | 栽植灌木 | 1、种类：大叶黄杨球B 2、灌丛高：H=180cm 3、蓬径：P=200cm 4、养护期：2年 5、备注：全冠，全球，冠幅饱满，不脱脚 | 株 | 2 | 371.26 | 742.52 | 101.76 | 32
50 | 050102002003 | 栽植灌木 | 1、种类：红叶石楠球A 2、灌丛高：H=180cm 3、蓬径：P=200cm 4、养护期：2年 5、备注：全冠，全球，冠幅饱满，不脱脚 | 株 | 2 | 236.86 | 473.72 | 101.76 | 32
本页小计 | [6 empty] | 15026.65 | 2258.49 | 487
【表10.2.2-16】
分部分项工程清单与计价表
单位(专业)工程名称:单位工程-园林 | [5 empty] | 标段: |  |  | 第12页 共16页
序号 | 项目编码 | 项目名称 | 项目特征 | 计量 单位 | 工程量 | 金 额 (元) |  |  |  |  | 备注
[6 empty] | 综合单价 | 合价 | 其中
[8 empty] | 人工费 | 机械费 | 暂估价
51 | 050102002004 | 栽植灌木 | 1、种类：红叶石楠球B 2、灌丛高：H=150cm 3、蓬径：P=180cm 4、养护期：2年 5、备注：全冠，全球，冠幅饱满，不脱脚 | 株 | 10 | 236.86 | 2368.6 | 508.8 | 160
52 | 050102002005 | 栽植灌木 | 1、种类：红花继木球A 2、灌丛高：H=150cm 3、蓬径：P=180cm 4、养护期：2年 5、备注：全冠，全球，冠幅饱满，不脱脚 | 株 | 11 | 458.41 | 5042.51 | 559.68 | 176
53 | 050102002006 | 栽植灌木 | 1、种类：红花继木球C 2、灌丛高：H=120cm 3、蓬径：P=150cm 4、养护期：2年 5、备注：全冠，全球，冠幅饱满，不脱脚 | 株 | 2 | 424.24 | 848.48 | 68.06 | 14.08
54 | 050102002007 | 栽植灌木 | 1、种类：银姬小蜡球A 2、灌丛高：H=120cm 3、蓬径：P=150cm 4、养护期：2年 5、备注：全冠，全球，冠幅饱满，不脱脚 | 株 | 10 | 246.79 | 2467.9 | 340.3 | 70.4
本页小计 | [6 empty] | 10727.49 | 1476.84 | 420.48
【表10.2.2-16】
分部分项工程清单与计价表
单位(专业)工程名称:单位工程-园林 | [5 empty] | 标段: |  |  | 第13页 共16页
序号 | 项目编码 | 项目名称 | 项目特征 | 计量 单位 | 工程量 | 金 额 (元) |  |  |  |  | 备注
[6 empty] | 综合单价 | 合价 | 其中
[8 empty] | 人工费 | 机械费 | 暂估价
55 | 050102002008 | 栽植灌木 | 1、种类：银姬小蜡球B 2、灌丛高：H=100cm 3、蓬径：P=120cm 4、养护期：2年 5、备注：全冠，全球，冠幅饱满，不脱脚 | 株 | 2 | 132.67 | 265.34 | 54.12 | 14.08
56 | 050102002009 | 栽植灌木 | 1、种类：茶梅球A 2、灌丛高：H=120cm 3、蓬径：P=150cm 4、养护期：2年 5、备注：全冠，全球，冠幅饱满，不脱脚 | 株 | 2 | 687.79 | 1375.58 | 68.06 | 14.08
57 | 050102002010 | 栽植灌木 | 1、种类：茶梅球B 2、灌丛高：H=100cm 3、蓬径：P=120cm 4、养护期：2年 5、备注：全冠，全球，冠幅饱满，不脱脚 | 株 | 4 | 279.67 | 1118.68 | 108.24 | 28.16
58 | 050102002011 | 栽植灌木 | 1、种类：龟甲冬青球A 2、灌丛高：H=120cm 3、蓬径：P=150cm 4、养护期：2年 5、备注：全冠，全球，冠幅饱满，不脱脚 | 株 | 1 | 327.64 | 327.64 | 34.03 | 7.04
本页小计 | [6 empty] | 3087.24 | 264.45 | 63.36
【表10.2.2-16】
分部分项工程清单与计价表
单位(专业)工程名称:单位工程-园林 | [5 empty] | 标段: |  |  | 第14页 共16页
序号 | 项目编码 | 项目名称 | 项目特征 | 计量 单位 | 工程量 | 金 额 (元) |  |  |  |  | 备注
[6 empty] | 综合单价 | 合价 | 其中
[8 empty] | 人工费 | 机械费 | 暂估价
59 | 050102002012 | 栽植灌木 | 1、种类：龟甲冬青球B 2、灌丛高：H=100cm 3、蓬径：P=120cm 4、养护期：2年 5、备注：全冠，全球，冠幅饱满，不脱脚 | 株 | 13 | 207.22 | 2693.86 | 351.78 | 91.52
60 | 050102002013 | 栽植灌木 | 1、种类：细叶萼距花 2、灌丛高：H=10-15cm 3、养护期：2年 4、备注：81株/m2，种植外不露土 | m2 | 281.00 | 133.56 | 37530.36 | 8104.04 | 1379.71
61 | 050102002014 | 栽植灌木 | 1、种类：夏鹃 2、灌丛高：H=25-30cm 3、蓬径：P=15-20cm 4、养护期：2年 5、备注：81株/m2，非袋装苗，种植外不露土 | m2 | 483.00 | 142.07 | 68619.81 | 13929.72 | 2371.53
62 | 050102002015 | 栽植灌木 | 1、种类：毛鹃 2、灌丛高：H=30-35cm 3、蓬径：P=30-35cm 4、养护期：2年 5、备注：49株/m2，精品毛球，种植外不露土 | m2 | 3856.00 | 93.61 | 360960.16 | 77582.72 | 18932.96
63 | 050102002016 | 栽植灌木 | 1、种类：龟甲冬青 2、灌丛高：H=30-35cm 3、蓬径：P=30-35cm 4、养护期：2年 5、备注：64株/m2，非袋装苗，种植外不露土 | m2 | 863.00 | 141.18 | 121838.34 | 20893.23 | 4237.33
本页小计 | [6 empty] | 591642.53 | 120861.49 | 27013.05
【表10.2.2-16】
分部分项工程清单与计价表
单位(专业)工程名称:单位工程-园林 | [5 empty] | 标段: |  |  | 第15页 共16页
序号 | 项目编码 | 项目名称 | 项目特征 | 计量 单位 | 工程量 | 金 额 (元) |  |  |  |  | 备注
[6 empty] | 综合单价 | 合价 | 其中
[8 empty] | 人工费 | 机械费 | 暂估价
64 | 050102002017 | 栽植灌木 | 1、种类：瓜子黄杨 2、灌丛高：H=30-35cm 3、蓬径：P=30-35cm 4、养护期：2年 5、备注：81株/m2，非袋装苗，种植外不露土 | m2 | 132.00 | 75.73 | 9996.36 | 3806.88 | 648.12
65 | 050102002018 | 栽植灌木 | 1、种类：金森女贞 2、灌丛高：H=35-40cm 3、蓬径：P=40-45cm 4、养护期：2年 5、备注：49株/m2，精品毛球，种植外不露土 | m2 | 1885.00 | 110.07 | 207481.95 | 37926.2 | 9255.35
66 | 050102002019 | 栽植灌木 | 1、种类：金边黄杨 2、灌丛高：H=35-40cm 3、蓬径：P=40-45cm 4、养护期：2年 5、备注：64株/m2，种植外不露土 | m2 | 1417.00 | 91.46 | 129598.82 | 34305.57 | 6957.47
67 | 050102002020 | 栽植灌木 | 1、种类：大花栀子 2、灌丛高：H=45-50cm 3、蓬径：P=40-45cm 4、养护期：2年 5、备注：36株/m2，种植外不露土 | m2 | 374.00 | 60 | 22440 | 6197.18 | 1836.34
68 | 050102002021 | 栽植灌木 | 1、种类：红叶石楠 2、灌丛高：H=45-50cm 3、蓬径：P=40-45cm 4、养护期：2年 5、备注：49株/m2，种植外不露土 | m2 | 88.00 | 208.02 | 18305.76 | 1770.56 | 432.08
本页小计 | [6 empty] | 387822.89 | 84006.39 | 19129.36
【表10.2.2-16】
分部分项工程清单与计价表
单位(专业)工程名称:单位工程-园林 | [5 empty] | 标段: |  |  | 第16页 共16页
序号 | 项目编码 | 项目名称 | 项目特征 | 计量 单位 | 工程量 | 金 额 (元) |  |  |  |  | 备注
[6 empty] | 综合单价 | 合价 | 其中
[8 empty] | 人工费 | 机械费 | 暂估价
69 | 050102002022 | 栽植灌木 | 1、种类：南天竹 2、灌丛高：H=55-60cm 3、养护期：2年 4、备注：36株/m2，种植外不露土 | m2 | 543.00 | 223.3 | 121251.9 | 8997.51 | 2666.13
70 | 050102002023 | 栽植灌木 | 1、种类：狭叶十大功劳 2、灌丛高：H=50-55cm 3、养护期：2年 4、备注：36株/m2，种植外不露土 | m2 | 105.00 | 73.99 | 7768.95 | 1739.85 | 515.55
71 | 050102007001 | 栽植色带 | 1、苗木、花卉种类：细叶麦冬 2、株高或蓬径：H=10-15cm 3、养护期：2年 4、备注：8-10芽/丛，64丛/m2，种植外不露土 | m2 | 1743.00 | 54.41 | 94836.63 | 17168.55 | 5141.85
72 | 050102012001 | 铺种草皮 | 1、草皮种类：果岭草 2、铺种方式：满铺 3、养护期：2年 | m2 | 11907.00 | 36.71 | 437105.97 | 143836.56 | 29172.15
73 | 050101010001 | 整理绿化用地 | 1、平整场地 | m2 | 23677.00 | 5.28 | 125014.56 | 97075.7
74 | 050101009001 | 种植土回（换）填 | 1、回填土质要求：种植土 | m3 | 7103.10 | 42.82 | 304154.74 | 5753.51 | 33597.66
75 | 050101009002 | 种植土回（换）填 | 1、回填土质要求：营养土 | m3 | 3551.55 | 58.12 | 206416.09 | 2876.76 | 16798.83
本页小计 | [6 empty] | 1296548.84 | 277448.44 | 87892.17
合计 | [6 empty] | 4852953.41 | 662023.24 | 224821.5 | 1222100

## 13_表10_2_2-16 施工技术措施项目清单与计价表
【表10.2.2-16】
施工技术措施项目清单与计价表
单位(专业)工程名称:单位工程-园林 | [5 empty] | 标段: |  |  | 第1页 共1页
序号 | 项目编码 | 项目名称 | 项目特征 | 计量 单位 | 工程量 | 金 额 (元) |  |  |  |  | 备注
[6 empty] | 综合单价 | 合价 | 其中
[8 empty] | 人工费 | 机械费 | 暂估价
|  | 技术措施 |  |  |  |  | 43292.67 | 6941.47
1 | 050403001001 | 树木支撑架 | 1、树棍支撑四脚桩 | 株 | 631 | 54.97 | 34686.07 | 2776.4
2 | 050403001002 | 树木支撑架 | 1、树棍支撑三脚桩 | 株 | 21 | 20.81 | 437.01 | 69.51
3 | 050403002001 | 草绳绕树干 | 1、草绳绕树杆胸径（cm）10以内 | 株 | 36 | 6.31 | 227.16 | 118.8
4 | 050403002002 | 草绳绕树干 | 1、草绳绕树杆胸径（cm）15以内 | 株 | 181 | 8.42 | 1524.02 | 747.53
5 | 050403002003 | 草绳绕树干 | 1、草绳绕树杆胸径（cm）20以内 | 株 | 136 | 11.57 | 1573.52 | 787.44
6 | 050403002004 | 草绳绕树干 | 1、草绳绕树杆胸径（cm）25以内 | 株 | 198 | 14.73 | 2916.54 | 1471.14
7 | 050403002005 | 草绳绕树干 | 1、草绳绕树杆胸径（cm）30以内 | 株 | 65 | 17.87 | 1161.55 | 590.85
8 | 050403002006 | 草绳绕树干 | 1、草绳绕树杆胸径（cm）35以内 | 株 | 18 | 19.82 | 356.76 | 176.4
9 | 050403002007 | 草绳绕树干 | 1、草绳绕树杆胸径（cm）40以内 | 株 | 18 | 22.78 | 410.04 | 203.4
本页小计 | [6 empty] | 43292.67 | 6941.47
合计 | [6 empty] | 43292.67 | 6941.47

## 13_表10_2_2-20 施工组织(总价)措施项目清单
【表10.2.2-20】
施工组织（总价）措施项目清单与计价表
工程名称:园林 |  |  | 标段: | 第1页 共1页
序号 | 项目编号 | 项目名称 | 计算基础 | 费率 (%) | 金额 (元) | 备注
1 | 050405001001 | 安全文明施工费 |  |  | 36962.64
1.1 |  | 安全文明施工基本费 | 定额人工费+定额机械费 | 4.49 | 36962.64
2 | Z50405009001 | 提前竣工增加费 | 定额人工费+定额机械费
3 | 050405004001 | 二次搬运费 | 定额人工费+定额机械费
4 | 050405005001 | 冬雨季施工增加费 | 定额人工费+定额机械费 | 0.15 | 1234.83
5 | Z50405010001 | 行车、行人干扰增加费 | 定额人工费+定额机械费
6 |  | 其他施工组织措施费 | 按相关规定计算
合 计 |  |  |  |  | 38197.47

## 13_表10_2_2-21 其他项目清单与计价汇总表
【表10.2.2-21】
其他项目清单与计价汇总表
工程名称:园林 |  | 标段: | 第1页 共1页
序号 | 项 目 名 称 | 金额(元) | 备注
1 | 暂列金额 | 259321.58 | 明细详见表10.2.2-22
1.1 | 标化工地增加费 |  | 明细详见表10.2.2-22
1.2 | 优质工程增加费 |  | 明细详见表10.2.2-22
1.3 | 其他暂列金额 | 259321.58 | 明细详见表10.2.2-22
2 | 暂估价
2.1 | 材料（设备）暂估价 |  | 明细详见表10.2.2-23
2.2 | 专业工程暂估价 |  | 明细详见表10.2.2-24
2.3 | 专项技术措施暂估价 |  | 明细详见表10.2.2-25
3 | 计日工 |  | 明细详见表10.2.2-26
4 | 总承包服务费 |  | 明细详见表10.2.2-27
合 计 |  | 259321.58 | 0

## 13_表10_2_2-22 暂列金额明细表
【表10.2.2-22】
暂列金额明细表
工程名称:园林 |  |  | 标段: | 第1页 共1页
序号 | 项 目 名 称 | 计量单位 | 暂定金额(元) | 备注
1.1 | 标化工地增加费 | 项
1.2 | 优质工程增加费 | 项
1.3 | 其他暂列金额 | 项 | 259321.58 | 估算比例一般不高于5%
1.3.1 | 其他暂列金额 | 项 | 259321.58
合计 |  |  | 259321.58 | -

## 13_表10_2_2-23 材料（工程设备）暂估单价表
【表10.2.2-23】
材料（工程设备）暂估单价表
单位(专业)工程名称:单位工程-园林 |  |  |  | 标段: |  | 第1页 共1页
序号 | 材料（工程设备）名称、规格、型号 | 计量 单位 | 数量 | 单价 | 合价 | 备注
1 | 丛生五角枫H=9-9.5m P=7.5-8m | 株 | 4.04 | 45000 | 181800
2 | 丛生朴树AH=10-11 P=8-8.5m | 株 | 5.05 | 17000 | 85850
3 | 日本早樱SD=25-27 H=7-7.5m P=5.5-6米 | 株 | 4.04 | 15000 | 60600
4 | 美国红枫A20-22 H=9-9.5m P=5-5.5m | 株 | 17.17 | 25000 | 429250
5 | 金桂AH=5.5-6m P=5-5.5m | 株 | 10.1 | 5000 | 50500
6 | 香樟A28-30 H=10-11m P=7.5-8m | 株 | 17.17 | 8500 | 145945
7 | 香樟BΦ28-30 H=8-8.5m P=6-6.5m | 株 | 59.59 | 4500 | 268155
合计 |  |  |  |  | 1222100

## 13_表10_2_2-24 专业工程暂估价表
【表10.2.2-24】
专业工程暂估价表
单位(专业)工程名称:单位工程-园林 |  | 标段: | 第1页 共1页
序号 | 工 程 名 称 | 工程内容 | 暂估金额(元) | 备注
合计

## 14_表10_2_2-13 【不含单列】单位(专业)工程
【表10.2.2-13】
单位（专业）工程招标控制价费用表
工程名称:安装-东区食堂 |  |  | 标段: | 第1页 共1页
序号 | 费用名称 |  | 计算公式 | 金额 (元) | 备注
1 | 分部分项工程费 |  | ∑(分部分项工程量×综合单价） | 1212113.63 | 见表10.2.2-16
1.1 | 其中 | 人工费+机械费 | ∑分部分项（定额人工费+定额机械费） | 169246.05
2 | 措施项目费 |  | （2.1+2.2） | 19854.31
2.1 | 施工技术措施项目费 |  | ∑(技措项目工程量×综合单价） | 7496.77 | 见表10.2.2-16
2.1.1 | 其中 | 人工费+机械费 | ∑技措项目（定额人工费+定额机械费） | 1674.2
2.2 | 施工组织措施项目费 |  | (1.1+2.1.1)×7.23% | 12357.54 | 见表10.2.2-20
2.2.1 | 其中 | 安全文明施工基本费 | (1.1+2.1.1)×7.1% | 12135.34 | 见表10.2.2-20
3 | 其他项目费 |  | （3.1+3.2+3.3+3.4） | 64216.04
3.1 | 暂列金额 |  | 3.1.1+3.1.2+3.1.3 | 64216.04 | 见表10.2.2-21
3.1.1 | 其中 | 标化工地增加费 | 按招标文件规定额度列计 |  | 见表10.2.2-22
3.1.2 |  | 优质工程增加费 | 按招标文件规定额度列计 |  | 见表10.2.2-22
3.1.3 |  | 其他暂列金额 | 按招标文件规定额度列计 | 64216.04 | 见表10.2.2-22
3.2 | 暂估价 |  | 3.2.1+3.2.2+3.2.3 |  | 见表10.2.2-21
3.2.1 | 其中 | 材料（工程设备）暂估价 | 按招标文件规定额度列计 (或计入综合单价) |  | 见表10.2.2-23
3.2.2 |  | 专业工程暂估价 | 按招标文件规定额度列计 |  | 见表10.2.2-24
3.2.3 |  | 专项技术措施暂估价 | 按招标文件规定额度列计 |  | 见表10.2.2-25
3.3 | 计日工 |  | ∑计日工(暂估数量×综合单价） |  | 见表10.2.2-21
3.4 | 施工总承包服务费 |  | 3.4.1+3.4.2 |  | 见表10.2.2-21
3.4.1 | 其中 | 专业发包工程管理费 | ∑专业发包工程（暂估金额×费率） |  | 见表10.2.2-27
3.4.2 |  | 甲供材料设备管理费 | 甲供材料暂估金额×费率+甲供设备暂估金额×费率 |  | 见表10.2.2-27
4 | 规费 |  | (1.1+2.1.1)×30.63% | 52352.87
5 | 税金 |  | (1+2+3+4)×9% | 121368.32
招标控制价合计 |  |  | 1+2+3+4+5 | 1469905.17

## 14_表10_2_2-16 分部分项工程清单与计价表
【表10.2.2-16】
分部分项工程清单与计价表
单位(专业)工程名称:安装-东区食堂 | [5 empty] | 标段: |  |  | 第1页 共43页
序号 | 项目编码 | 项目名称 | 项目特征 | 计量 单位 | 工程量 | 金 额 (元) |  |  |  |  | 备注
[6 empty] | 综合单价 | 合价 | 其中
[8 empty] | 人工费 | 机械费 | 暂估价
|  | 电气系统 |  |  |  |  | 694121.65 | 67949.73 | 5426.44
1 | 030404017001 | 配电箱 | 配电箱1.名称:CF 2.型号:详见系统图 3.基础形式、材质、规格:10号槽钢 4.接线端子材质、规格:铜质、详见系统图 5.安装方式:落地 | 台 | 1 | 2799.68 | 2799.68 | 417.38 | 87.06
2 | 030404017002 | 配电箱 | 配电箱1.名称:1ZAP11/12 2.型号:详见系统图 3.基础形式、材质、规格:10号槽钢 4.接线端子材质、规格:铜质、详见系统图 5.安装方式:落地 | 台 | 2 | 9765.59 | 19531.18 | 791.64 | 170.92
3 | 030404017003 | 配电箱 | 配电箱1.名称:1ZAPE11/12 2.型号:详见系统图 3.基础形式、材质、规格:10号槽钢 4.接线端子材质、规格:铜质、详见系统图 5.安装方式:落地 | 台 | 2 | 11765.59 | 23531.18 | 791.64 | 170.92
4 | 030404017004 | 配电箱 | 配电箱1.名称:1AL11、1KT21 2.型号:详见系统图 3.接线端子材质、规格:铜质、详见系统图 4.安装方式:壁挂 | 台 | 2 | 3251.59 | 6503.18 | 350.4
本页小计 | [6 empty] | 52365.22 | 2351.06 | 428.9
【表10.2.2-16】
分部分项工程清单与计价表
单位(专业)工程名称:安装-东区食堂 | [5 empty] | 标段: |  |  | 第2页 共43页
序号 | 项目编码 | 项目名称 | 项目特征 | 计量 单位 | 工程量 | 金 额 (元) |  |  |  |  | 备注
[6 empty] | 综合单价 | 合价 | 其中
[8 empty] | 人工费 | 机械费 | 暂估价
5 | 030404017005 | 配电箱 | 配电箱1.名称:1AL21 2.型号:详见系统图 3.接线端子材质、规格:铜质、详见系统图 4.安装方式:壁挂 | 台 | 1 | 5751.59 | 5751.59 | 175.2
6 | 030404017006 | 配电箱 | 配电箱1.名称:BDS 2.型号:详见系统图 3.接线端子材质、规格:铜质、详见系统图 4.安装方式:壁挂 | 台 | 1 | 6251.59 | 6251.59 | 175.2
7 | 030404017007 | 配电箱 | 配电箱1.名称:1XF11/21 2.型号:详见系统图 3.接线端子材质、规格:铜质、详见系统图 4.安装方式:壁挂 | 台 | 2 | 8251.59 | 16503.18 | 350.4
8 | 030404017008 | 配电箱 | 配电箱1.名称:1ATDT21 2.型号:详见系统图 3.接线端子材质、规格:铜质、详见系统图 4.安装方式:壁挂 | 台 | 1 | 4751.59 | 4751.59 | 175.2
9 | 030404017009 | 配电箱 | 配电箱1.名称:1GM11/12/21 2.型号:详见系统图 3.接线端子材质、规格:铜质、详见系统图 4.安装方式:壁挂 | 台 | 3 | 4751.59 | 14254.77 | 525.6
本页小计 | [6 empty] | 47512.72 | 1401.6
【表10.2.2-16】
分部分项工程清单与计价表
单位(专业)工程名称:安装-东区食堂 | [5 empty] | 标段: |  |  | 第3页 共43页
序号 | 项目编码 | 项目名称 | 项目特征 | 计量 单位 | 工程量 | 金 额 (元) |  |  |  |  | 备注
[6 empty] | 综合单价 | 合价 | 其中
[8 empty] | 人工费 | 机械费 | 暂估价
10 | 030404017010 | 配电箱 | 配电箱1.名称:1ZN11/1ZN21 2.型号:详见系统图 3.接线端子材质、规格:铜质、详见系统图 4.安装方式:壁挂 | 台 | 3 | 6251.59 | 18754.77 | 525.6
11 | 030404017011 | 配电箱 | 配电箱1.名称:电梯控制箱 2.型号:详见系统图 3.接线端子材质、规格:铜质、详见系统图 4.安装方式:壁挂 | 台 | 3 | 1051.59 | 3154.77 | 525.6
12 | 030411003001 | 桥架 | 桥架1.名称:桥架 2.规格:300×100 3.材质:热镀锌 4.类型:表面防火漆 5.接地:按规范 | m | 8.15 | 163.89 | 1335.7 | 155.42 | 7.66
13 | 030411003002 | 桥架 | 桥架1.名称:桥架 2.规格:500×100 3.材质:热镀锌 4.类型:表面防火漆 5.接地:按规范 | m | 24.18 | 272.7 | 6593.89 | 739.18 | 37.96
14 | 030408009001 | 防火隔板 | 1.名称：电缆桥架隔板； 2.型号：GQJ-BC； 3.规格：100； 4.其他按施工验收规范要求。 | m | 32.33 | 166.11 | 5370.34 | 3393.68
15 | 030413001001 | 铁构件 | 铁构件1.名称:桥架支吊架 2.材质:钢质 3.规格:按规范 | kg | 75.38 | 16.87 | 1271.66 | 604.55 | 67.84
本页小计 | [6 empty] | 36481.13 | 5944.03 | 113.46
【表10.2.2-16】
分部分项工程清单与计价表
单位(专业)工程名称:安装-东区食堂 | [5 empty] | 标段: |  |  | 第4页 共43页
序号 | 项目编码 | 项目名称 | 项目特征 | 计量 单位 | 工程量 | 金 额 (元) |  |  |  |  | 备注
[6 empty] | 综合单价 | 合价 | 其中
[8 empty] | 人工费 | 机械费 | 暂估价
16 | 030408001001 | 电力电缆 | 电力电缆1.名称:电缆敷设 2.型号:WDZB-YJY-3X4 3.材质:铜芯 4.敷设方式、部位:管内、桥架内（含竖井）综合 | m | 68.33 | 16.8 | 1147.94 | 314.32 | 7.52
17 | 030408001002 | 电力电缆 | 电力电缆1.名称:电缆敷设 2.型号:WDZB-YJY-4X6 3.材质:铜芯 4.敷设方式、部位:管内、桥架内（含竖井）综合 | m | 5.37 | 25.8 | 138.55 | 24.7 | 0.59
18 | 030408001003 | 电力电缆 | 电力电缆1.名称:电缆敷设 2.型号:WDZB-YJY-4X10 3.材质:铜芯 4.敷设方式、部位:管内、桥架内（含竖井）综合 | m | 7.47 | 37.49 | 280.05 | 34.36 | 0.82
19 | 030408001004 | 电力电缆 | 电力电缆1.名称:电缆敷设 2.型号:WDZB-YJY-5x10 3.材质:铜芯 4.敷设方式、部位:管内、桥架内（含竖井）综合 | m | 77.53 | 45.01 | 3489.63 | 356.64 | 8.53
20 | 030408001005 | 电力电缆 | 电力电缆1.名称:电缆敷设 2.型号:WDZB-YJY-5x16 3.材质:铜芯 4.敷设方式、部位:管内、桥架内（含竖井）综合 | m | 160.85 | 62.87 | 10112.64 | 739.91 | 17.69
本页小计 | [6 empty] | 15168.81 | 1469.93 | 35.15
【表10.2.2-16】
分部分项工程清单与计价表
单位(专业)工程名称:安装-东区食堂 | [5 empty] | 标段: |  |  | 第5页 共43页
序号 | 项目编码 | 项目名称 | 项目特征 | 计量 单位 | 工程量 | 金 额 (元) |  |  |  |  | 备注
[6 empty] | 综合单价 | 合价 | 其中
[8 empty] | 人工费 | 机械费 | 暂估价
21 | 030408001006 | 电力电缆 | 电力电缆1.名称:电缆敷设 2.型号:WDZB-YJY-4x25+1x16 3.材质:铜芯 4.敷设方式、部位:管内、桥架内（含竖井）综合 | m | 51.57 | 87.27 | 4500.51 | 237.22 | 5.67
22 | 030408001007 | 电力电缆 | 电力电缆1.名称:电缆敷设 2.型号:WDZB-YJY-4x50+1x25 3.材质:铜芯 4.敷设方式、部位:管内、桥架内（含竖井）综合 | m | 40.49 | 157.67 | 6384.06 | 302.46 | 28.75
23 | 030408001008 | 电力电缆 | 电力电缆1.名称:电缆敷设 2.型号:WDZB-YJY-4x70+1x35 3.材质:铜芯 4.敷设方式、部位:管内、桥架内（含竖井）综合 | m | 61.33 | 214.83 | 13175.52 | 458.14 | 43.54
24 | 030408001009 | 电力电缆 | 电力电缆1.名称:电缆敷设 2.型号:WDZBN-YJY-5x16 3.材质:铜芯 4.敷设方式、部位:管内、桥架内（含竖井）综合 | m | 25.63 | 65.71 | 1684.15 | 117.9 | 2.82
25 | 030408001010 | 电力电缆 | 电力电缆1.名称:电缆敷设 2.型号:WDZA-YJY-4x70+1x35 3.材质:铜芯 4.敷设方式、部位:管内、桥架内（含竖井）综合 | m | 184.01 | 217.75 | 40068.18 | 1374.55 | 130.65
本页小计 | [6 empty] | 65812.42 | 2490.27 | 211.43
【表10.2.2-16】
分部分项工程清单与计价表
单位(专业)工程名称:安装-东区食堂 | [5 empty] | 标段: |  |  | 第6页 共43页
序号 | 项目编码 | 项目名称 | 项目特征 | 计量 单位 | 工程量 | 金 额 (元) |  |  |  |  | 备注
[6 empty] | 综合单价 | 合价 | 其中
[8 empty] | 人工费 | 机械费 | 暂估价
26 | 030408001011 | 电力电缆 | 电力电缆1.名称:电缆敷设 2.型号:WDZA-YJY-4x95+1x50 3.材质:铜芯 4.敷设方式、部位:管内、桥架内（含竖井）综合 | m | 32.89 | 296.67 | 9757.48 | 300.29 | 28.61
27 | 030408001012 | 电力电缆 | 电力电缆1.名称:电缆敷设 2.型号:BTTRZ-5x6 3.材质:铜芯 4.敷设方式、部位:管内、桥架内（含竖井）综合 | m | 174.95 | 76.83 | 13441.41 | 510.85 | 136.46
28 | 030408006001 | 电力电缆头 | 电力电缆头1.名称:电缆头 2.规格:≤10mm2 3.材质、类型:干包式 4.安装部位:户内 | 个 | 8 | 27.46 | 219.68 | 74.96
29 | 030408006002 | 电力电缆头 | 电力电缆头1.名称:电缆头 2.规格:≤25mm2 3.材质、类型:干包式 4.安装部位:户内 | 个 | 18 | 111.69 | 2010.42 | 1090.62
30 | 030408006003 | 电力电缆头 | 电力电缆头1.名称:电缆头 2.规格:≤120mm2 3.材质、类型:干包式 4.安装部位:户内 | 个 | 10 | 300.84 | 3008.4 | 1191.4
31 | 030408007001 | 控制电缆头 | 矿物电缆头1.名称:电缆头 2.规格:7芯以下 3.材质、类型:干包式 4.安装部位:户内 | 个 | 6 | 47.16 | 282.96 | 149.82
本页小计 | [6 empty] | 28720.35 | 3317.94 | 165.07
【表10.2.2-16】
分部分项工程清单与计价表
单位(专业)工程名称:安装-东区食堂 | [5 empty] | 标段: |  |  | 第7页 共43页
序号 | 项目编码 | 项目名称 | 项目特征 | 计量 单位 | 工程量 | 金 额 (元) |  |  |  |  | 备注
[6 empty] | 综合单价 | 合价 | 其中
[8 empty] | 人工费 | 机械费 | 暂估价
32 | 030411001001 | 配管 | 配管1.名称:室内电气配管 2.材质:JDG 3.规格:20 4.配置形式:砖混与叠合板内暗配 5.接地要求:按规范 | m | 2924.22 | 10.95 | 32020.21 | 11901.58 | 146.21
33 | 030411001002 | 配管 | 配管1.名称:室内电气配管 2.材质:JDG 3.规格:25 4.配置形式:砖混与叠合板内暗配 5.接地要求:按规范 | m | 62.16 | 14.95 | 929.29 | 348.72 | 4.35
34 | 030411001003 | 配管 | 配管1.名称:室内电气配管 2.材质:JDG 3.规格:32 4.配置形式:砖混与叠合板内暗配 5.接地要求:按规范 | m | 56.48 | 18.03 | 1018.33 | 337.75 | 3.95
35 | 030411001004 | 配管 | 配管1.名称:室内电气配管 2.材质:JDG 3.规格:40 4.配置形式:砖混与叠合板内暗配 5.接地要求:按规范 | m | 49.64 | 20.9 | 1037.48 | 340.03 | 4.47
36 | 030411001005 | 配管 | 配管1.名称:室内电气配管 2.材质:JDG 3.规格:40 4.配置形式:砖混与叠合板内明配 5.接地要求:按规范 | m | 20.00 | 21.66 | 433.2 | 159.2
本页小计 | [6 empty] | 35438.51 | 13087.28 | 158.98
【表10.2.2-16】
分部分项工程清单与计价表
单位(专业)工程名称:安装-东区食堂 | [5 empty] | 标段: |  |  | 第8页 共43页
序号 | 项目编码 | 项目名称 | 项目特征 | 计量 单位 | 工程量 | 金 额 (元) |  |  |  |  | 备注
[6 empty] | 综合单价 | 合价 | 其中
[8 empty] | 人工费 | 机械费 | 暂估价
37 | 030411001006 | 配管 | 配管1.名称:室内电气配管 2.材质:焊接钢管 3.规格:SC50 4.配置形式:砖混暗配 5.接地要求:按规范 | m | 82.28 | 41.46 | 3411.33 | 996.41 | 39.49
38 | 030411001007 | 配管 | 配管1.名称:室内电气配管 2.材质:焊接钢管 3.规格:SC100 4.配置形式:砖混暗配 5.接地要求:按规范 | m | 88.39 | 91.3 | 8070.01 | 2455.47 | 60.11
39 | 030411001008 | 配管 | 配管1.名称:室内电气配管 2.材质:焊接钢管 3.规格:SC25 4.配置形式:砖混明配 5.接地要求:按规范 | m | 3.15 | 23.76 | 74.84 | 25.42 | 1.07
40 | 030411001009 | 配管 | 配管1.名称:室内电气配管 2.材质:焊接钢管 3.规格:SC40 4.配置形式:砖混明配 5.接地要求:按规范 | m | 4.79 | 34.94 | 167.36 | 53.41 | 2.2
41 | 030411001010 | 配管 | 配管1.名称:室内电气配管 2.材质:焊接钢管 3.规格:SC50 4.配置形式:砖混明配 5.接地要求:按规范 | m | 89.27 | 40.44 | 3610.08 | 1007.86 | 42.85
本页小计 | [6 empty] | 15333.62 | 4538.57 | 145.72
【表10.2.2-16】
分部分项工程清单与计价表
单位(专业)工程名称:安装-东区食堂 | [5 empty] | 标段: |  |  | 第9页 共43页
序号 | 项目编码 | 项目名称 | 项目特征 | 计量 单位 | 工程量 | 金 额 (元) |  |  |  |  | 备注
[6 empty] | 综合单价 | 合价 | 其中
[8 empty] | 人工费 | 机械费 | 暂估价
42 | 030411001011 | 配管 | 配管1.名称:室内电气配管 2.材质:焊接钢管 3.规格:SC80 4.配置形式:砖混明配 5.接地要求:按规范 | m | 8.51 | 74.96 | 637.91 | 210.96 | 5.79
43 | 030411001012 | 配管 | 配管1.名称:室内电气配管 2.材质:焊接钢管 3.规格:SC100 4.配置形式:砖混明配 5.接地要求:按规范 | m | 63.20 | 88.93 | 5620.38 | 1617.29 | 42.98
44 | 030411004001 | 配线 | 配线1.名称:单芯绝缘导线 2.配线形式:管内穿线 3.型号:WDZC-BYJ-1.5 4.材质:铜芯 | m | 11.56 | 2.15 | 24.85 | 7.51
45 | 030411004002 | 配线 | 配线1.名称:单芯绝缘导线 2.配线形式:管内穿线 3.型号:WDZC-BYJ-2.5 4.材质:铜芯 | m | 1993.98 | 2.77 | 5523.32 | 1316.03
46 | 030411004003 | 配线 | 配线1.名称:单芯绝缘导线 2.配线形式:管内穿线 3.型号:WDZC-BYJR-2.5 4.材质:铜芯 | m | 982.84 | 2.96 | 2909.21 | 648.67
47 | 030411004004 | 配线 | 配线1.名称:单芯绝缘导线 2.配线形式:管内穿线 3.型号:WDZCN-BYJ-2.5 4.材质:铜芯 | m | 4054.33 | 3.1 | 12568.42 | 2675.86
本页小计 | [6 empty] | 27284.09 | 6476.32 | 48.77
【表10.2.2-16】
分部分项工程清单与计价表
单位(专业)工程名称:安装-东区食堂 | [5 empty] | 标段: |  |  | 第10页 共43页
序号 | 项目编码 | 项目名称 | 项目特征 | 计量 单位 | 工程量 | 金 额 (元) |  |  |  |  | 备注
[6 empty] | 综合单价 | 合价 | 其中
[8 empty] | 人工费 | 机械费 | 暂估价
48 | 030411004005 | 配线 | 配线1.名称:单芯绝缘导线 2.配线形式:管内穿线 3.型号:WDZCN-BYJR-2.5 4.材质:铜芯 | m | 100.11 | 2.96 | 296.33 | 66.07
49 | 030411004006 | 配线 | 配线1.名称:单芯绝缘导线 2.配线形式:管内穿线 3.型号:WDZB-BYJ-4 4.材质:铜芯 | m | 11.30 | 3.75 | 42.38 | 6.89
50 | 030411004007 | 配线 | 配线1.名称:单芯绝缘导线 2.配线形式:管内穿线 3.型号:WDZB-BYJR-4 4.材质:铜芯 | m | 5.65 | 4 | 22.6 | 3.45
51 | 030412001001 | 普通灯具 | 普通灯具1.名称:自熄式吸顶灯 3.规格:LED 9W 4.安装形式:吸顶式 | 套 | 8 | 110.62 | 884.96 | 140.16
52 | 030412001002 | 普通灯具 | 普通灯具1.名称:井道壁灯 3.规格:LED 9W 4.安装形式:吸顶式 | 套 | 10 | 57.89 | 578.9 | 164.3
53 | 030412005001 | 荧光灯 | 荧光灯1.名称:单管荧光灯 2.规格:LED 1×21W 3.安装形式:吸顶 | 套 | 14 | 53.13 | 743.82 | 227.64
54 | 030412005002 | 荧光灯 | 荧光灯1.名称:双管荧光灯 2.规格:LED 2×21W 3.安装形式:吸顶 | 套 | 8 | 88.87 | 710.96 | 163.6
本页小计 | [6 empty] | 3279.95 | 772.11
【表10.2.2-16】
分部分项工程清单与计价表
单位(专业)工程名称:安装-东区食堂 | [5 empty] | 标段: |  |  | 第11页 共43页
序号 | 项目编码 | 项目名称 | 项目特征 | 计量 单位 | 工程量 | 金 额 (元) |  |  |  |  | 备注
[6 empty] | 综合单价 | 合价 | 其中
[8 empty] | 人工费 | 机械费 | 暂估价
55 | 030412004001 | 装饰灯 | 装饰灯1.名称:安全出口消防应急标志灯 2.规格:LED 1W 3.安装形式:壁装式 | 套 | 18 | 188.23 | 3388.14 | 327.78
56 | 030412004002 | 装饰灯 | 装饰灯1.名称:单面单向消防应急标志灯 2.规格:LED 1W 3.安装形式:壁装式 | 套 | 70 | 188.23 | 13176.1 | 1274.7
57 | 030412004003 | 装饰灯 | 装饰灯1.名称:楼层指示消防应急标志灯 2.规格:LED 1W 3.安装形式:壁装式 | 套 | 4 | 188.23 | 752.92 | 72.84
58 | 030412004004 | 装饰灯 | 装饰灯1.名称:多信息复合标志灯 2.规格:LED 1W 3.安装形式:壁装式 | 套 | 5 | 188.23 | 941.15 | 91.05
59 | 030412004005 | 装饰灯 | 装饰灯1.名称:消防应急照明灯IP55 2.规格:LED 6W 3.安装形式:吸顶式 | 套 | 35 | 227.55 | 7964.25 | 637.35
60 | 030412004006 | 装饰灯 | 装饰灯1.名称:消防应急照明灯 2.规格:LED 6W 3.安装形式:吸顶式 | 套 | 94 | 227.55 | 21389.7 | 1711.74
61 | 030404034001 | 照明开关 | 照明开关1.名称:单联单控开关 2.规格:86型 3.安装方式:暗装 | 个 | 10 | 13.9 | 139 | 71.5
本页小计 | [6 empty] | 47751.26 | 4186.96
【表10.2.2-16】
分部分项工程清单与计价表
单位(专业)工程名称:安装-东区食堂 | [5 empty] | 标段: |  |  | 第12页 共43页
序号 | 项目编码 | 项目名称 | 项目特征 | 计量 单位 | 工程量 | 金 额 (元) |  |  |  |  | 备注
[6 empty] | 综合单价 | 合价 | 其中
[8 empty] | 人工费 | 机械费 | 暂估价
62 | 030404034002 | 照明开关 | 照明开关1.名称:三联单控开关 2.规格:86型 3.安装方式:暗装 | 个 | 2 | 18.61 | 37.22 | 14.3
63 | 030404034003 | 照明开关 | 照明开关1.名称:双控开关 2.规格:86型 3.安装方式:暗装 | 个 | 6 | 14.87 | 89.22 | 43.8
64 | 030404035001 | 插座 | 插座1.名称:二三极五孔插座 10A 2.规格:86型 3.安装方式:暗装 | 个 | 40 | 16.61 | 664.4 | 337.6
65 | 030404035002 | 插座 | 插座1.名称:安全型柜式空调插座 20A 2.规格:86型 3.安装方式:暗装 | 个 | 4 | 24.08 | 96.32 | 33.76
66 | 030404033001 | 风扇 | 风扇1.名称:吊扇 2.安装方式:吊装 3.规格：FC-1500 | 台 | 13 | 247.05 | 3211.65 | 419.51
67 | 030404019001 | 控制开关 | 控制开关1.名称：吊扇调速器 2.规格：86型 | 个 | 13 | 81.21 | 1055.73 | 292.24
68 | 030411006001 | 接线盒 | 接线盒1.名称:开关盒、接线盒、灯头盒 2.材质:钢质 3.规格:86型 4.安装形式:暗装 | 个 | 352 | 11.79 | 4150.08 | 1059.52
69 | 030409004001 | 均压环 | 均压环1.名称:均压环 2.规格:沿砖混结构暗敷 3.安装形式:焊接 | m | 945.59 | 37.33 | 35298.87 | 6628.59 | 633.55
本页小计 | [6 empty] | 44603.49 | 8829.32 | 633.55
【表10.2.2-16】
分部分项工程清单与计价表
单位(专业)工程名称:安装-东区食堂 | [5 empty] | 标段: |  |  | 第13页 共43页
序号 | 项目编码 | 项目名称 | 项目特征 | 计量 单位 | 工程量 | 金 额 (元) |  |  |  |  | 备注
[6 empty] | 综合单价 | 合价 | 其中
[8 empty] | 人工费 | 机械费 | 暂估价
70 | 030409005001 | 避雷网 | 避雷网1.名称:接闪器 2.材质:镀锌扁钢 3.规格:25X4热镀锌扁钢 4.安装形式:墙板内暗敷 | m | 349.57 | 16.4 | 5732.95 | 2044.98 | 279.66
71 | 030409005002 | 避雷网 | 避雷网1.名称:接闪器 2.材质:镀锌扁钢 3.规格:25X4热镀锌扁钢 4.安装形式:墙板内明敷 | m | 84.00 | 19.25 | 1617 | 525 | 134.4
72 | 030409005003 | 避雷网 | 避雷网1.名称:接闪器 2.材质:镀锌圆钢 3.规格:Φ12 4.安装形式:墙板内明敷 | m | 420.45 | 16.84 | 7080.38 | 2627.81 | 672.72
73 | 030409002001 | 接地母线 | 接地母线1.名称:接地母线 2.材质:镀锌扁钢 3.规格:-25×4 4.安装部位:户内 5.安装形式:暗敷 | m | 32.33 | 18.8 | 607.8 | 226.63 | 21.66
74 | 030409002002 | 接地母线 | 接地母线1.名称:接地母线 2.材质:镀锌扁钢 3.规格:-40×4 4.安装部位:户内 5.安装形式:暗敷 | m | 399.61 | 21.95 | 8771.44 | 2801.27 | 267.74
75 | 030409003001 | 避雷引下线 | 避雷引下线1.名称:避雷引下线 2.材质:利用柱主筋 | m | 240.90 | 12.96 | 3122.06 | 1320.13 | 946.74
本页小计 | [6 empty] | 26931.63 | 9545.82 | 2322.92
【表10.2.2-16】
分部分项工程清单与计价表
单位(专业)工程名称:安装-东区食堂 | [5 empty] | 标段: |  |  | 第14页 共43页
序号 | 项目编码 | 项目名称 | 项目特征 | 计量 单位 | 工程量 | 金 额 (元) |  |  |  |  | 备注
[6 empty] | 综合单价 | 合价 | 其中
[8 empty] | 人工费 | 机械费 | 暂估价
76 | 030409001001 | 接地极 | 接地极1.名称:接地检测点 2.材质:钢质 3.规格:86或120型 4.安装部位:墙柱内 5.安装形式:暗装 6.断接卡子、箱材质、规格:带电击符号面板 | 根 | 2 | 88.74 | 177.48 | 78.84 | 33.62
77 | 030411006002 | 接线盒 | 接线盒1.名称:总等电位箱 2.材质:钢质 3.规格:86型 4.安装形式:暗装 | 个 | 7 | 157.85 | 1104.95 | 21.07
78 | 030408008001 | 防火堵洞 | 防火堵洞1.名称:防火堵洞 2.材质:无机和有机防火堵料及无机防火隔板 | 处 | 6 | 243.54 | 1461.24 | 1079.22
79 | 030406006001 | 低压交流异步 电动机 | 低压交流异步 电动机1.名称:小型交流异步电动机检查接线 2.容量(KW):≤13 | 台 | 1 | 110.15 | 110.15 | 61.03 | 3.3
80 | 030406006002 | 低压交流异步 电动机 | 低压交流异步 电动机1.名称:小型交流异步电动机检查接线 2.容量(KW):≤30 | 台 | 1 | 173.75 | 173.75 | 95.48 | 4.53
81 | 030414002001 | 送配电装置系统 | 送配电装置系统1.名称:送配电装置系统调试 2.电压等级（kV）:1kV以下交流供电(综合) | 系统 | 8 | 227.69 | 1821.52 | 1191.36 | 186.24
本页小计 | [6 empty] | 4849.09 | 2527 | 227.69
【表10.2.2-16】
分部分项工程清单与计价表
单位(专业)工程名称:安装-东区食堂 | [5 empty] | 标段: |  |  | 第15页 共43页
序号 | 项目编码 | 项目名称 | 项目特征 | 计量 单位 | 工程量 | 金 额 (元) |  |  |  |  | 备注
[6 empty] | 综合单价 | 合价 | 其中
[8 empty] | 人工费 | 机械费 | 暂估价
82 | 030414004001 | 自动投入装置 | 自动投入装置1.名称:自动投入装置调试 2.类型:备用电源自投装置 | 系统 | 8 | 323.67 | 2589.36 | 1011.52 | 934.8
83 | 03B001 | 食梯 | 1.名称：食梯 2.规格：详见设计说明 | 台 | 3 | 80000 | 240000
|  | 防排烟 |  |  |  |  | 54271.13 | 10277.41 | 426.87
84 | 030702001001 | 碳钢通风管道 | 1.名称:热镀锌钢板 2.形状:矩形 3.规格:大边长≤320mm 4.板材厚度:0.5mm 5.接口形式:咬口 6.含风管法兰、加固框和吊托支架制作安装 7.手工轻除锈,红丹防锈漆二遍,调和漆二遍 8..满足招标文件、设计图纸及施工规范的相关要求 | m2 | 50.80 | 141.59 | 7192.77 | 3680.46 | 208.79
本页小计 | [6 empty] | 249782.13 | 4691.98 | 1143.59
【表10.2.2-16】
分部分项工程清单与计价表
单位(专业)工程名称:安装-东区食堂 | [5 empty] | 标段: |  |  | 第16页 共43页
序号 | 项目编码 | 项目名称 | 项目特征 | 计量 单位 | 工程量 | 金 额 (元) |  |  |  |  | 备注
[6 empty] | 综合单价 | 合价 | 其中
[8 empty] | 人工费 | 机械费 | 暂估价
85 | 030702001002 | 碳钢通风管道 | 1.名称:热镀锌钢板 2.形状:矩形 3.规格:630mm＜大边长≤1000mm 4.板材厚度:1.0mm 5.接口形式:咬口 6.含风管法兰、加固框和吊托支架制作安装 7.手工轻除锈,红丹防锈漆二遍,调和漆二遍 8..满足招标文件、设计图纸及施工规范的相关要求 | m2 | 63.50 | 125.67 | 7980.05 | 2716.53 | 71.76
86 | 030702001003 | 碳钢通风管道 | 1.名称:热镀锌钢板 2.形状:矩形 3.规格:1000mm＜大边长≤1250mm 4.板材厚度:1.2mm 5.接口形式:咬口 6.含风管法兰、加固框和吊托支架制作安装 7.手工轻除锈,红丹防锈漆二遍,调和漆二遍 8..满足招标文件、设计图纸及施工规范的相关要求 | m2 | 22.00 | 139.04 | 3058.88 | 988.9 | 22.88
87 | 030703001001 | 碳钢阀门 | 1.名称:70℃防火阀 2.规格型号:800*800 3.满足招标文件、设计图纸及施工规范的相关要求 | 个 | 1 | 1040.37 | 1040.37 | 94.61 | 5.02
本页小计 | [6 empty] | 12079.3 | 3800.04 | 99.66
【表10.2.2-16】
分部分项工程清单与计价表
单位(专业)工程名称:安装-东区食堂 | [5 empty] | 标段: |  |  | 第17页 共43页
序号 | 项目编码 | 项目名称 | 项目特征 | 计量 单位 | 工程量 | 金 额 (元) |  |  |  |  | 备注
[6 empty] | 综合单价 | 合价 | 其中
[8 empty] | 人工费 | 机械费 | 暂估价
88 | 030703001002 | 碳钢阀门 | 1.名称:70℃防火阀 2.规格型号:250*120 3.满足招标文件、设计图纸及施工规范的相关要求 | 个 | 5 | 288.39 | 1441.95 | 270.85 | 19.05
89 | 030703001003 | 碳钢阀门 | 1.名称:70℃防火阀 2.规格型号:250*200 3.满足招标文件、设计图纸及施工规范的相关要求 | 个 | 2 | 311.19 | 622.38 | 108.34 | 7.62
90 | 030703001004 | 碳钢阀门 | 1.名称:70℃防火阀 2.规格型号:400*250 3.满足招标文件、设计图纸及施工规范的相关要求 | 个 | 2 | 368.19 | 736.38 | 108.34 | 7.62
91 | 030703011001 | 铝及铝合金风口、散流器 | 1.名称:单层百叶风口 2.规格型号:1250*800 3.满足招标文件、设计图纸及施工规范的相关要求 | 个 | 1 | 456.97 | 456.97 | 41.61 | 0.13
92 | 030703011002 | 铝及铝合金风口、散流器 | 1.名称:单层百叶风口 2.规格型号:400*320 3.满足招标文件、设计图纸及施工规范的相关要求 | 个 | 1 | 122.31 | 122.31 | 24.53 | 0.13
93 | 030703011003 | 铝及铝合金风口、散流器 | 1.名称:单层百叶风口 2.规格型号:200*200 3.满足招标文件、设计图纸及施工规范的相关要求 | 个 | 9 | 71.04 | 639.36 | 94.59 | 1.17
本页小计 | [6 empty] | 4019.35 | 648.26 | 35.72
【表10.2.2-16】
分部分项工程清单与计价表
单位(专业)工程名称:安装-东区食堂 | [5 empty] | 标段: |  |  | 第18页 共43页
序号 | 项目编码 | 项目名称 | 项目特征 | 计量 单位 | 工程量 | 金 额 (元) |  |  |  |  | 备注
[6 empty] | 综合单价 | 合价 | 其中
[8 empty] | 人工费 | 机械费 | 暂估价
94 | 030703011004 | 铝及铝合金风口、散流器 | 1.名称:防雨百叶风口 2.规格型号:400*200 3.满足招标文件、设计图纸及施工规范的相关要求 | 个 | 2 | 110.31 | 220.62 | 49.06 | 0.26
95 | 030703011005 | 铝及铝合金风口、散流器 | 1.名称:自垂式百叶 2.规格型号:500*500 3.满足招标文件、设计图纸及施工规范的相关要求 | 个 | 4 | 185.01 | 740.04 | 98.12 | 0.52
96 | 030703001005 | 碳钢阀门 | 1.名称:对开多叶调节阀 2.规格型号:1250*800 3.满足招标文件、设计图纸及施工规范的相关要求 | 个 | 1 | 807.11 | 807.11 | 37.81 | 5.02
97 | 030703001006 | 碳钢阀门 | 1.名称:对开多叶调节阀 2.规格型号:250*200 3.满足招标文件、设计图纸及施工规范的相关要求 | 个 | 2 | 171.47 | 342.94 | 68.32 | 7.62
98 | 030703001007 | 碳钢阀门 | 1.名称:对开多叶调节阀 2.规格型号:400*200 3.满足招标文件、设计图纸及施工规范的相关要求 | 个 | 1 | 191.27 | 191.27 | 34.16 | 3.81
99 | 030703001008 | 碳钢阀门 | 1.名称:电动风阀 2.规格型号:500*400 3.满足招标文件、设计图纸及施工规范的相关要求 | 个 | 1 | 670.47 | 670.47 | 34.16 | 3.81
本页小计 | [6 empty] | 2972.45 | 321.63 | 21.04
【表10.2.2-16】
分部分项工程清单与计价表
单位(专业)工程名称:安装-东区食堂 | [5 empty] | 标段: |  |  | 第19页 共43页
序号 | 项目编码 | 项目名称 | 项目特征 | 计量 单位 | 工程量 | 金 额 (元) |  |  |  |  | 备注
[6 empty] | 综合单价 | 合价 | 其中
[8 empty] | 人工费 | 机械费 | 暂估价
100 | 030703020001 | 消声器 | 1.名称:消声器 2.规格型号:1000*630*1000 3.满足招标文件、设计图纸及施工规范的相关要求 | 个 | 1 | 3625.16 | 3625.16 | 296.82
101 | 030108001001 | 离心式通风机 | 1.名称:离心式风机 2.规格型号:P-1-1-HTFC-I-20 L=20000CMH H=400Pa N=5.5KW 3.落地安装 4.隔振垫安装 5.满足招标文件、设计图纸及施工规范的相关要求 | 台 | 1 | 8771.89 | 8771.89 | 83.95
102 | 030404033002 | 风扇 | 1、排气扇 L=300CMH 自带止回装置 2、满足招标文件、设计图纸及施工规范的相关要求 | 台 | 4 | 291.01 | 1164.04 | 122.64
103 | 030703011006 | 铝及铝合金风口、散流器 | 1.名称:自垂式百叶 2.规格型号:500*500 3.满足招标文件、设计图纸及施工规范的相关要求 | 个 | 4 | 185.01 | 740.04 | 98.12 | 0.52
104 | 030404033003 | 风扇 | 1、排气扇 L=200CMH 自带止回装置 2、满足招标文件、设计图纸及施工规范的相关要求 | 台 | 8 | 226.01 | 1808.08 | 245.28
105 | 030404033004 | 风扇 | 1、壁式排气扇 2、满足招标文件、设计图纸及施工规范的相关要求 | 台 | 8 | 1241.01 | 9928.08 | 245.28
本页小计 | [6 empty] | 26037.29 | 1092.09 | 0.52
【表10.2.2-16】
分部分项工程清单与计价表
单位(专业)工程名称:安装-东区食堂 | [5 empty] | 标段: |  |  | 第20页 共43页
序号 | 项目编码 | 项目名称 | 项目特征 | 计量 单位 | 工程量 | 金 额 (元) |  |  |  |  | 备注
[6 empty] | 综合单价 | 合价 | 其中
[8 empty] | 人工费 | 机械费 | 暂估价
106 | 030703019001 | 柔性接口 | 1.名称:不燃软接 2.满足招标文件、设计图纸及施工规范的相关要求 | m2 | 2.00 | 253.26 | 506.52 | 157.1 | 3.64
107 | 031002002001 | 设备支架 | 1.名称:阀门支架制作安装 2.手工轻除锈,红丹防锈漆二遍,调和漆二遍 3.满足招标文件、设计图纸及施工规范的相关要求 | Kg | 25.00 | 13.6 | 340 | 132.25 | 27.75
108 | 030413001002 | 铁构件 | 1.名称:设备支架制作安装 2.手工轻除锈,红丹防锈漆二遍,调和漆二遍 3.满足招标文件、设计图纸及施工规范的相关要求 | kg | 25.00 | 18.81 | 470.25 | 223.5 | 29.75
109 | 030704001001 | 通风工程检测、调试 | 1.名称:通风工程检测、调试费用 2.满足招标文件、设计图纸及施工规范的相关要求 | 系统 | 1 | 653.2 | 653.2 | 222.08
|  | 火灾自动报警系统 |  |  |  |  | 83622.61 | 23943.73 | 777.35
110 | 030411001013 | 配管 | 1.名称:电气配管 2.规格型号:SC20 3.安装方式:暗配 4.满足招标文件、设计图纸及施工规范的相关要求 5.包含管道的凿槽及恢复 | m | 2350.60 | 15.84 | 37233.5 | 12881.29 | 540.64
本页小计 | [6 empty] | 39203.47 | 13616.22 | 601.78
【表10.2.2-16】
分部分项工程清单与计价表
单位(专业)工程名称:安装-东区食堂 | [5 empty] | 标段: |  |  | 第21页 共43页
序号 | 项目编码 | 项目名称 | 项目特征 | 计量 单位 | 工程量 | 金 额 (元) |  |  |  |  | 备注
[6 empty] | 综合单价 | 合价 | 其中
[8 empty] | 人工费 | 机械费 | 暂估价
111 | 030411001014 | 配管 | 1.名称:电气配管 2.规格型号:SC25 3.安装方式:暗配 4.满足招标文件、设计图纸及施工规范的相关要求 5.包含管道的凿槽及恢复 | m | 147.10 | 21.55 | 3170.01 | 976.74 | 50.01
112 | 030411001015 | 配管 | 1.名称:电气配管 2.规格型号:SC50 3.安装方式:暗配 4.满足招标文件、设计图纸及施工规范的相关要求 5.包含管道的凿槽及恢复 | m | 65.70 | 41.46 | 2723.92 | 795.63 | 31.54
113 | 030411004008 | 配线 | 1.名称:配线 2.规格型号:WDZRN-RYJ-2*1.5 3.敷设方式:管内配线 4.满足招标文件、设计图纸及施工规范的相关要求 | m | 1255.20 | 3.69 | 4631.69 | 715.46
114 | 030411004009 | 配线 | 1.名称:配线 2.规格型号:WDZRN-RVVP-2*1.5 3.敷设方式:管内配线 4.满足招标文件、设计图纸及施工规范的相关要求 | m | 482.20 | 3.91 | 1885.4 | 274.85
115 | 030411004010 | 配线 | 1.名称:配线 2.规格型号:WDZRN-RVSP-2*1.5 3.敷设方式:管内配线 4.满足招标文件、设计图纸及施工规范的相关要求 | m | 225.20 | 3.96 | 891.79 | 128.36
本页小计 | [6 empty] | 13302.81 | 2891.04 | 81.55
【表10.2.2-16】
分部分项工程清单与计价表
单位(专业)工程名称:安装-东区食堂 | [5 empty] | 标段: |  |  | 第22页 共43页
序号 | 项目编码 | 项目名称 | 项目特征 | 计量 单位 | 工程量 | 金 额 (元) |  |  |  |  | 备注
[6 empty] | 综合单价 | 合价 | 其中
[8 empty] | 人工费 | 机械费 | 暂估价
116 | 030411004011 | 配线 | 1.名称:配线 2.规格型号:WDZRN-RVVP-2*2.0 3.敷设方式:管内配线 4.满足招标文件、设计图纸及施工规范的相关要求 | m | 26.50 | 4.64 | 122.96 | 15.11
117 | 030411004012 | 配线 | 1.名称:配线 2.规格型号:WDZRN-RYJ-2*2.5 3.敷设方式:管内配线 4.满足招标文件、设计图纸及施工规范的相关要求 | m | 26.50 | 5.29 | 140.19 | 15.11
118 | 030411004013 | 配线 | 1.名称:配线 2.规格型号:WDZRN-RYJ-2*1.0 3.敷设方式:管内配线 4.满足招标文件、设计图纸及施工规范的相关要求 | m | 524.40 | 2.78 | 1457.83 | 298.91
119 | 030411004014 | 配线 | 1.名称:配线 2.规格型号:WDZRN-BYJ-2.5 3.敷设方式:管内配线 4.满足招标文件、设计图纸及施工规范的相关要求 | m | 1066.40 | 3.33 | 3551.11 | 703.82
120 | 030411004015 | 配线 | 1.名称:配线 2.规格型号:WDZN-BYJ-2.5 3.敷设方式:管内配线 4.满足招标文件、设计图纸及施工规范的相关要求 | m | 450.40 | 3.1 | 1396.24 | 297.26
本页小计 | [6 empty] | 6668.33 | 1330.21
【表10.2.2-16】
分部分项工程清单与计价表
单位(专业)工程名称:安装-东区食堂 | [5 empty] | 标段: |  |  | 第23页 共43页
序号 | 项目编码 | 项目名称 | 项目特征 | 计量 单位 | 工程量 | 金 额 (元) |  |  |  |  | 备注
[6 empty] | 综合单价 | 合价 | 其中
[8 empty] | 人工费 | 机械费 | 暂估价
121 | 030411004016 | 配线 | 1.名称:配线 2.规格型号:WDZRN-BYJ-4 3.敷设方式:管内配线 4.满足招标文件、设计图纸及施工规范的相关要求 | m | 26.50 | 4.06 | 107.59 | 16.17
122 | 030904008001 | 模块（模块箱） | 1.名称:模块箱 2.满足招标文件、设计图纸及施工规范的相关要求 | 个 | 2 | 432.84 | 865.68 | 95.78 | 6.66
123 | 030904008002 | 模块（模块箱） | 1.名称:短路隔离器 2.满足招标文件、设计图纸及施工规范的相关要求 | 个 | 13 | 271.9 | 3534.7 | 810.42 | 36.14
124 | 030904003001 | 按钮 | 1.名称:手动报警按钮（带电话插孔） 2.满足招标文件、设计图纸及施工规范的相关要求 | 个 | 17 | 66.96 | 1138.32 | 235.79 | 1.19
125 | 030904006001 | 消防报警电话插孔（电话） | 1.名称:消防电话 2.满足招标文件、设计图纸及施工规范的相关要求 | 部 | 3 | 163.89 | 491.67 | 24.09 | 0.21
126 | 030904003002 | 按钮 | 1.名称:消火栓按钮 2.满足招标文件、设计图纸及施工规范的相关要求 | 个 | 19 | 73.57 | 1397.83 | 263.53 | 1.33
127 | 030904001001 | 点型探测器 | 1.名称:感烟探测器 2.满足招标文件、设计图纸及施工规范的相关要求 | 个 | 75 | 81.52 | 6114 | 1763.25 | 12.75
本页小计 | [6 empty] | 13649.79 | 3209.03 | 58.28
【表10.2.2-16】
分部分项工程清单与计价表
单位(专业)工程名称:安装-东区食堂 | [5 empty] | 标段: |  |  | 第24页 共43页
序号 | 项目编码 | 项目名称 | 项目特征 | 计量 单位 | 工程量 | 金 额 (元) |  |  |  |  | 备注
[6 empty] | 综合单价 | 合价 | 其中
[8 empty] | 人工费 | 机械费 | 暂估价
128 | 030904001002 | 点型探测器 | 1.名称:感温探测器 2.满足招标文件、设计图纸及施工规范的相关要求 | 个 | 39 | 94.09 | 3669.51 | 916.89 | 6.63
129 | 030904001003 | 点型探测器 | 1.名称:可燃气体探测器 2.满足招标文件、设计图纸及施工规范的相关要求 | 个 | 3 | 94.09 | 282.27 | 70.53 | 0.51
130 | 030904005001 | 声光报警器 | 1.名称:声光报警器 2.满足招标文件、设计图纸及施工规范的相关要求 | 个 | 20 | 107.66 | 2153.2 | 832.2 | 1.4
131 | 030904007001 | 消防广播（扬声器） | 1.名称:扬声器 2.满足招标文件、设计图纸及施工规范的相关要求 | 个 | 30 | 78.94 | 2368.2 | 530.1 | 2.1
132 | 030904008003 | 模块（模块箱） | 1.名称:输入模块 2.满足招标文件、设计图纸及施工规范的相关要求 | 个 | 4 | 156.9 | 627.6 | 249.36 | 11.12
133 | 030904008004 | 模块（模块箱） | 1.名称:输入输出模块 2.满足招标文件、设计图纸及施工规范的相关要求 | 个 | 12 | 171.9 | 2062.8 | 748.08 | 33.36
134 | 030904009001 | 区域报警控制箱 | 1.名称:火灾显示器 2.满足招标文件、设计图纸及施工规范的相关要求 | 台 | 2 | 802.3 | 1604.6 | 285 | 41.76
|  | 电气火灾监控系统 |  |  |  |  | 2447.77 | 702.17 | 28.71
本页小计 | [6 empty] | 12768.18 | 3632.16 | 96.88
【表10.2.2-16】
分部分项工程清单与计价表
单位(专业)工程名称:安装-东区食堂 | [5 empty] | 标段: |  |  | 第25页 共43页
序号 | 项目编码 | 项目名称 | 项目特征 | 计量 单位 | 工程量 | 金 额 (元) |  |  |  |  | 备注
[6 empty] | 综合单价 | 合价 | 其中
[8 empty] | 人工费 | 机械费 | 暂估价
135 | 030411001016 | 配管 | 1.名称:电气配管 2.规格型号:SC20 3.安装方式:暗配 4.满足招标文件、设计图纸及施工规范的相关要求 5.包含管道的凿槽及恢复 | m | 64.40 | 15.84 | 1020.1 | 352.91 | 14.81
136 | 030411004017 | 配线 | 1.名称:配线 2.规格型号:WDZRN-RYJ-2*1.5 3.敷设方式:管内配线 4.满足招标文件、设计图纸及施工规范的相关要求 | m | 65.90 | 3.69 | 243.17 | 37.56
137 | 030904008005 | 模块（模块箱） | 1.名称:电气火灾监控模块 2.满足招标文件、设计图纸及施工规范的相关要求 | 个 | 5 | 236.9 | 1184.5 | 311.7 | 13.9
|  | 消防电源监控系统 |  |  |  |  | 1135.8 | 302.38 | 12.53
138 | 030411001017 | 配管 | 1.名称:电气配管 2.规格型号:SC25 3.安装方式:暗配 4.满足招标文件、设计图纸及施工规范的相关要求 5.包含管道的凿槽及恢复 | m | 20.50 | 21.55 | 441.78 | 136.12 | 6.97
139 | 030411004018 | 配线 | 1.名称:配线 2.规格型号:WDZN-BYJ-2.5 3.敷设方式:管内配线 4.满足招标文件、设计图纸及施工规范的相关要求 | m | 44.00 | 3.1 | 136.4 | 29.04
本页小计 | [6 empty] | 3025.95 | 867.33 | 35.68
【表10.2.2-16】
分部分项工程清单与计价表
单位(专业)工程名称:安装-东区食堂 | [5 empty] | 标段: |  |  | 第26页 共43页
序号 | 项目编码 | 项目名称 | 项目特征 | 计量 单位 | 工程量 | 金 额 (元) |  |  |  |  | 备注
[6 empty] | 综合单价 | 合价 | 其中
[8 empty] | 人工费 | 机械费 | 暂估价
140 | 030411004019 | 配线 | 1.名称:配线 2.规格型号:WDZRN-RYJS-2*1.5 3.敷设方式:管内穿线 4.满足招标文件、设计图纸及施工规范的相关要求 | m | 22.00 | 3.81 | 83.82 | 12.54
141 | 030904008006 | 模块（模块箱） | 1.名称:消防电源监控模块 2.满足招标文件、设计图纸及施工规范的相关要求 | 个 | 2 | 236.9 | 473.8 | 124.68 | 5.56
|  | 消火栓系统 |  |  |  |  | 73181.16 | 15329.74 | 784.81
142 | 030901002001 | 消火栓钢管 | 1.名称:热镀锌钢管 2.规格型号:DN100 3.连接方式:沟槽连接 4.其他:管件安装、压力试验、冲洗、管道标识 5.满足招标文件、设计图纸及施工规范的相关要求 | m | 288.80 | 111.53 | 32209.86 | 8069.07 | 257.03
143 | 030901002002 | 消火栓钢管 | 1.名称:热镀锌钢管 2.规格型号:DN65 3.连接方式:丝扣连接 4.其他:管件安装、压力试验、冲洗、管道标识 5.满足招标文件、设计图纸及施工规范的相关要求 | m | 115.00 | 71.42 | 8213.3 | 2375.9 | 90.85
本页小计 | [6 empty] | 40980.78 | 10582.19 | 353.44
【表10.2.2-16】
分部分项工程清单与计价表
单位(专业)工程名称:安装-东区食堂 | [5 empty] | 标段: |  |  | 第27页 共43页
序号 | 项目编码 | 项目名称 | 项目特征 | 计量 单位 | 工程量 | 金 额 (元) |  |  |  |  | 备注
[6 empty] | 综合单价 | 合价 | 其中
[8 empty] | 人工费 | 机械费 | 暂估价
144 | 030901010001 | 室内消火栓 | 1.名称:乙型单栓带灭火器箱组合式消防柜 2.规格型号:消火栓箱内设DN65消火栓一只.DN65衬胶水带25m一根.DN65x19铝合金喷嘴一支.30M的消防软管卷盘一副,金属带支座一付及报警按钮，下层放置2具磷酸铵盐干粉灭火器（4kg/具） 2.满足招标文件、设计图纸及施工规范的相关要求 | 套 | 21 | 888.08 | 18649.68 | 2584.68 | 53.13
145 | 031003003001 | 焊接法兰阀门 | 1.名称:闸阀(含法兰片) 2.规格:DN100 3.满足招标文件、设计图纸及施工规范的相关要求 | 个 | 7 | 1039.49 | 7276.43 | 470.12 | 108.71
146 | 031003003002 | 焊接法兰阀门 | 1.名称:闸阀(含法兰片) 2.规格:DN80 3.满足招标文件、设计图纸及施工规范的相关要求 | 个 | 4 | 816.15 | 3264.6 | 216.68 | 48.56
147 | 031002003001 | 套管 | 1.类型:穿楼板钢套管 2.规格:DN100 3.满足招标文件、设计图纸及施工规范的相关要求 | 个 | 7 | 68.93 | 482.51 | 185.99 | 7.35
148 | 031002003002 | 套管 | 1.类型:穿楼板钢套管 2.规格:DN150 3.满足招标文件、设计图纸及施工规范的相关要求 | 个 | 2 | 121.77 | 243.54 | 102.5 | 2.1
本页小计 | [6 empty] | 29916.76 | 3559.97 | 219.85
【表10.2.2-16】
分部分项工程清单与计价表
单位(专业)工程名称:安装-东区食堂 | [5 empty] | 标段: |  |  | 第28页 共43页
序号 | 项目编码 | 项目名称 | 项目特征 | 计量 单位 | 工程量 | 金 额 (元) |  |  |  |  | 备注
[6 empty] | 综合单价 | 合价 | 其中
[8 empty] | 人工费 | 机械费 | 暂估价
149 | 030815001001 | 管架制作安装 | 1.一般管架制作、安装 | kg | 120.00 | 16.13 | 1935.6 | 828 | 109.2
150 | 031201003001 | 金属结构刷油 | 1.除锈级别:手工除锈 一般钢结构轻锈 2.油漆品种:红丹防锈漆两遍，调和漆两遍 | kg | 120.00 | 1.94 | 232.8 | 110.4 | 34.8
151 | 030905002001 | 水灭火系统控制装置调试 | 1.系统形式:水灭火系统控制装置调试 | 点 | 21 | 32.04 | 672.84 | 386.4 | 73.08
|  | 喷淋 |  |  |  |  | 100160.53 | 30844.77 | 1648.95
152 | 030901001001 | 水喷淋钢管 | 1.名称:热镀锌钢管(含管件) 2.型号、规格:DN150 3.连接方式:沟槽式连接 4.水冲洗、水压试验设计要求:管道试压、冲洗 5.附件;含管件 6.满足招标文件、设计图纸及施工规范的相关要求 | m | 146.70 | 176.62 | 25910.15 | 4866.04 | 520.79
153 | 030901001002 | 水喷淋钢管 | 1.名称:热镀锌钢管(含管件) 2.型号、规格:DN100 3.连接方式:沟槽式连接 4.水冲洗、水压试验设计要求:管道试压、冲洗 5.附件;含管件 6.满足招标文件、设计图纸及施工规范的相关要求 | m | 68.60 | 110.13 | 7554.92 | 2009.29 | 26.75
本页小计 | [6 empty] | 36306.31 | 8200.13 | 764.62
【表10.2.2-16】
分部分项工程清单与计价表
单位(专业)工程名称:安装-东区食堂 | [5 empty] | 标段: |  |  | 第29页 共43页
序号 | 项目编码 | 项目名称 | 项目特征 | 计量 单位 | 工程量 | 金 额 (元) |  |  |  |  | 备注
[6 empty] | 综合单价 | 合价 | 其中
[8 empty] | 人工费 | 机械费 | 暂估价
154 | 030901001003 | 水喷淋钢管 | 1.名称:热镀锌钢管(含管件) 2.型号、规格:DN80 3.连接方式:沟槽式连接 4.水冲洗、水压试验设计要求:管道试压、冲洗 5.附件;含管件 6.满足招标文件、设计图纸及施工规范的相关要求 | m | 40.20 | 89.22 | 3586.64 | 1088.62 | 13.67
155 | 030901001004 | 水喷淋钢管 | 1.名称:热镀锌钢管(含管件) 2.型号、规格:DN65 3.连接方式:丝扣连接 4.水冲洗、水压试验设计要求:管道试压、冲洗 5.附件;含管件 6.满足招标文件、设计图纸及施工规范的相关要求 | m | 25.00 | 75.65 | 1891.25 | 526.75 | 20.75
156 | 030901001005 | 水喷淋钢管 | 1.名称:热镀锌钢管(含管件) 2.型号、规格:DN50 3.连接方式:丝扣连接 4.水冲洗、水压试验设计要求:管道试压、冲洗 5.附件;含管件 6.满足招标文件、设计图纸及施工规范的相关要求 | m | 48.40 | 67.91 | 3286.84 | 997.04 | 40.66
本页小计 | [6 empty] | 8764.73 | 2612.41 | 75.08
【表10.2.2-16】
分部分项工程清单与计价表
单位(专业)工程名称:安装-东区食堂 | [5 empty] | 标段: |  |  | 第30页 共43页
序号 | 项目编码 | 项目名称 | 项目特征 | 计量 单位 | 工程量 | 金 额 (元) |  |  |  |  | 备注
[6 empty] | 综合单价 | 合价 | 其中
[8 empty] | 人工费 | 机械费 | 暂估价
157 | 030901001006 | 水喷淋钢管 | 1.名称:热镀锌钢管(含管件) 2.型号、规格:DN40 3.连接方式:丝扣连接 4.水冲洗、水压试验设计要求:管道试压、冲洗 5.附件;含管件 6.满足招标文件、设计图纸及施工规范的相关要求 | m | 326.00 | 56.01 | 18259.26 | 6562.38 | 296.66
158 | 030901001007 | 水喷淋钢管 | 1.名称:热镀锌钢管(含管件) 2.型号、规格:DN25 3.连接方式:丝扣连接 4.水冲洗、水压试验设计要求:管道试压、冲洗 5.附件;含管件 6.满足招标文件、设计图纸及施工规范的相关要求 | m | 438.30 | 39.01 | 17098.08 | 7411.65 | 175.32
159 | 031201001001 | 管道刷油 | 1.结构类型:管道刷油 2.油漆品种:除锈后刷樟丹防锈漆二道,醇酸磁漆二道 3.各类给水管、排水管保留管道本色;各类消防管道刷红色,自喷管在红色底色上刷黄色环圈;各类管道应在醒目位置用中文标明管道名称。 4.满足招标文件、设计图纸及施工规范的相关要求 | m2 | 95.60 | 19.94 | 1906.26 | 960.78
本页小计 | [6 empty] | 37263.6 | 14934.81 | 471.98
【表10.2.2-16】
分部分项工程清单与计价表
单位(专业)工程名称:安装-东区食堂 | [5 empty] | 标段: |  |  | 第31页 共43页
序号 | 项目编码 | 项目名称 | 项目特征 | 计量 单位 | 工程量 | 金 额 (元) |  |  |  |  | 备注
[6 empty] | 综合单价 | 合价 | 其中
[8 empty] | 人工费 | 机械费 | 暂估价
160 | 031002001001 | 管道支架 | 1.名称:一般管道支架制作安装、管道支架刷油 2.材质及管架形式:详见图纸设计说明 3.满足招标文件、设计图纸及施工规范的相关要求 | Kg | 320.00 | 17.69 | 5660.8 | 2428.8 | 355.2
161 | 030901003001 | 水喷淋（雾）喷头 | 1.名称:喷头 2.规格:K=80 3.满足招标文件、设计图纸及施工规范的相关要求 | 个 | 260 | 26.05 | 6773 | 2657.2 | 62.4
162 | 031003003003 | 焊接法兰阀门 | 1.名称:信号阀(含法兰片) 2.规格:DN150 3.满足招标文件、设计图纸及施工规范的相关要求 | 个 | 2 | 989.14 | 1978.28 | 203.82 | 44.16
163 | 030901006001 | 水流指示器 | 1.名称:水流指示器(含法兰片) 2.规格:DN150 3.满足招标文件、设计图纸及施工规范的相关要求 | 个 | 2 | 670.27 | 1340.54 | 252 | 3.78
164 | 030901008001 | 末端试水装置 | 1.名称:末端试水装置 2.规格:DN25 3.满足招标文件、设计图纸及施工规范的相关要求 | 个 | 1 | 314.4 | 314.4 | 90.81 | 1.57
165 | 031003003004 | 焊接法兰阀门 | 1.名称:末端试水阀(含法兰片) 2.规格:DN25 3.满足招标文件、设计图纸及施工规范的相关要求 | 个 | 1 | 49.22 | 49.22 | 8.61 | 0.37
本页小计 | [6 empty] | 16116.24 | 5641.24 | 467.48
【表10.2.2-16】
分部分项工程清单与计价表
单位(专业)工程名称:安装-东区食堂 | [5 empty] | 标段: |  |  | 第32页 共43页
序号 | 项目编码 | 项目名称 | 项目特征 | 计量 单位 | 工程量 | 金 额 (元) |  |  |  |  | 备注
[6 empty] | 综合单价 | 合价 | 其中
[8 empty] | 人工费 | 机械费 | 暂估价
166 | 031003003005 | 焊接法兰阀门 | 1.名称:泄水阀(含法兰片) 2.规格:DN50 3.满足招标文件、设计图纸及施工规范的相关要求 | 个 | 2 | 395.91 | 791.82 | 70.96 | 16.58
167 | 031003003006 | 焊接法兰阀门 | 1.名称:放水阀(含法兰片) 2.规格:DN50 3.满足招标文件、设计图纸及施工规范的相关要求 | 个 | 2 | 390.91 | 781.82 | 70.96 | 16.58
168 | 031003001001 | 螺纹阀门 | 1.名称:自动排气阀（含截止阀） 2.规格:DN25 3.满足招标文件、设计图纸及施工规范的相关要求 | 个 | 1 | 135.73 | 135.73 | 28.17 | 0.49
169 | 031003003007 | 焊接法兰阀门 | 1.名称:湿式报警阀组(含法兰片) 2.规格:DN150 3.满足招标文件、设计图纸及施工规范的相关要求 | 组 | 1 | 1915.14 | 1915.14 | 101.91 | 22.08
170 | 031002003003 | 套管 | 1.名称:穿楼板钢套管 2.规格:DN125 3.满足招标文件、设计图纸及施工规范的相关要求 | 个 | 2 | 105.73 | 211.46 | 102.5 | 2.1
171 | 031002003004 | 套管 | 1.名称:穿楼板钢套管 2.规格:DN200 3.满足招标文件、设计图纸及施工规范的相关要求 | 个 | 2 | 181.57 | 363.14 | 175.5 | 2.1
172 | 030905002002 | 水灭火系统控制装置调试 | 1.系统形式:自动喷水灭火系统调试 | 点 | 2 | 175.89 | 351.78 | 230.98 | 26.94
本页小计 | [6 empty] | 4550.89 | 780.98 | 86.87
【表10.2.2-16】
分部分项工程清单与计价表
单位(专业)工程名称:安装-东区食堂 | [5 empty] | 标段: |  |  | 第33页 共43页
序号 | 项目编码 | 项目名称 | 项目特征 | 计量 单位 | 工程量 | 金 额 (元) |  |  |  |  | 备注
[6 empty] | 综合单价 | 合价 | 其中
[8 empty] | 人工费 | 机械费 | 暂估价
|  | 给水系统 |  |  |  |  | 27430.14 | 5155.38 | 255.43
173 | 031001007001 | 复合管 | 1.输送介质:给水 2.材质:钢塑复合管(含管件) 3.规格型号:DN65 4.连接方式:螺纹连接 5.压力试验及吹、洗设计要求:管道消毒冲洗 6.满足招标文件、设计图纸及施工规范的相关要求 | m | 45.00 | 106.01 | 4770.45 | 895.95 | 34.65
174 | 031001007002 | 复合管 | 1.输送介质:给水 2.材质:钢塑复合管(含管件) 3.规格型号:DN50 4.连接方式:螺纹连接 5.压力试验及吹、洗设计要求:管道消毒冲洗 6.满足招标文件、设计图纸及施工规范的相关要求 | m | 31.50 | 84.81 | 2671.52 | 612.99 | 23.94
175 | 031001007003 | 复合管 | 1.输送介质:给水 2.材质:钢塑复合管(含管件) 3.规格型号:DN15 4.连接方式:螺纹连接 5.压力试验及吹、洗设计要求:管道消毒冲洗 6.满足招标文件、设计图纸及施工规范的相关要求 | m | 0.50 | 32.84 | 16.42 | 6.51 | 0.09
本页小计 | [6 empty] | 7458.39 | 1515.45 | 58.68
【表10.2.2-16】
分部分项工程清单与计价表
单位(专业)工程名称:安装-东区食堂 | [5 empty] | 标段: |  |  | 第34页 共43页
序号 | 项目编码 | 项目名称 | 项目特征 | 计量 单位 | 工程量 | 金 额 (元) |  |  |  |  | 备注
[6 empty] | 综合单价 | 合价 | 其中
[8 empty] | 人工费 | 机械费 | 暂估价
176 | 031001006001 | 塑料管 | 1.输送介质:给水 2.材质:PPR塑料给水管 3.规格型号:DN15 4.连接方式:热熔连接 5.压力试验及吹、洗设计要求:管道消毒冲洗 6.满足招标文件、设计图纸及施工规范的相关要求 | m | 173.80 | 14.27 | 2480.13 | 1169.67 | 19.12
177 | 031001006002 | 塑料管 | 1.输送介质:给水 2.材质:PPR塑料给水管 3.规格型号:DN20 4.连接方式:热熔连接 5.压力试验及吹、洗设计要求:管道消毒冲洗 6.满足招标文件、设计图纸及施工规范的相关要求 | m | 11.20 | 17.16 | 192.19 | 84.67 | 1.23
178 | 031001006003 | 塑料管 | 1.输送介质:给水 2.材质:PPR塑料给水管 3.规格型号:DN25 4.连接方式:热熔连接 5.压力试验及吹、洗设计要求:管道消毒冲洗 6.满足招标文件、设计图纸及施工规范的相关要求 | m | 72.40 | 22.6 | 1636.24 | 608.88 | 7.96
本页小计 | [6 empty] | 4308.56 | 1863.22 | 28.31
【表10.2.2-16】
分部分项工程清单与计价表
单位(专业)工程名称:安装-东区食堂 | [5 empty] | 标段: |  |  | 第35页 共43页
序号 | 项目编码 | 项目名称 | 项目特征 | 计量 单位 | 工程量 | 金 额 (元) |  |  |  |  | 备注
[6 empty] | 综合单价 | 合价 | 其中
[8 empty] | 人工费 | 机械费 | 暂估价
179 | 031001006004 | 塑料管 | 1.输送介质:给水 2.材质:PPR塑料给水管 3.规格型号:DN40 4.连接方式:热熔连接 5.压力试验及吹、洗设计要求:管道消毒冲洗 6.满足招标文件、设计图纸及施工规范的相关要求 | m | 13.60 | 41.73 | 567.53 | 167.96 | 1.5
180 | 031001006005 | 塑料管 | 1.输送介质:给水 2.材质:PPR塑料给水管 3.规格型号:DN50 4.连接方式:热熔连接 5.压力试验及吹、洗设计要求:管道消毒冲洗 6.满足招标文件、设计图纸及施工规范的相关要求 | m | 19.00 | 51.9 | 986.1 | 241.11 | 3.61
181 | 031002001002 | 管道支架 | 1.名称:一般管道支架制作安装、管道支架刷油 2.材质及管架形式:详见图纸设计说明 3.满足招标文件、设计图纸及施工规范的相关要求 | Kg | 45.00 | 17.69 | 796.05 | 341.55 | 49.95
182 | 031003001002 | 螺纹阀门 | 1.名称:自动排气阀（含截止阀） 2.规格:DN20 3.满足招标文件、设计图纸及施工规范的相关要求 | 个 | 1 | 118.01 | 118.01 | 23.21 | 0.28
本页小计 | [6 empty] | 2467.69 | 773.83 | 55.34
【表10.2.2-16】
分部分项工程清单与计价表
单位(专业)工程名称:安装-东区食堂 | [5 empty] | 标段: |  |  | 第36页 共43页
序号 | 项目编码 | 项目名称 | 项目特征 | 计量 单位 | 工程量 | 金 额 (元) |  |  |  |  | 备注
[6 empty] | 综合单价 | 合价 | 其中
[8 empty] | 人工费 | 机械费 | 暂估价
183 | 031003013001 | 水表(含阀门) | 1.名称:水表(含表前阀门) 2.规格:DN65 3.满足招标文件、设计图纸及施工规范的相关要求 | 个 | 4 | 2406.47 | 9625.88 | 705.48 | 60.84
184 | 031003013002 | 水表(含阀门) | 1.名称:水表(含表前阀门) 2.规格:DN50 3.满足招标文件、设计图纸及施工规范的相关要求 | 个 | 1 | 1345.01 | 1345.01 | 103.37 | 11.22
185 | 031002003005 | 套管 | 1.名称:刚性防水套管 2.规格:DN65 3.满足招标文件、设计图纸及施工规范的相关要求 | 个 | 1 | 229.49 | 229.49 | 102.93 | 22.62
186 | 031002003006 | 套管 | 1.名称:刚性防水套管 2.规格:DN50 3.满足招标文件、设计图纸及施工规范的相关要求 | 个 | 1 | 195.12 | 195.12 | 91.1 | 18.42
187 | 040504001004 | 砌筑井 | 1.名称:水表井 2.满足招标文件、设计图纸及施工规范的相关要求 | 座 | 1 | 1800 | 1800
|  | 污废水系统 |  |  |  |  | 65881.81 | 8771.69 | 37.09
本页小计 | [6 empty] | 13195.5 | 1002.88 | 113.1
【表10.2.2-16】
分部分项工程清单与计价表
单位(专业)工程名称:安装-东区食堂 | [5 empty] | 标段: |  |  | 第37页 共43页
序号 | 项目编码 | 项目名称 | 项目特征 | 计量 单位 | 工程量 | 金 额 (元) |  |  |  |  | 备注
[6 empty] | 综合单价 | 合价 | 其中
[8 empty] | 人工费 | 机械费 | 暂估价
188 | 031001006006 | 塑料管 | 1.输送介质:废水 2.材质:UPVC管(含管件、阻火圈) 3.规格型号:DN150 4.连接方式:粘接 5.包含管道型钢支架、管卡、托钩等制作与安装 6.含灌水及通球试验 7.满足招标文件、设计图纸及施工规范的相关要求 | m | 55.00 | 61.47 | 3380.85 | 1096.7
189 | 031001006007 | 塑料管 | 1.输送介质:废水 2.材质:UPVC管(含管件、阻火圈) 3.规格型号:DN100 4.连接方式:粘接 5.包含管道型钢支架、管卡、托钩等制作与安装 6.含灌水及通球试验 7.满足招标文件、设计图纸及施工规范的相关要求 | m | 205.00 | 44.09 | 9038.45 | 2699.85
190 | 031001006008 | 塑料管 | 1.输送介质:废水 2.材质:UPVC管(含管件) 3.规格型号:DN75 4.连接方式:粘接 5.包含管道型钢支架、管卡、托钩等制作与安装 6.含灌水及通球试验 7.满足招标文件、设计图纸及施工规范的相关要求 | m | 93.00 | 28.88 | 2685.84 | 1009.98
本页小计 | [6 empty] | 15105.14 | 4806.53
【表10.2.2-16】
分部分项工程清单与计价表
单位(专业)工程名称:安装-东区食堂 | [5 empty] | 标段: |  |  | 第38页 共43页
序号 | 项目编码 | 项目名称 | 项目特征 | 计量 单位 | 工程量 | 金 额 (元) |  |  |  |  | 备注
[6 empty] | 综合单价 | 合价 | 其中
[8 empty] | 人工费 | 机械费 | 暂估价
191 | 031001006009 | 塑料管 | 1.输送介质:废水 2.材质:UPVC管(含管件) 3.规格型号:DN50 4.连接方式:粘接 5.包含管道型钢支架、管卡、托钩等制作与安装 6.含灌水及通球试验 7.满足招标文件、设计图纸及施工规范的相关要求 | m | 68.20 | 19.98 | 1362.64 | 607.66
192 | 031004014001 | 地漏 | 1.名称:地漏 2.规格:DN50 3.满足招标文件、设计图纸及施工规范的相关要求 | 个 | 11 | 27.2 | 299.2 | 112.86
193 | 031004014002 | 地漏 | 1.名称:地漏 2.规格:DN50 3.满足招标文件、设计图纸及施工规范的相关要求 | 个 | 20 | 27.2 | 544 | 205.2
194 | 031004014003 | 地漏 | 1.名称:不锈钢地漏 2.规格:DN100 3.满足招标文件、设计图纸及施工规范的相关要求 | 个 | 3 | 66.82 | 200.46 | 71.73
195 | 031004014004 | 地漏 | 1.名称:网框式地漏 2.规格:DN150 3.满足招标文件、设计图纸及施工规范的相关要求 | 个 | 2 | 77.86 | 155.72 | 75.16
本页小计 | [6 empty] | 2562.02 | 1072.61
【表10.2.2-16】
分部分项工程清单与计价表
单位(专业)工程名称:安装-东区食堂 | [5 empty] | 标段: |  |  | 第39页 共43页
序号 | 项目编码 | 项目名称 | 项目特征 | 计量 单位 | 工程量 | 金 额 (元) |  |  |  |  | 备注
[6 empty] | 综合单价 | 合价 | 其中
[8 empty] | 人工费 | 机械费 | 暂估价
196 | 031004014005 | 给、排水附(配)件 | 1.名称:地面扫除口 2.规格:DN75 3.满足招标文件、设计图纸及施工规范的相关要求 | 个 | 2 | 20.76 | 41.52 | 12.18
197 | 031004014006 | 给、排水附(配)件 | 1.名称:地面扫除口 2.规格:DN100 3.满足招标文件、设计图纸及施工规范的相关要求 | 个 | 6 | 25.5 | 153 | 37.32
198 | 031004006001 | 大便器 | 1.名称:蹲便器 2.满足招标文件、设计图纸及施工规范的相关要求 | 组 | 17 | 427.78 | 7272.26 | 627.98
199 | 031004006002 | 大便器 | 1.名称:坐便器 2.满足招标文件、设计图纸及施工规范的相关要求 | 组 | 3 | 923.1 | 2769.3 | 130.62
200 | 031004007001 | 小便器 | 1.名称:小便器 2.满足招标文件、设计图纸及施工规范的相关要求 | 组 | 5 | 421 | 2105 | 107.75
201 | 031004003001 | 洗脸盆 | 1.名称:洗脸盆（含感应龙头） 2.满足招标文件、设计图纸及施工规范的相关要求 | 组 | 18 | 1066.95 | 19205.1 | 674.82
202 | 031004010001 | 淋浴器 | 1.名称:成套淋浴器 2.满足招标文件、设计图纸及施工规范的相关要求 | 套 | 14 | 1010.7 | 14149.8 | 211.96
本页小计 | [6 empty] | 45695.98 | 1802.63
【表10.2.2-16】
分部分项工程清单与计价表
单位(专业)工程名称:安装-东区食堂 | [5 empty] | 标段: |  |  | 第40页 共43页
序号 | 项目编码 | 项目名称 | 项目特征 | 计量 单位 | 工程量 | 金 额 (元) |  |  |  |  | 备注
[6 empty] | 综合单价 | 合价 | 其中
[8 empty] | 人工费 | 机械费 | 暂估价
203 | 031002003007 | 套管 | 1.名称:刚性防水套管 2.规格:DN100 3.满足招标文件、设计图纸及施工规范的相关要求 | 个 | 1 | 278.58 | 278.58 | 119.87 | 33.94
204 | 031002003008 | 套管 | 1.名称:穿楼板钢套管 2.规格:DN150 3.满足招标文件、设计图纸及施工规范的相关要求 | 个 | 2 | 111.86 | 223.72 | 102.5 | 2.1
205 | 031002003009 | 套管 | 1.名称:穿楼板钢套管 2.规格:DN200 3.满足招标文件、设计图纸及施工规范的相关要求 | 个 | 1 | 181.57 | 181.57 | 87.75 | 1.05
206 | 031004014007 | 钢塑复合止水节 | 1.名称:钢塑复合止水节 2.规格:DN100 3.满足招标文件、设计图纸及施工规范的相关要求 | 个 | 20 | 36.24 | 724.8 | 271.6
207 | 031004014008 | 钢塑复合止水节 | 1.名称:钢塑复合止水节 2.规格:DN50 3.满足招标文件、设计图纸及施工规范的相关要求 | 个 | 60 | 18.5 | 1110 | 508.2
|  | 雨水系统 |  |  |  |  | 21186.48 | 5941.48 | 21
本页小计 | [6 empty] | 2518.67 | 1089.92 | 37.09
【表10.2.2-16】
分部分项工程清单与计价表
单位(专业)工程名称:安装-东区食堂 | [5 empty] | 标段: |  |  | 第41页 共43页
序号 | 项目编码 | 项目名称 | 项目特征 | 计量 单位 | 工程量 | 金 额 (元) |  |  |  |  | 备注
[6 empty] | 综合单价 | 合价 | 其中
[8 empty] | 人工费 | 机械费 | 暂估价
208 | 031001006010 | 塑料管 | 1.输送介质:雨水 2.材质:UPVC管(含管件) 3.规格型号:DN100 4.连接方式:粘接 5.包含管道型钢支架、管卡、托钩等制作与安装 6.含灌水及通球试验 7.满足招标文件、设计图纸及施工规范的相关要求 | m | 368.00 | 41.71 | 15349.28 | 4916.48
209 | 031004014009 | 雨水斗 | 1.名称:87型雨水斗(只含主材价,管道包含雨水斗安装费用) 2.规格:DN100 3.满足招标文件、设计图纸及施工规范的相关要求 | 个 | 20 | 180 | 3600
210 | 031002003010 | 套管 | 1.名称:穿楼板钢套管 2.规格:DN150 3.满足招标文件、设计图纸及施工规范的相关要求 | 个 | 20 | 111.86 | 2237.2 | 1025 | 21
|  | 消防水炮 |  |  |  |  | 88674.55 | 3533.09 | 258.42
211 | 030901002003 | 钢管 | 1.名称:热镀锌钢管 2.规格型号:DN150 3.连接方式:沟槽连接 4.其他:管件安装、压力试验、冲洗、管道标识 5.满足招标文件、设计图纸及施工规范的相关要求 | m | 32.00 | 175.89 | 5628.48 | 1012.8 | 132.16
本页小计 | [6 empty] | 26814.96 | 6954.28 | 153.16
【表10.2.2-16】
分部分项工程清单与计价表
单位(专业)工程名称:安装-东区食堂 | [5 empty] | 标段: |  |  | 第42页 共43页
序号 | 项目编码 | 项目名称 | 项目特征 | 计量 单位 | 工程量 | 金 额 (元) |  |  |  |  | 备注
[6 empty] | 综合单价 | 合价 | 其中
[8 empty] | 人工费 | 机械费 | 暂估价
212 | 030901002004 | 钢管 | 1.名称:热镀锌钢管 2.规格型号:DN100 3.连接方式:沟槽连接 4.其他:管件安装、压力试验、冲洗、管道标识 5.满足招标文件、设计图纸及施工规范的相关要求 | m | 38.00 | 109.15 | 4147.7 | 1061.72 | 33.82
213 | 031001001001 | 镀锌钢管 | 1.名称:热镀锌钢管 2.规格型号:DN50 3.连接方式:螺纹连接 4.其他:管件安装、压力试验、冲洗、管道标识 5.满足招标文件、设计图纸及施工规范的相关要求 | m | 68.10 | 39.99 | 2723.32 | 397.7 | 13.62
214 | 030901014001 | 消防水炮 | 1.名称:25型自动射流灭火装置 2.规格型号:标准射水流量,，标准工作压力,保护半径20米，安装高度10.000（包含一只闸阀及一只电动阀） 3.其他:管件安装、压力试验、冲洗、管道标识 5.满足招标文件、设计图纸及施工规范的相关要求 | 套 | 4 | 18678.96 | 74715.84 | 374.92 | 8
本页小计 | [6 empty] | 81586.86 | 1834.34 | 55.44
【表10.2.2-16】
分部分项工程清单与计价表
单位(专业)工程名称:安装-东区食堂 | [5 empty] | 标段: |  |  | 第43页 共43页
序号 | 项目编码 | 项目名称 | 项目特征 | 计量 单位 | 工程量 | 金 额 (元) |  |  |  |  | 备注
[6 empty] | 综合单价 | 合价 | 其中
[8 empty] | 人工费 | 机械费 | 暂估价
215 | 031201001002 | 管道刷油 | 1.结构类型:管道刷油 2.油漆品种:除锈后刷樟丹防锈漆二道,醇酸磁漆二道 3.各类给水管、排水管保留管道本色;各类消防管道刷红色,自喷管在红色底色上刷黄色环圈;各类管道应在醒目位置用中文标明管道名称。 4.满足招标文件、设计图纸及施工规范的相关要求 | m2 | 25.00 | 19.94 | 498.5 | 251.25
216 | 030815001002 | 管架制作安装 | 1.一般管架制作、安装 | kg | 45.00 | 16.13 | 725.85 | 310.5 | 40.95
217 | 031201003002 | 金属结构刷油 | 1.除锈级别:手工除锈 一般钢结构轻锈 2.油漆品种:红丹防锈漆两遍，调和漆两遍 | m2 | 55.00 | 1.94 | 106.7 | 50.6 | 15.95
218 | 030905002003 | 水灭火系统控制装置调试 | 1.系统形式:水灭火系统控制装置调试 | 点 | 4 | 32.04 | 128.16 | 73.6 | 13.92
本页小计 | [6 empty] | 1459.21 | 685.95 | 70.82
合计 | [6 empty] | 1212113.63 | 172751.57 | 9677.6

## 14_表10_2_2-16 施工技术措施项目清单与计价表
【表10.2.2-16】
施工技术措施项目清单与计价表
单位(专业)工程名称:安装-东区食堂 | [5 empty] | 标段: |  |  | 第1页 共1页
序号 | 项目编码 | 项目名称 | 项目特征 | 计量 单位 | 工程量 | 金 额 (元) |  |  |  |  | 备注
[6 empty] | 综合单价 | 合价 | 其中
[8 empty] | 人工费 | 机械费 | 暂估价
|  | 技术措施 |  |  |  |  | 7496.77 | 1812.18
1 | 031301017001 | 脚手架搭拆 | 脚手架搭拆 | 项 | 1 | 7496.77 | 7496.77 | 1812.18
本页小计 | [6 empty] | 7496.77 | 1812.18
合计 | [6 empty] | 7496.77 | 1812.18

## 14_表10_2_2-20 施工组织(总价)措施项目清单
【表10.2.2-20】
施工组织（总价）措施项目清单与计价表
工程名称:东区食堂 |  |  | 标段: | 第1页 共1页
序号 | 项目编号 | 项目名称 | 计算基础 | 费率 (%) | 金额 (元) | 备注
1 | 031302001001 | 安全文明施工费 |  |  | 12135.34
1.1 |  | 安全文明施工基本费 | 定额人工费+定额机械费 | 7.1 | 12135.34
2 | Z03130200801 | 提前竣工增加费 | 定额人工费+定额机械费
3 | 031302004001 | 二次搬运费 | 定额人工费+定额机械费
4 | 031302005001 | 冬雨季施工增加费 | 定额人工费+定额机械费 | 0.13 | 222.2
5 |  | 其他施工组织措施费 | 按相关规定计算
合 计 |  |  |  |  | 12357.54

## 14_表10_2_2-21 其他项目清单与计价汇总表
【表10.2.2-21】
其他项目清单与计价汇总表
工程名称:东区食堂 |  | 标段: | 第1页 共1页
序号 | 项 目 名 称 | 金额(元) | 备注
1 | 暂列金额 | 64216.04 | 明细详见表10.2.2-22
1.1 | 标化工地增加费 |  | 明细详见表10.2.2-22
1.2 | 优质工程增加费 |  | 明细详见表10.2.2-22
1.3 | 其他暂列金额 | 64216.04 | 明细详见表10.2.2-22
2 | 暂估价
2.1 | 材料（设备）暂估价 |  | 明细详见表10.2.2-23
2.2 | 专业工程暂估价 |  | 明细详见表10.2.2-24
2.3 | 专项技术措施暂估价 |  | 明细详见表10.2.2-25
3 | 计日工 |  | 明细详见表10.2.2-26
4 | 总承包服务费 |  | 明细详见表10.2.2-27
合 计 |  | 64216.04 | 0

## 14_表10_2_2-22 暂列金额明细表
【表10.2.2-22】
暂列金额明细表
工程名称:东区食堂 |  |  | 标段: | 第1页 共1页
序号 | 项 目 名 称 | 计量单位 | 暂定金额(元) | 备注
1 | 标化工地增加费 | 项
2 | 优质工程增加费 | 项
3 | 其他暂列金额 | 项 | 64216.04 | 估算比例一般不高于5%
3.1 | 其他暂列金额 | 项 | 64216.04
合计 |  |  | 64216.04 | -

## 14_表10_2_2-23 材料（工程设备）暂估单价表
【表10.2.2-23】
材料（工程设备）暂估单价表
单位(专业)工程名称:安装-东区食堂 |  |  |  | 标段: |  | 第1页 共1页
序号 | 材料（工程设备）名称、规格、型号 | 计量 单位 | 数量 | 单价 | 合价 | 备注
合计

## 14_表10_2_2-24 专业工程暂估价表
【表10.2.2-24】
专业工程暂估价表
单位(专业)工程名称:安装-东区食堂 |  | 标段: | 第1页 共1页
序号 | 工 程 名 称 | 工程内容 | 暂估金额(元) | 备注
合计

## 15_表10_2_2-13 【不含单列】单位(专业)工程
【表10.2.2-13】
单位（专业）工程招标控制价费用表
工程名称:安装-西区食堂(安装) |  |  | 标段: | 第1页 共1页
序号 | 费用名称 |  | 计算公式 | 金额 (元) | 备注
1 | 分部分项工程费 |  | ∑(分部分项工程量×综合单价） | 1191443.86 | 见表10.2.2-16
1.1 | 其中 | 人工费+机械费 | ∑分部分项（定额人工费+定额机械费） | 137674.39
2 | 措施项目费 |  | （2.1+2.2） | 15926.74
2.1 | 施工技术措施项目费 |  | ∑(技措项目工程量×综合单价） | 5877.97 | 见表10.2.2-16
2.1.1 | 其中 | 人工费+机械费 | ∑技措项目（定额人工费+定额机械费） | 1312.73
2.2 | 施工组织措施项目费 |  | (1.1+2.1.1)×7.23% | 10048.77 | 见表10.2.2-20
2.2.1 | 其中 | 安全文明施工基本费 | (1.1+2.1.1)×7.1% | 9868.09 | 见表10.2.2-20
3 | 其他项目费 |  | （3.1+3.2+3.3+3.4） | 62497.12
3.1 | 暂列金额 |  | 3.1.1+3.1.2+3.1.3 | 62497.12 | 见表10.2.2-21
3.1.1 | 其中 | 标化工地增加费 | 按招标文件规定额度列计 |  | 见表10.2.2-22
3.1.2 |  | 优质工程增加费 | 按招标文件规定额度列计 |  | 见表10.2.2-22
3.1.3 |  | 其他暂列金额 | 按招标文件规定额度列计 | 62497.12 | 见表10.2.2-22
3.2 | 暂估价 |  | 3.2.1+3.2.2+3.2.3 |  | 见表10.2.2-21
3.2.1 | 其中 | 材料（工程设备）暂估价 | 按招标文件规定额度列计 (或计入综合单价) |  | 见表10.2.2-23
3.2.2 |  | 专业工程暂估价 | 按招标文件规定额度列计 |  | 见表10.2.2-24
3.2.3 |  | 专项技术措施暂估价 | 按招标文件规定额度列计 |  | 见表10.2.2-25
3.3 | 计日工 |  | ∑计日工(暂估数量×综合单价） |  | 见表10.2.2-21
3.4 | 施工总承包服务费 |  | 3.4.1+3.4.2 |  | 见表10.2.2-21
3.4.1 | 其中 | 专业发包工程管理费 | ∑专业发包工程（暂估金额×费率） |  | 见表10.2.2-27
3.4.2 |  | 甲供材料设备管理费 | 甲供材料暂估金额×费率+甲供设备暂估金额×费率 |  | 见表10.2.2-27
4 | 规费 |  | (1.1+2.1.1)×30.63% | 42571.75
5 | 税金 |  | (1+2+3+4)×9% | 118119.55
招标控制价合计 |  |  | 1+2+3+4+5 | 1430559.02

## 15_表10_2_2-16 分部分项工程清单与计价表
【表10.2.2-16】
分部分项工程清单与计价表
单位(专业)工程名称:安装-西区食堂(安装) | [5 empty] | 标段: |  |  | 第1页 共36页
序号 | 项目编码 | 项目名称 | 项目特征 | 计量 单位 | 工程量 | 金 额 (元) |  |  |  |  | 备注
[6 empty] | 综合单价 | 合价 | 其中
[8 empty] | 人工费 | 机械费 | 暂估价
|  | 电气系统 |  |  |  |  | 933403.33 | 80665.75 | 5713.48
1 | 030404017012 | 配电箱 | 配电箱1.名称:CF 2.型号:详见系统图 3.基础形式、材质、规格:10号槽钢 4.接线端子材质、规格:铜质、详见系统图 5.安装方式:落地 | 台 | 1 | 2799.68 | 2799.68 | 417.38 | 87.06
2 | 030404017013 | 配电箱 | 配电箱1.名称:1ZAP11/12 2.型号:详见系统图 3.基础形式、材质、规格:10号槽钢 4.接线端子材质、规格:铜质、详见系统图 5.安装方式:落地 | 台 | 2 | 9765.59 | 19531.18 | 791.64 | 170.92
3 | 030404017014 | 配电箱 | 配电箱1.名称:1ZAPE11/12 2.型号:详见系统图 3.基础形式、材质、规格:10号槽钢 4.接线端子材质、规格:铜质、详见系统图 5.安装方式:落地 | 台 | 2 | 11765.59 | 23531.18 | 791.64 | 170.92
4 | 030404017015 | 配电箱 | 配电箱1.名称:1AL11、1KT21 2.型号:详见系统图 3.接线端子材质、规格:铜质、详见系统图 4.安装方式:壁挂 | 台 | 2 | 3251.59 | 6503.18 | 350.4
本页小计 | [6 empty] | 52365.22 | 2351.06 | 428.9
【表10.2.2-16】
分部分项工程清单与计价表
单位(专业)工程名称:安装-西区食堂(安装) | [5 empty] | 标段: |  |  | 第2页 共36页
序号 | 项目编码 | 项目名称 | 项目特征 | 计量 单位 | 工程量 | 金 额 (元) |  |  |  |  | 备注
[6 empty] | 综合单价 | 合价 | 其中
[8 empty] | 人工费 | 机械费 | 暂估价
5 | 030404017016 | 配电箱 | 配电箱1.名称:1AL21 2.型号:详见系统图 3.接线端子材质、规格:铜质、详见系统图 4.安装方式:壁挂 | 台 | 1 | 5751.59 | 5751.59 | 175.2
6 | 030404017017 | 配电箱 | 配电箱1.名称:1XF11/21 2.型号:详见系统图 3.接线端子材质、规格:铜质、详见系统图 4.安装方式:壁挂 | 台 | 2 | 8251.59 | 16503.18 | 350.4
7 | 030404017018 | 配电箱 | 配电箱1.名称:1ATDT21 2.型号:详见系统图 3.接线端子材质、规格:铜质、详见系统图 4.安装方式:壁挂 | 台 | 1 | 4751.59 | 4751.59 | 175.2
8 | 030404017019 | 配电箱 | 配电箱1.名称:1GM11/21 2.型号:详见系统图 3.接线端子材质、规格:铜质、详见系统图 4.安装方式:壁挂 | 台 | 2 | 4751.59 | 9503.18 | 350.4
9 | 030404017020 | 配电箱 | 配电箱1.名称:1ZN11/1ZN21 2.型号:详见系统图 3.接线端子材质、规格:铜质、详见系统图 4.安装方式:壁挂 | 台 | 2 | 6251.59 | 12503.18 | 350.4
本页小计 | [6 empty] | 49012.72 | 1401.6
【表10.2.2-16】
分部分项工程清单与计价表
单位(专业)工程名称:安装-西区食堂(安装) | [5 empty] | 标段: |  |  | 第3页 共36页
序号 | 项目编码 | 项目名称 | 项目特征 | 计量 单位 | 工程量 | 金 额 (元) |  |  |  |  | 备注
[6 empty] | 综合单价 | 合价 | 其中
[8 empty] | 人工费 | 机械费 | 暂估价
10 | 030404017021 | 配电箱 | 配电箱1.名称:电梯控制箱 2.型号:详见系统图 3.接线端子材质、规格:铜质、详见系统图 4.安装方式:壁挂 | 台 | 3 | 1051.59 | 3154.77 | 525.6
11 | 030411003003 | 桥架 | 桥架1.名称:桥架 2.规格:200×100 3.材质:热镀锌 4.类型:表面防火漆 5.接地:按规范 | m | 9.45 | 131.57 | 1243.34 | 180.21 | 8.88
12 | 030413001003 | 铁构件 | 铁构件1.名称:桥架支吊架 2.材质:钢质 3.规格:按规范 | kg | 12.28 | 16.87 | 207.16 | 98.49 | 11.05
13 | 030408001013 | 电力电缆 | 电力电缆1.名称:电缆敷设 2.型号:WDZB-YJY-3X4 3.材质:铜芯 4.敷设方式、部位:管内、桥架内（含竖井）综合 | m | 116.83 | 16.8 | 1962.74 | 537.42 | 12.85
14 | 030408001014 | 电力电缆 | 电力电缆1.名称:电缆敷设 2.型号:WDZB-YJY-4x10 3.材质:铜芯 4.敷设方式、部位:管内、桥架内（含竖井）综合 | m | 7.17 | 37.49 | 268.8 | 32.98 | 0.79
本页小计 | [6 empty] | 6836.81 | 1374.7 | 33.57
【表10.2.2-16】
分部分项工程清单与计价表
单位(专业)工程名称:安装-西区食堂(安装) | [5 empty] | 标段: |  |  | 第4页 共36页
序号 | 项目编码 | 项目名称 | 项目特征 | 计量 单位 | 工程量 | 金 额 (元) |  |  |  |  | 备注
[6 empty] | 综合单价 | 合价 | 其中
[8 empty] | 人工费 | 机械费 | 暂估价
15 | 030408001015 | 电力电缆 | 电力电缆1.名称:电缆敷设 2.型号:WDZB-YJY-5X10 3.材质:铜芯 4.敷设方式、部位:管内、桥架内（含竖井）综合 | m | 62.91 | 45.01 | 2831.58 | 289.39 | 6.92
16 | 030408001016 | 电力电缆 | 电力电缆1.名称:电缆敷设 2.型号:WDZB-YJY-5x16 3.材质:铜芯 4.敷设方式、部位:管内、桥架内（含竖井）综合 | m | 92.65 | 62.87 | 5824.91 | 426.19 | 10.19
17 | 030408001017 | 电力电缆 | 电力电缆1.名称:电缆敷设 2.型号:WDZB-YJY-4x25+1x16 3.材质:铜芯 4.敷设方式、部位:管内、桥架内（含竖井）综合 | m | 27.26 | 87.27 | 2378.98 | 125.4 | 3
18 | 030408001018 | 电力电缆 | 电力电缆1.名称:电缆敷设 2.型号:WDZB-YJY-4x50+1x25 3.材质:铜芯 4.敷设方式、部位:管内、桥架内（含竖井）综合 | m | 17.59 | 157.67 | 2773.42 | 131.4 | 12.49
19 | 030408001019 | 电力电缆 | 电力电缆1.名称:电缆敷设 2.型号:WDZB-YJY-4x70+1x35 3.材质:铜芯 4.敷设方式、部位:管内、桥架内（含竖井）综合 | m | 33.99 | 214.83 | 7302.07 | 253.91 | 24.13
本页小计 | [6 empty] | 21110.96 | 1226.29 | 56.73
【表10.2.2-16】
分部分项工程清单与计价表
单位(专业)工程名称:安装-西区食堂(安装) | [5 empty] | 标段: |  |  | 第5页 共36页
序号 | 项目编码 | 项目名称 | 项目特征 | 计量 单位 | 工程量 | 金 额 (元) |  |  |  |  | 备注
[6 empty] | 综合单价 | 合价 | 其中
[8 empty] | 人工费 | 机械费 | 暂估价
20 | 030408001020 | 电力电缆 | 电力电缆1.名称:电缆敷设 2.型号:WDZBN-YJY-4x6 3.材质:铜芯 4.敷设方式、部位:管内、桥架内（含竖井）综合 | m | 6.19 | 27.09 | 167.69 | 28.47 | 0.68
21 | 030408001021 | 电力电缆 | 电力电缆1.名称:电缆敷设 2.型号:WDZBN-YJE-4x50+1x25 3.材质:铜芯 4.敷设方式、部位:管内、桥架内（含竖井）综合 | m | 426.01 | 161.07 | 68617.43 | 3182.29 | 302.47
22 | 030408001022 | 电力电缆 | 电力电缆1.名称:电缆敷设 2.型号:WDZA-YJY-4x95+1x50 3.材质:铜芯 4.敷设方式、部位:管内、桥架内（含竖井）综合 | m | 213.20 | 296.67 | 63250.04 | 1946.52 | 185.48
23 | 030408001023 | 电力电缆 | 电力电缆1.名称:电缆敷设 2.型号:WDZA-YJY-4x150+1x70 3.材质:铜芯 4.敷设方式、部位:管内、桥架内（含竖井）综合 | m | 426.07 | 432.69 | 184356.23 | 4486.52 | 1014.05
24 | 030408001024 | 电力电缆 | 电力电缆1.名称:电缆敷设 2.型号:BTTRZ-5x6 3.材质:铜芯 4.敷设方式、部位:管内、桥架内（含竖井）综合 | m | 53.75 | 76.83 | 4129.61 | 156.95 | 41.93
本页小计 | [6 empty] | 320521 | 9800.75 | 1544.61
【表10.2.2-16】
分部分项工程清单与计价表
单位(专业)工程名称:安装-西区食堂(安装) | [5 empty] | 标段: |  |  | 第6页 共36页
序号 | 项目编码 | 项目名称 | 项目特征 | 计量 单位 | 工程量 | 金 额 (元) |  |  |  |  | 备注
[6 empty] | 综合单价 | 合价 | 其中
[8 empty] | 人工费 | 机械费 | 暂估价
25 | 030408006004 | 电力电缆头 | 电力电缆头1.名称:电缆头 2.规格:≤10mm2 3.材质、类型:干包式 4.安装部位:户内 | 个 | 8 | 27.46 | 219.68 | 74.96
26 | 030408006005 | 电力电缆头 | 电力电缆头1.名称:电缆头 2.规格:≤25mm2 3.材质、类型:干包式 4.安装部位:户内 | 个 | 14 | 111.69 | 1563.66 | 848.26
27 | 030408006006 | 电力电缆头 | 电力电缆头1.名称:电缆头 2.规格:≤120mm2 3.材质、类型:干包式 4.安装部位:户内 | 个 | 8 | 300.84 | 2406.72 | 953.12
28 | 030408006007 | 电力电缆头 | 电力电缆头1.名称:电缆头 2.规格:≤240mm2 3.材质、类型:干包式 4.安装部位:户内 | 个 | 8 | 401.21 | 3209.68 | 1115.44
29 | 030408007002 | 控制电缆头 | 矿物电缆头1.名称:电缆头 2.规格:7芯以下 3.材质、类型:干包式 4.安装部位:户内 | 个 | 4 | 47.16 | 188.64 | 99.88
30 | 030411001018 | 配管 | 配管1.名称:室内电气配管 2.材质:JDG 3.规格:20 4.配置形式:砖混与叠合板内暗配 5.接地要求:按规范 | m | 1755.98 | 10.95 | 19227.98 | 7146.84 | 87.8
本页小计 | [6 empty] | 26816.36 | 10238.5 | 87.8
【表10.2.2-16】
分部分项工程清单与计价表
单位(专业)工程名称:安装-西区食堂(安装) | [5 empty] | 标段: |  |  | 第7页 共36页
序号 | 项目编码 | 项目名称 | 项目特征 | 计量 单位 | 工程量 | 金 额 (元) |  |  |  |  | 备注
[6 empty] | 综合单价 | 合价 | 其中
[8 empty] | 人工费 | 机械费 | 暂估价
31 | 030411001019 | 配管 | 配管1.名称:室内电气配管 2.材质:JDG 3.规格:25 4.配置形式:砖混与叠合板内暗配 5.接地要求:按规范 | m | 109.48 | 14.95 | 1636.73 | 614.18 | 7.66
32 | 030411001020 | 配管 | 配管1.名称:室内电气配管 2.材质:JDG 3.规格:32 4.配置形式:砖混与叠合板内暗配 5.接地要求:按规范 | m | 44.98 | 18.03 | 810.99 | 268.98 | 3.15
33 | 030411001021 | 配管 | 配管1.名称:室内电气配管 2.材质:JDG 3.规格:40 4.配置形式:砖混与叠合板内暗配 5.接地要求:按规范 | m | 35.38 | 20.9 | 739.44 | 242.35 | 3.18
34 | 030411001022 | 配管 | 配管1.名称:室内电气配管 2.材质:JDG 3.规格:40 4.配置形式:砖混与叠合板内明配 5.接地要求:按规范 | m | 20.00 | 21.66 | 433.2 | 159.2
35 | 030411001023 | 配管 | 配管1.名称:室内电气配管 2.材质:焊接钢管 3.规格:SC20 4.配置形式:砖混暗配 5.接地要求:按规范 | m | 162.78 | 15.84 | 2578.44 | 892.03 | 37.44
本页小计 | [6 empty] | 6198.8 | 2176.74 | 51.43
【表10.2.2-16】
分部分项工程清单与计价表
单位(专业)工程名称:安装-西区食堂(安装) | [5 empty] | 标段: |  |  | 第8页 共36页
序号 | 项目编码 | 项目名称 | 项目特征 | 计量 单位 | 工程量 | 金 额 (元) |  |  |  |  | 备注
[6 empty] | 综合单价 | 合价 | 其中
[8 empty] | 人工费 | 机械费 | 暂估价
36 | 030411001024 | 配管 | 配管1.名称:室内电气配管 2.材质:焊接钢管 3.规格:SC80 4.配置形式:砖混暗配 5.接地要求:按规范 | m | 415.62 | 76.72 | 31886.37 | 10872.62 | 282.62
37 | 030411001025 | 配管 | 配管1.名称:室内电气配管 2.材质:焊接钢管 3.规格:SC100 4.配置形式:砖混暗配 5.接地要求:按规范 | m | 208.00 | 91.3 | 18990.4 | 5778.24 | 141.44
38 | 030411001026 | 配管 | 配管1.名称:室内电气配管 2.材质:焊接钢管 3.规格:SC150 4.配置形式:砖混暗配 5.接地要求:按规范 | m | 415.68 | 133.28 | 55401.83 | 13792.26 | 581.95
39 | 030411001027 | 配管 | 配管1.名称:室内电气配管 2.材质:焊接钢管 3.规格:SC25 4.配置形式:砖混明配 5.接地要求:按规范 | m | 6.20 | 23.76 | 147.31 | 50.03 | 2.11
40 | 030411001028 | 配管 | 配管1.名称:室内电气配管 2.材质:焊接钢管 3.规格:SC40 4.配置形式:砖混明配 5.接地要求:按规范 | m | 4.50 | 34.94 | 157.23 | 50.18 | 2.07
本页小计 | [6 empty] | 106583.14 | 30543.33 | 1010.19
【表10.2.2-16】
分部分项工程清单与计价表
单位(专业)工程名称:安装-西区食堂(安装) | [5 empty] | 标段: |  |  | 第9页 共36页
序号 | 项目编码 | 项目名称 | 项目特征 | 计量 单位 | 工程量 | 金 额 (元) |  |  |  |  | 备注
[6 empty] | 综合单价 | 合价 | 其中
[8 empty] | 人工费 | 机械费 | 暂估价
41 | 030411001029 | 配管 | 配管1.名称:室内电气配管 2.材质:焊接钢管 3.规格:SC50 4.配置形式:砖混明配 5.接地要求:按规范 | m | 95.99 | 40.44 | 3881.84 | 1083.73 | 46.08
42 | 030411001030 | 配管 | 配管1.名称:室内电气配管 2.材质:焊接钢管管 3.规格:SC80 4.配置形式:砖混明配 5.接地要求:按规范 | m | 14.16 | 74.96 | 1061.43 | 351.03 | 9.63
43 | 030411001031 | 配管 | 配管1.名称:室内电气配管 2.材质:焊接钢管 3.规格:SC100 4.配置形式:砖混明配 5.接地要求:按规范 | m | 27.16 | 88.93 | 2415.34 | 695.02 | 18.47
44 | 030411004020 | 配线 | 配线1.名称:单芯绝缘导线 2.配线形式:管内穿线 3.型号:WDZC-BYJ-1.5 4.材质:铜芯 | m | 5.62 | 2.15 | 12.08 | 3.65
45 | 030411004021 | 配线 | 配线1.名称:单芯绝缘导线 2.配线形式:管内穿线 3.型号:WDZC-BYJ-2.5 4.材质:铜芯 | m | 1305.00 | 2.77 | 3614.85 | 861.3
46 | 030411004022 | 配线 | 配线1.名称:单芯绝缘导线 2.配线形式:管内穿线 3.型号:WDZC-BYJR-2.5 4.材质:铜芯 | m | 652.00 | 2.96 | 1929.92 | 430.32
本页小计 | [6 empty] | 12915.46 | 3425.05 | 74.18
【表10.2.2-16】
分部分项工程清单与计价表
单位(专业)工程名称:安装-西区食堂(安装) | [5 empty] | 标段: |  |  | 第10页 共36页
序号 | 项目编码 | 项目名称 | 项目特征 | 计量 单位 | 工程量 | 金 额 (元) |  |  |  |  | 备注
[6 empty] | 综合单价 | 合价 | 其中
[8 empty] | 人工费 | 机械费 | 暂估价
47 | 030411004023 | 配线 | 配线1.名称:单芯绝缘导线 2.配线形式:管内穿线 3.型号:WDZCN-BYJ-2.5 4.材质:铜芯 | m | 2631.88 | 3.1 | 8158.83 | 1737.04
48 | 030411004024 | 配线 | 配线1.名称:单芯绝缘导线 2.配线形式:管内穿线 3.型号:WDZCN-BYJR-2.5 4.材质:铜芯 | m | 105.01 | 2.96 | 310.83 | 69.31
49 | 030411004025 | 配线 | 配线1.名称:单芯绝缘导线 2.配线形式:管内穿线 3.型号:WDZB-BYJ-4 4.材质:铜芯 | m | 17.40 | 3.75 | 65.25 | 10.61
50 | 030411004026 | 配线 | 配线1.名称:单芯绝缘导线 2.配线形式:管内穿线 3.型号:WDZB-BYJR-4 4.材质:铜芯 | m | 8.70 | 4 | 34.8 | 5.31
51 | 030412001003 | 普通灯具 | 普通灯具1.名称:自熄式吸顶灯 3.规格:LED 9W 4.安装形式:吸顶式 | 套 | 8 | 110.62 | 884.96 | 140.16
52 | 030412001004 | 普通灯具 | 普通灯具1.名称:井道壁灯 3.规格:LED 9W 4.安装形式:吸顶式 | 套 | 8 | 57.89 | 463.12 | 131.44
53 | 030412005003 | 荧光灯 | 荧光灯1.名称:单管荧光灯 2.规格:LED 1×21W 3.安装形式:吸顶 | 套 | 3 | 53.13 | 159.39 | 48.78
本页小计 | [6 empty] | 10077.18 | 2142.65
【表10.2.2-16】
分部分项工程清单与计价表
单位(专业)工程名称:安装-西区食堂(安装) | [5 empty] | 标段: |  |  | 第11页 共36页
序号 | 项目编码 | 项目名称 | 项目特征 | 计量 单位 | 工程量 | 金 额 (元) |  |  |  |  | 备注
[6 empty] | 综合单价 | 合价 | 其中
[8 empty] | 人工费 | 机械费 | 暂估价
54 | 030412004007 | 装饰灯 | 装饰灯1.名称:安全出口消防应急标志灯 2.规格:LED 1W 3.安装形式:壁装式 | 套 | 14 | 188.23 | 2635.22 | 254.94
55 | 030412004008 | 装饰灯 | 装饰灯1.名称:单面单向消防应急标志灯 2.规格:LED 1W 3.安装形式:壁装式 | 套 | 39 | 188.23 | 7340.97 | 710.19
56 | 030412004009 | 装饰灯 | 装饰灯1.名称:楼层指示消防应急标志灯 2.规格:LED 1W 3.安装形式:壁装式 | 套 | 4 | 188.23 | 752.92 | 72.84
57 | 030412004010 | 装饰灯 | 装饰灯1.名称:多信息复合标志灯 2.规格:LED 1W 3.安装形式:壁装式 | 套 | 7 | 188.23 | 1317.61 | 127.47
58 | 030412004011 | 装饰灯 | 装饰灯1.名称:消防应急照明灯IP55 2.规格:LED 6W 3.安装形式:吸顶式 | 套 | 8 | 227.55 | 1820.4 | 145.68
59 | 030412004012 | 装饰灯 | 装饰灯1.名称:消防应急照明灯 2.规格:LED 6W 3.安装形式:吸顶式 | 套 | 87 | 227.55 | 19796.85 | 1584.27
60 | 030404034004 | 照明开关 | 照明开关1.名称:单联单控开关 2.规格:86型 3.安装方式:暗装 | 个 | 5 | 13.9 | 69.5 | 35.75
本页小计 | [6 empty] | 33733.47 | 2931.14
【表10.2.2-16】
分部分项工程清单与计价表
单位(专业)工程名称:安装-西区食堂(安装) | [5 empty] | 标段: |  |  | 第12页 共36页
序号 | 项目编码 | 项目名称 | 项目特征 | 计量 单位 | 工程量 | 金 额 (元) |  |  |  |  | 备注
[6 empty] | 综合单价 | 合价 | 其中
[8 empty] | 人工费 | 机械费 | 暂估价
61 | 030404034005 | 照明开关 | 照明开关1.名称:双控开关 2.规格:86型 3.安装方式:暗装 | 个 | 6 | 14.87 | 89.22 | 43.8
62 | 030404035003 | 插座 | 插座1.名称:二三极五孔插座 10A 2.规格:86型 3.安装方式:暗装 | 个 | 22 | 16.61 | 365.42 | 185.68
63 | 030404035004 | 插座 | 插座1.名称:安全型柜式空调插座 20A 2.规格:86型 3.安装方式:暗装 | 个 | 3 | 24.08 | 72.24 | 25.32
64 | 030404033005 | 风扇 | 风扇1.名称:吊扇 2.安装方式:吊装 3.规格：FC-1500 | 台 | 16 | 247.05 | 3952.8 | 516.32
65 | 030404019002 | 控制开关 | 控制开关1.名称：吊扇调速器 2.规格：86型 | 个 | 16 | 81.21 | 1299.36 | 359.68
66 | 030411006003 | 接线盒 | 接线盒1.名称:开关盒、接线盒、灯头盒 2.材质:钢质 3.规格:86型 4.安装形式:暗装 | 个 | 230 | 11.79 | 2711.7 | 692.3
67 | 030409004002 | 均压环 | 均压环1.名称:均压环 2.规格:沿砖混结构暗敷 3.安装形式:焊接 | m | 484.66 | 37.33 | 18092.36 | 3397.47 | 324.72
68 | 030409005004 | 避雷网 | 避雷网1.名称:接闪器 2.材质:镀锌扁钢 3.规格:25X4热镀锌扁钢 4.安装形式:墙板内暗敷 | m | 340.80 | 16.4 | 5589.12 | 1993.68 | 272.64
本页小计 | [6 empty] | 32172.22 | 7214.25 | 597.36
【表10.2.2-16】
分部分项工程清单与计价表
单位(专业)工程名称:安装-西区食堂(安装) | [5 empty] | 标段: |  |  | 第13页 共36页
序号 | 项目编码 | 项目名称 | 项目特征 | 计量 单位 | 工程量 | 金 额 (元) |  |  |  |  | 备注
[6 empty] | 综合单价 | 合价 | 其中
[8 empty] | 人工费 | 机械费 | 暂估价
69 | 030409005005 | 避雷网 | 避雷网1.名称:接闪器 2.材质:镀锌扁钢 3.规格:25X4热镀锌扁钢 4.安装形式:墙板内明敷 | m | 57.60 | 19.25 | 1108.8 | 360 | 92.16
70 | 030409005006 | 避雷网 | 避雷网1.名称:接闪器 2.材质:镀锌圆钢 3.规格:Φ12 4.安装形式:墙板内明敷 | m | 288.32 | 16.84 | 4855.31 | 1802 | 461.31
71 | 030409002003 | 接地母线 | 接地母线1.名称:接地母线 2.材质:镀锌扁钢 3.规格:-25×4 4.安装部位:户内 5.安装形式:暗敷 | m | 9.45 | 18.8 | 177.66 | 66.24 | 6.33
72 | 030409002004 | 接地母线 | 接地母线1.名称:接地母线 2.材质:镀锌扁钢 3.规格:-40×4 4.安装部位:户内 5.安装形式:暗敷 | m | 140.96 | 21.95 | 3094.07 | 988.13 | 94.44
73 | 030409003002 | 避雷引下线 | 避雷引下线1.名称:避雷引下线 2.材质:利用柱主筋 | m | 139.75 | 12.96 | 1811.16 | 765.83 | 549.22
74 | 030409001002 | 接地极 | 接地极1.名称:接地检测点 2.材质:钢质 3.规格:86或120型 4.安装部位:墙柱内 5.安装形式:暗装 6.断接卡子、箱材质、规格:带电击符号面板 | 根 | 2 | 88.74 | 177.48 | 78.84 | 33.62
本页小计 | [6 empty] | 11224.48 | 4061.04 | 1237.08
【表10.2.2-16】
分部分项工程清单与计价表
单位(专业)工程名称:安装-西区食堂(安装) | [5 empty] | 标段: |  |  | 第14页 共36页
序号 | 项目编码 | 项目名称 | 项目特征 | 计量 单位 | 工程量 | 金 额 (元) |  |  |  |  | 备注
[6 empty] | 综合单价 | 合价 | 其中
[8 empty] | 人工费 | 机械费 | 暂估价
75 | 030411006004 | 接线盒 | 接线盒1.名称:总等电位箱 2.材质:钢质 3.规格:86型 4.安装形式:暗装 | 个 | 4 | 157.85 | 631.4 | 12.04
76 | 030408008002 | 防火堵洞 | 防火堵洞1.名称:防火堵洞 2.材质:无机和有机防火堵料及无机防火隔板 | 处 | 2 | 243.54 | 487.08 | 359.74
77 | 030406006003 | 低压交流异步 电动机 | 低压交流异步 电动机1.名称:小型交流异步电动机检查接线 2.容量(KW):≤13 | 台 | 1 | 110.15 | 110.15 | 61.03 | 3.3
78 | 030406006004 | 低压交流异步 电动机 | 低压交流异步 电动机1.名称:小型交流异步电动机检查接线 2.容量(KW):≤30 | 台 | 1 | 173.75 | 173.75 | 95.48 | 4.53
79 | 030414002002 | 送配电装置系统 | 送配电装置系统1.名称:送配电装置系统调试 2.电压等级（kV）:1kV以下交流供电(综合) | 系统 | 5 | 227.69 | 1138.45 | 744.6 | 116.4
80 | 030414004002 | 自动投入装置 | 自动投入装置1.名称:自动投入装置调试 2.类型:备用电源自投装置 | 系统 | 4 | 323.67 | 1294.68 | 505.76 | 467.4
81 | 03B002 | 食梯 | 1.名称：食梯 2.规格：详见设计说明 | 台 | 3 | 80000 | 240000
|  | 防排烟 |  |  |  |  | 46259.47 | 10788.71 | 539.43
本页小计 | [6 empty] | 243835.51 | 1778.65 | 591.63
【表10.2.2-16】
分部分项工程清单与计价表
单位(专业)工程名称:安装-西区食堂(安装) | [5 empty] | 标段: |  |  | 第15页 共36页
序号 | 项目编码 | 项目名称 | 项目特征 | 计量 单位 | 工程量 | 金 额 (元) |  |  |  |  | 备注
[6 empty] | 综合单价 | 合价 | 其中
[8 empty] | 人工费 | 机械费 | 暂估价
82 | 030702001004 | 碳钢通风管道 | 1.名称:热镀锌钢板 2.形状:矩形 3.规格:大边长≤320mm 4.板材厚度:0.5mm 5.接口形式:咬口 6.含风管法兰、加固框和吊托支架制作安装 7.手工轻除锈,红丹防锈漆二遍,调和漆二遍 8..满足招标文件、设计图纸及施工规范的相关要求 | m2 | 74.40 | 141.59 | 10534.3 | 5390.28 | 305.78
83 | 030702001005 | 碳钢通风管道 | 1.名称:热镀锌钢板 2.形状:矩形 3.规格:630mm＜大边长≤1000mm 4.板材厚度:1.0mm 5.接口形式:咬口 6.含风管法兰、加固框和吊托支架制作安装 7.手工轻除锈,红丹防锈漆二遍,调和漆二遍 8..满足招标文件、设计图纸及施工规范的相关要求 | m2 | 22.00 | 125.67 | 2764.74 | 941.16 | 24.86
本页小计 | [6 empty] | 13299.04 | 6331.44 | 330.64
【表10.2.2-16】
分部分项工程清单与计价表
单位(专业)工程名称:安装-西区食堂(安装) | [5 empty] | 标段: |  |  | 第16页 共36页
序号 | 项目编码 | 项目名称 | 项目特征 | 计量 单位 | 工程量 | 金 额 (元) |  |  |  |  | 备注
[6 empty] | 综合单价 | 合价 | 其中
[8 empty] | 人工费 | 机械费 | 暂估价
84 | 030702001006 | 碳钢通风管道 | 1.名称:热镀锌钢板 2.形状:矩形 3.规格:1000mm＜大边长≤1250mm 4.板材厚度:1.2mm 5.接口形式:咬口 6.含风管法兰、加固框和吊托支架制作安装 7.手工轻除锈,红丹防锈漆二遍,调和漆二遍 8..满足招标文件、设计图纸及施工规范的相关要求 | m2 | 29.50 | 139.04 | 4101.68 | 1326.03 | 30.68
85 | 030703001009 | 碳钢阀门 | 1.名称:70℃防火阀 2.规格型号:800*630 3.满足招标文件、设计图纸及施工规范的相关要求 | 个 | 1 | 330.91 | 330.91 | 94.61 | 5.02
86 | 030703001010 | 碳钢阀门 | 1.名称:70℃防火阀 2.规格型号:200*200 3.满足招标文件、设计图纸及施工规范的相关要求 | 个 | 3 | 299.79 | 899.37 | 162.51 | 11.43
87 | 030703001011 | 碳钢阀门 | 1.名称:70℃防火阀 2.规格型号:250*200 3.满足招标文件、设计图纸及施工规范的相关要求 | 个 | 2 | 311.19 | 622.38 | 108.34 | 7.62
88 | 030703001012 | 碳钢阀门 | 1.名称:70℃防火阀 2.规格型号:320*200 3.满足招标文件、设计图纸及施工规范的相关要求 | 个 | 1 | 327.15 | 327.15 | 54.17 | 3.81
本页小计 | [6 empty] | 6281.49 | 1745.66 | 58.56
【表10.2.2-16】
分部分项工程清单与计价表
单位(专业)工程名称:安装-西区食堂(安装) | [5 empty] | 标段: |  |  | 第17页 共36页
序号 | 项目编码 | 项目名称 | 项目特征 | 计量 单位 | 工程量 | 金 额 (元) |  |  |  |  | 备注
[6 empty] | 综合单价 | 合价 | 其中
[8 empty] | 人工费 | 机械费 | 暂估价
89 | 030703001013 | 碳钢阀门 | 1.名称:70℃防火阀 2.规格型号:400*200 3.满足招标文件、设计图纸及施工规范的相关要求 | 个 | 1 | 345.39 | 345.39 | 54.17 | 3.81
90 | 030703001014 | 碳钢阀门 | 1.名称:70℃防火阀 2.规格型号:320*250 3.满足招标文件、设计图纸及施工规范的相关要求 | 个 | 2 | 345.39 | 690.78 | 108.34 | 7.62
91 | 030703011007 | 铝及铝合金风口、散流器 | 1.名称:单层百叶风口 2.规格型号:1250*800 3.满足招标文件、设计图纸及施工规范的相关要求 | 个 | 1 | 456.97 | 456.97 | 41.61 | 0.13
92 | 030703011008 | 铝及铝合金风口、散流器 | 1.名称:单层百叶风口 2.规格型号:250*250 3.满足招标文件、设计图纸及施工规范的相关要求 | 个 | 1 | 99.39 | 99.39 | 24.53 | 0.13
93 | 030703011009 | 铝及铝合金风口、散流器 | 1.名称:单层百叶风口 2.规格型号:150*150 3.满足招标文件、设计图纸及施工规范的相关要求 | 个 | 8 | 64.92 | 519.36 | 84.08 | 1.04
94 | 030703011010 | 铝及铝合金风口、散流器 | 1.名称:防雨百叶风口 2.规格型号:400*200 3.满足招标文件、设计图纸及施工规范的相关要求 | 个 | 2 | 110.31 | 220.62 | 49.06 | 0.26
本页小计 | [6 empty] | 2332.51 | 361.79 | 12.99
【表10.2.2-16】
分部分项工程清单与计价表
单位(专业)工程名称:安装-西区食堂(安装) | [5 empty] | 标段: |  |  | 第18页 共36页
序号 | 项目编码 | 项目名称 | 项目特征 | 计量 单位 | 工程量 | 金 额 (元) |  |  |  |  | 备注
[6 empty] | 综合单价 | 合价 | 其中
[8 empty] | 人工费 | 机械费 | 暂估价
95 | 030703001015 | 碳钢阀门 | 1.名称:对开多叶调节阀 2.规格型号:1000*500 3.满足招标文件、设计图纸及施工规范的相关要求 | 个 | 1 | 477.11 | 477.11 | 37.81 | 5.02
96 | 030703001016 | 碳钢阀门 | 1.名称:对开多叶调节阀 2.规格型号320*200 3.满足招标文件、设计图纸及施工规范的相关要求 | 个 | 1 | 180.71 | 180.71 | 34.16 | 3.81
97 | 030703001017 | 碳钢阀门 | 1.名称:对开多叶调节阀 2.规格型号:200*200 3.满足招标文件、设计图纸及施工规范的相关要求 | 个 | 4 | 164.87 | 659.48 | 136.64 | 15.24
98 | 030703001018 | 碳钢阀门 | 1.名称:电动风阀 2.规格型号:350*250 3.满足招标文件、设计图纸及施工规范的相关要求 | 个 | 1 | 596.22 | 596.22 | 34.16 | 3.81
99 | 030703001019 | 碳钢阀门 | 1.名称:电动风阀 2.规格型号:200*200 3.满足招标文件、设计图纸及施工规范的相关要求 | 个 | 1 | 564.87 | 564.87 | 34.16 | 3.81
100 | 030703020002 | 消声器 | 1.名称:消声器 2.规格型号:1000*500*1000 3.满足招标文件、设计图纸及施工规范的相关要求 | 个 | 1 | 3266.96 | 3266.96 | 296.82
本页小计 | [6 empty] | 5745.35 | 573.75 | 31.69
【表10.2.2-16】
分部分项工程清单与计价表
单位(专业)工程名称:安装-西区食堂(安装) | [5 empty] | 标段: |  |  | 第19页 共36页
序号 | 项目编码 | 项目名称 | 项目特征 | 计量 单位 | 工程量 | 金 额 (元) |  |  |  |  | 备注
[6 empty] | 综合单价 | 合价 | 其中
[8 empty] | 人工费 | 机械费 | 暂估价
101 | 030108001002 | 离心式通风机 | 1.名称:离心式风机 2.规格型号: P-1-1-HTFC-I-18 L=13000CMH H=400Pa N=4KW 3.落地安装 4.隔振垫安装 5.满足招标文件、设计图纸及施工规范的相关要求 | 台 | 1 | 8071.89 | 8071.89 | 83.95
102 | 030404033006 | 风扇 | 1、排气扇 L=200CMH 自带止回装置 2、满足招标文件、设计图纸及施工规范的相关要求 | 台 | 8 | 226.01 | 1808.08 | 245.28
103 | 030703019002 | 柔性接口 | 1.名称:不燃软接 2.满足招标文件、设计图纸及施工规范的相关要求 | m2 | 2.00 | 253.26 | 506.52 | 157.1 | 3.64
104 | 031002002002 | 设备支架 | 1.名称:阀门支架制作安装 2.手工轻除锈,红丹防锈漆二遍,调和漆二遍 3.满足招标文件、设计图纸及施工规范的相关要求 | Kg | 25.00 | 13.6 | 340 | 132.25 | 27.75
105 | 030413001004 | 铁构件 | 1.名称:设备支架制作安装 2.手工轻除锈,红丹防锈漆二遍,调和漆二遍 3.满足招标文件、设计图纸及施工规范的相关要求 | kg | 25.00 | 18.81 | 470.25 | 223.5 | 29.75
106 | 030702012001 | 挡烟垂壁 | 1.名称:固定式挡烟垂壁 2.满足招标文件、设计图纸及施工规范的相关要求 | m | 36.40 | 183.77 | 6689.23 | 690.87 | 44.41
本页小计 | [6 empty] | 17885.97 | 1532.95 | 105.55
【表10.2.2-16】
分部分项工程清单与计价表
单位(专业)工程名称:安装-西区食堂(安装) | [5 empty] | 标段: |  |  | 第20页 共36页
序号 | 项目编码 | 项目名称 | 项目特征 | 计量 单位 | 工程量 | 金 额 (元) |  |  |  |  | 备注
[6 empty] | 综合单价 | 合价 | 其中
[8 empty] | 人工费 | 机械费 | 暂估价
107 | 030704001002 | 通风工程检测、调试 | 1.名称:通风工程检测、调试费用 2.满足招标文件、设计图纸及施工规范的相关要求 | 系统 | 1 | 715.11 | 715.11 | 243.12
|  | 火灾自动报警系统 |  |  |  |  | 7475.66 | 2135.24 | 73.35
108 | 030411001032 | 配管 | 1.名称:电气配管 2.规格型号:SC20 3.安装方式:暗配 4.满足招标文件、设计图纸及施工规范的相关要求 5.包含管道的凿槽及恢复 | m | 227.50 | 15.84 | 3603.6 | 1246.7 | 52.33
109 | 030411004027 | 配线 | 1.名称:配线 2.规格型号:WDZRN-RYJ-2*1.5 3.敷设方式:管内配线 4.满足招标文件、设计图纸及施工规范的相关要求 | m | 5.90 | 3.69 | 21.77 | 3.36
110 | 030411004028 | 配线 | 1.名称:配线 2.规格型号:WDZRN-RVSP-2*1.5 3.敷设方式:管内配线 4.满足招标文件、设计图纸及施工规范的相关要求 | m | 47.20 | 3.96 | 186.91 | 26.9
111 | 030411004029 | 配线 | 1.名称:配线 2.规格型号:WDZRN-RYJ-2*2.5 3.敷设方式:管内配线 4.满足招标文件、设计图纸及施工规范的相关要求 | m | 174.40 | 5.29 | 922.58 | 99.41
本页小计 | [6 empty] | 5449.97 | 1619.49 | 52.33
【表10.2.2-16】
分部分项工程清单与计价表
单位(专业)工程名称:安装-西区食堂(安装) | [5 empty] | 标段: |  |  | 第21页 共36页
序号 | 项目编码 | 项目名称 | 项目特征 | 计量 单位 | 工程量 | 金 额 (元) |  |  |  |  | 备注
[6 empty] | 综合单价 | 合价 | 其中
[8 empty] | 人工费 | 机械费 | 暂估价
112 | 030411004030 | 配线 | 1.名称:配线 2.规格型号:WDZRN-BYJ-4 3.敷设方式:管内配线 4.满足招标文件、设计图纸及施工规范的相关要求 | m | 26.50 | 4.06 | 107.59 | 16.17
113 | 030904008007 | 模块（模块箱） | 1.名称:短路隔离器 2.满足招标文件、设计图纸及施工规范的相关要求 | 个 | 1 | 271.9 | 271.9 | 62.34 | 2.78
114 | 030904003003 | 按钮 | 1.名称:消火栓按钮 2.满足招标文件、设计图纸及施工规范的相关要求 | 个 | 14 | 73.57 | 1029.98 | 194.18 | 0.98
115 | 030904001004 | 点型探测器 | 1.名称:可燃气体探测器 2.满足招标文件、设计图纸及施工规范的相关要求 | 个 | 3 | 94.09 | 282.27 | 70.53 | 0.51
116 | 030904005002 | 声光报警器 | 1.名称:声光报警器 2.满足招标文件、设计图纸及施工规范的相关要求 | 个 | 1 | 107.66 | 107.66 | 41.61 | 0.07
117 | 030904008008 | 模块（模块箱） | 1.名称:输入模块 2.满足招标文件、设计图纸及施工规范的相关要求 | 个 | 6 | 156.9 | 941.4 | 374.04 | 16.68
|  | 消火栓系统 |  |  |  |  | 40208.81 | 7615.09 | 495.8
本页小计 | [6 empty] | 2740.8 | 758.87 | 21.02
【表10.2.2-16】
分部分项工程清单与计价表
单位(专业)工程名称:安装-西区食堂(安装) | [5 empty] | 标段: |  |  | 第22页 共36页
序号 | 项目编码 | 项目名称 | 项目特征 | 计量 单位 | 工程量 | 金 额 (元) |  |  |  |  | 备注
[6 empty] | 综合单价 | 合价 | 其中
[8 empty] | 人工费 | 机械费 | 暂估价
118 | 030901002005 | 消火栓钢管 | 1.名称:热镀锌钢管 2.规格型号:DN100 3.连接方式:沟槽连接 4.其他:管件安装、压力试验、冲洗、管道标识 5.满足招标文件、设计图纸及施工规范的相关要求 | m | 75.00 | 110.99 | 8324.25 | 2095.5 | 66.75
119 | 030901002006 | 消火栓钢管 | 1.名称:热镀锌钢管 2.规格型号:DN80 3.连接方式:丝扣连接 4.其他:管件安装、压力试验、冲洗、管道标识 5.满足招标文件、设计图纸及施工规范的相关要求 | m | 19.60 | 91.22 | 1787.91 | 428.65 | 17.84
120 | 030901002007 | 消火栓钢管 | 1.名称:热镀锌钢管 2.规格型号:DN65 3.连接方式:丝扣连接 4.其他:管件安装、压力试验、冲洗、管道标识 5.满足招标文件、设计图纸及施工规范的相关要求 | m | 82.70 | 71.42 | 5906.43 | 1708.58 | 65.33
本页小计 | [6 empty] | 16018.59 | 4232.73 | 149.92
【表10.2.2-16】
分部分项工程清单与计价表
单位(专业)工程名称:安装-西区食堂(安装) | [5 empty] | 标段: |  |  | 第23页 共36页
序号 | 项目编码 | 项目名称 | 项目特征 | 计量 单位 | 工程量 | 金 额 (元) |  |  |  |  | 备注
[6 empty] | 综合单价 | 合价 | 其中
[8 empty] | 人工费 | 机械费 | 暂估价
121 | 030901010002 | 室内消火栓 | 1.名称:乙型单栓带灭火器箱组合式消防柜 2.规格型号:消火栓箱内设DN65消火栓一只.DN65衬胶水带25m一根.DN65x19铝合金喷嘴一支.30M的消防软管卷盘一副,金属带支座一付及报警按钮，下层放置2具磷酸铵盐干粉灭火器（4kg/具） 2.满足招标文件、设计图纸及施工规范的相关要求 | 套 | 14 | 888.08 | 12433.12 | 1723.12 | 35.42
122 | 031003003008 | 焊接法兰阀门 | 1.名称:闸阀(含法兰片) 2.规格:DN100 3.满足招标文件、设计图纸及施工规范的相关要求 | 个 | 6 | 1039.49 | 6236.94 | 402.96 | 93.18
123 | 031003003009 | 焊接法兰阀门 | 1.名称:闸阀(含法兰片) 2.规格:DN80 3.满足招标文件、设计图纸及施工规范的相关要求 | 个 | 4 | 816.15 | 3264.6 | 216.68 | 48.56
124 | 030815001003 | 管架制作安装 | 1.一般管架制作、安装 | kg | 100.00 | 16.13 | 1613 | 690 | 91
125 | 031201003003 | 金属结构刷油 | 1.除锈级别:手工除锈 一般钢结构轻锈 2.油漆品种:红丹防锈漆两遍，调和漆两遍 | kg | 100.00 | 1.94 | 194 | 92 | 29
126 | 030905002004 | 水灭火系统控制装置调试 | 1.系统形式:水灭火系统控制装置调试 | 点 | 14 | 32.04 | 448.56 | 257.6 | 48.72
|  | 喷淋 |  |  |  |  | 80308.24 | 26061.61 | 1297.15
本页小计 | [6 empty] | 24190.22 | 3382.36 | 345.88
【表10.2.2-16】
分部分项工程清单与计价表
单位(专业)工程名称:安装-西区食堂(安装) | [5 empty] | 标段: |  |  | 第24页 共36页
序号 | 项目编码 | 项目名称 | 项目特征 | 计量 单位 | 工程量 | 金 额 (元) |  |  |  |  | 备注
[6 empty] | 综合单价 | 合价 | 其中
[8 empty] | 人工费 | 机械费 | 暂估价
127 | 030901001008 | 水喷淋钢管 | 1.名称:热镀锌钢管(含管件) 2.型号、规格:DN150 3.连接方式:沟槽式连接 4.水冲洗、水压试验设计要求:管道试压、冲洗 5.附件;含管件 6.满足招标文件、设计图纸及施工规范的相关要求 | m | 76.60 | 175.35 | 13431.81 | 2540.82 | 271.93
128 | 030901001009 | 水喷淋钢管 | 1.名称:热镀锌钢管(含管件) 2.型号、规格:DN100 3.连接方式:沟槽式连接 4.水冲洗、水压试验设计要求:管道试压、冲洗 5.附件;含管件 6.满足招标文件、设计图纸及施工规范的相关要求 | m | 36.50 | 112.85 | 4119.03 | 1069.09 | 14.24
129 | 030901001010 | 水喷淋钢管 | 1.名称:热镀锌钢管(含管件) 2.型号、规格:DN80 3.连接方式:沟槽式连接 4.水冲洗、水压试验设计要求:管道试压、冲洗 5.附件;含管件 6.满足招标文件、设计图纸及施工规范的相关要求 | m | 73.50 | 91.96 | 6759.06 | 1990.38 | 24.99
本页小计 | [6 empty] | 24309.9 | 5600.29 | 311.16
【表10.2.2-16】
分部分项工程清单与计价表
单位(专业)工程名称:安装-西区食堂(安装) | [5 empty] | 标段: |  |  | 第25页 共36页
序号 | 项目编码 | 项目名称 | 项目特征 | 计量 单位 | 工程量 | 金 额 (元) |  |  |  |  | 备注
[6 empty] | 综合单价 | 合价 | 其中
[8 empty] | 人工费 | 机械费 | 暂估价
130 | 030901001011 | 水喷淋钢管 | 1.名称:热镀锌钢管(含管件) 2.型号、规格:DN65 3.连接方式:丝扣连接 4.水冲洗、水压试验设计要求:管道试压、冲洗 5.附件;含管件 6.满足招标文件、设计图纸及施工规范的相关要求 | m | 14.40 | 75.65 | 1089.36 | 303.41 | 11.95
131 | 030901001012 | 水喷淋钢管 | 1.名称:热镀锌钢管(含管件) 2.型号、规格:DN50 3.连接方式:丝扣连接 4.水冲洗、水压试验设计要求:管道试压、冲洗 5.附件;含管件 6.满足招标文件、设计图纸及施工规范的相关要求 | m | 26.80 | 67.91 | 1819.99 | 552.08 | 22.51
132 | 030901001013 | 水喷淋钢管 | 1.名称:热镀锌钢管(含管件) 2.型号、规格:DN40 3.连接方式:丝扣连接 4.水冲洗、水压试验设计要求:管道试压、冲洗 5.附件;含管件 6.满足招标文件、设计图纸及施工规范的相关要求 | m | 257.20 | 56.01 | 14405.77 | 5177.44 | 234.05
本页小计 | [6 empty] | 17315.12 | 6032.93 | 268.51
【表10.2.2-16】
分部分项工程清单与计价表
单位(专业)工程名称:安装-西区食堂(安装) | [5 empty] | 标段: |  |  | 第26页 共36页
序号 | 项目编码 | 项目名称 | 项目特征 | 计量 单位 | 工程量 | 金 额 (元) |  |  |  |  | 备注
[6 empty] | 综合单价 | 合价 | 其中
[8 empty] | 人工费 | 机械费 | 暂估价
133 | 030901001014 | 水喷淋钢管 | 1.名称:热镀锌钢管(含管件) 2.型号、规格:DN25 3.连接方式:丝扣连接 4.水冲洗、水压试验设计要求:管道试压、冲洗 5.附件;含管件 6.满足招标文件、设计图纸及施工规范的相关要求 | m | 425.60 | 39.01 | 16602.66 | 7196.9 | 170.24
134 | 031201001003 | 管道刷油 | 1.结构类型:管道刷油 2.油漆品种:除锈后刷樟丹防锈漆二道,醇酸磁漆二道 3.各类给水管、排水管保留管道本色;各类消防管道刷红色,自喷管在红色底色上刷黄色环圈;各类管道应在醒目位置用中文标明管道名称。 4.满足招标文件、设计图纸及施工规范的相关要求 | m2 | 110.00 | 19.94 | 2193.4 | 1105.5
135 | 031002001003 | 管道支架 | 1.名称:一般管道支架制作安装、管道支架刷油 2.材质及管架形式:详见图纸设计说明 3.满足招标文件、设计图纸及施工规范的相关要求 | Kg | 320.00 | 17.69 | 5660.8 | 2428.8 | 355.2
136 | 030901003002 | 水喷淋（雾）喷头 | 1.名称:喷头 2.规格:K=80 3.满足招标文件、设计图纸及施工规范的相关要求 | 个 | 226 | 26.05 | 5887.3 | 2309.72 | 54.24
本页小计 | [6 empty] | 30344.16 | 13040.92 | 579.68
【表10.2.2-16】
分部分项工程清单与计价表
单位(专业)工程名称:安装-西区食堂(安装) | [5 empty] | 标段: |  |  | 第27页 共36页
序号 | 项目编码 | 项目名称 | 项目特征 | 计量 单位 | 工程量 | 金 额 (元) |  |  |  |  | 备注
[6 empty] | 综合单价 | 合价 | 其中
[8 empty] | 人工费 | 机械费 | 暂估价
137 | 031003003010 | 焊接法兰阀门 | 1.名称:信号阀(含法兰片) 2.规格:DN150 3.满足招标文件、设计图纸及施工规范的相关要求 | 个 | 2 | 989.14 | 1978.28 | 203.82 | 44.16
138 | 030901006002 | 水流指示器 | 1.名称:水流指示器(含法兰片) 2.规格:DN150 3.满足招标文件、设计图纸及施工规范的相关要求 | 个 | 2 | 670.27 | 1340.54 | 252 | 3.78
139 | 030901008002 | 末端试水装置 | 1.名称:末端试水装置 2.规格:DN25 3.满足招标文件、设计图纸及施工规范的相关要求 | 个 | 1 | 314.4 | 314.4 | 90.81 | 1.57
140 | 031003003011 | 焊接法兰阀门 | 1.名称:末端试水阀(含法兰片) 2.规格:DN25 3.满足招标文件、设计图纸及施工规范的相关要求 | 个 | 1 | 49.22 | 49.22 | 8.61 | 0.37
141 | 031003003012 | 焊接法兰阀门 | 1.名称:泄水阀(含法兰片) 2.规格:DN50 3.满足招标文件、设计图纸及施工规范的相关要求 | 个 | 2 | 395.91 | 791.82 | 70.96 | 16.58
142 | 031003003013 | 焊接法兰阀门 | 1.名称:放水阀(含法兰片) 2.规格:DN50 3.满足招标文件、设计图纸及施工规范的相关要求 | 个 | 2 | 390.91 | 781.82 | 70.96 | 16.58
本页小计 | [6 empty] | 5256.08 | 697.16 | 83.04
【表10.2.2-16】
分部分项工程清单与计价表
单位(专业)工程名称:安装-西区食堂(安装) | [5 empty] | 标段: |  |  | 第28页 共36页
序号 | 项目编码 | 项目名称 | 项目特征 | 计量 单位 | 工程量 | 金 额 (元) |  |  |  |  | 备注
[6 empty] | 综合单价 | 合价 | 其中
[8 empty] | 人工费 | 机械费 | 暂估价
143 | 031003001003 | 螺纹阀门 | 1.名称:自动排气阀（含截止阀） 2.规格:DN25 3.满足招标文件、设计图纸及施工规范的相关要求 | 个 | 1 | 135.73 | 135.73 | 28.17 | 0.49
144 | 031003003014 | 焊接法兰阀门 | 1.名称:湿式报警阀组(含法兰片) 2.规格:DN150 3.满足招标文件、设计图纸及施工规范的相关要求 | 组 | 1 | 1915.14 | 1915.14 | 101.91 | 22.08
145 | 031002003011 | 套管 | 1.名称:穿楼板钢套管 2.规格:DN125 3.满足招标文件、设计图纸及施工规范的相关要求 | 个 | 3 | 105.73 | 317.19 | 153.75 | 3.15
146 | 031002003012 | 套管 | 1.名称:穿楼板钢套管 2.规格:DN200 3.满足招标文件、设计图纸及施工规范的相关要求 | 个 | 2 | 181.57 | 363.14 | 175.5 | 2.1
147 | 030905002005 | 水灭火系统控制装置调试 | 1.系统形式:自动喷水灭火系统调试 | 点 | 2 | 175.89 | 351.78 | 230.98 | 26.94
|  | 给水系统 |  |  |  |  | 17719.91 | 3334.08 | 217.15
本页小计 | [6 empty] | 3082.98 | 690.31 | 54.76
【表10.2.2-16】
分部分项工程清单与计价表
单位(专业)工程名称:安装-西区食堂(安装) | [5 empty] | 标段: |  |  | 第29页 共36页
序号 | 项目编码 | 项目名称 | 项目特征 | 计量 单位 | 工程量 | 金 额 (元) |  |  |  |  | 备注
[6 empty] | 综合单价 | 合价 | 其中
[8 empty] | 人工费 | 机械费 | 暂估价
148 | 031001007004 | 复合管 | 1.输送介质:给水 2.材质:钢塑复合管(含管件) 3.规格型号:DN65 4.连接方式:螺纹连接 5.压力试验及吹、洗设计要求:管道消毒冲洗 6.满足招标文件、设计图纸及施工规范的相关要求 | m | 22.00 | 106.01 | 2332.22 | 438.02 | 16.94
149 | 031001006011 | 塑料管 | 1.输送介质:给水 2.材质:PPR塑料给水管 3.规格型号:DN15 4.连接方式:热熔连接 5.压力试验及吹、洗设计要求:管道消毒冲洗 6.满足招标文件、设计图纸及施工规范的相关要求 | m | 117.20 | 14.27 | 1672.44 | 788.76 | 12.89
150 | 031001006012 | 塑料管 | 1.输送介质:给水 2.材质:PPR塑料给水管 3.规格型号:DN20 4.连接方式:热熔连接 5.压力试验及吹、洗设计要求:管道消毒冲洗 6.满足招标文件、设计图纸及施工规范的相关要求 | m | 7.60 | 17.16 | 130.42 | 57.46 | 0.84
本页小计 | [6 empty] | 4135.08 | 1284.24 | 30.67
【表10.2.2-16】
分部分项工程清单与计价表
单位(专业)工程名称:安装-西区食堂(安装) | [5 empty] | 标段: |  |  | 第30页 共36页
序号 | 项目编码 | 项目名称 | 项目特征 | 计量 单位 | 工程量 | 金 额 (元) |  |  |  |  | 备注
[6 empty] | 综合单价 | 合价 | 其中
[8 empty] | 人工费 | 机械费 | 暂估价
151 | 031001006013 | 塑料管 | 1.输送介质:给水 2.材质:PPR塑料给水管 3.规格型号:DN25 4.连接方式:热熔连接 5.压力试验及吹、洗设计要求:管道消毒冲洗 6.满足招标文件、设计图纸及施工规范的相关要求 | m | 38.20 | 22.6 | 863.32 | 321.26 | 4.2
152 | 031001006014 | 塑料管 | 1.输送介质:给水 2.材质:PPR塑料给水管 3.规格型号:DN40 4.连接方式:热熔连接 5.压力试验及吹、洗设计要求:管道消毒冲洗 6.满足招标文件、设计图纸及施工规范的相关要求 | m | 16.10 | 41.73 | 671.85 | 198.84 | 1.77
153 | 031001006015 | 塑料管 | 1.输送介质:给水 2.材质:PPR塑料给水管 3.规格型号:DN50 4.连接方式:热熔连接 5.压力试验及吹、洗设计要求:管道消毒冲洗 6.满足招标文件、设计图纸及施工规范的相关要求 | m | 20.00 | 51.9 | 1038 | 253.8 | 3.8
本页小计 | [6 empty] | 2573.17 | 773.9 | 9.77
【表10.2.2-16】
分部分项工程清单与计价表
单位(专业)工程名称:安装-西区食堂(安装) | [5 empty] | 标段: |  |  | 第31页 共36页
序号 | 项目编码 | 项目名称 | 项目特征 | 计量 单位 | 工程量 | 金 额 (元) |  |  |  |  | 备注
[6 empty] | 综合单价 | 合价 | 其中
[8 empty] | 人工费 | 机械费 | 暂估价
154 | 031002001004 | 管道支架 | 1.名称:一般管道支架制作安装、管道支架刷油 2.材质及管架形式:详见图纸设计说明 3.满足招标文件、设计图纸及施工规范的相关要求 | Kg | 50.00 | 17.69 | 884.5 | 379.5 | 55.5
155 | 031003001004 | 螺纹阀门 | 1.名称:自动排气阀（含截止阀） 2.规格:DN25 3.满足招标文件、设计图纸及施工规范的相关要求 | 个 | 1 | 135.73 | 135.73 | 28.17 | 0.49
156 | 031003013003 | 水表(含阀门) | 1.名称:水表(含表前阀门) 2.规格:DN65 3.满足招标文件、设计图纸及施工规范的相关要求 | 个 | 2 | 2406.47 | 4812.94 | 352.74 | 30.42
157 | 031003013004 | 水表 | 1.名称:水表(含表前阀门) 2.规格:DN50 3.满足招标文件、设计图纸及施工规范的相关要求 | 组 | 2 | 1345.01 | 2690.02 | 206.74 | 22.44
158 | 031002003013 | 套管 | 1.名称:刚性防水套管 2.规格:DN65 3.满足招标文件、设计图纸及施工规范的相关要求 | 个 | 3 | 229.49 | 688.47 | 308.79 | 67.86
159 | 040504001005 | 砌筑井 | 1.名称:水表井 2.满足招标文件、设计图纸及施工规范的相关要求 | 座 | 1 | 1800 | 1800
|  | 污废水系统 |  |  |  |  | 56226.2 | 6727.15 | 172.85
本页小计 | [6 empty] | 11011.66 | 1275.94 | 176.71
【表10.2.2-16】
分部分项工程清单与计价表
单位(专业)工程名称:安装-西区食堂(安装) | [5 empty] | 标段: |  |  | 第32页 共36页
序号 | 项目编码 | 项目名称 | 项目特征 | 计量 单位 | 工程量 | 金 额 (元) |  |  |  |  | 备注
[6 empty] | 综合单价 | 合价 | 其中
[8 empty] | 人工费 | 机械费 | 暂估价
160 | 031001006016 | 塑料管 | 1.输送介质:废水 2.材质:UPVC管(含管件、阻火圈) 3.规格型号:DN150 4.连接方式:粘接 5.包含管道型钢支架、管卡、托钩等制作与安装 6.含灌水及通球试验 7.满足招标文件、设计图纸及施工规范的相关要求 | m | 52.00 | 61.47 | 3196.44 | 1036.88
161 | 031001006017 | 塑料管 | 1.输送介质:废水 2.材质:UPVC管(含管件、阻火圈) 3.规格型号:DN100 4.连接方式:粘接 5.包含管道型钢支架、管卡、托钩等制作与安装 6.含灌水及通球试验 7.满足招标文件、设计图纸及施工规范的相关要求 | m | 85.90 | 44.09 | 3787.33 | 1131.3
162 | 031001006018 | 塑料管 | 1.输送介质:废水 2.材质:UPVC管(含管件) 3.规格型号:DN75 4.连接方式:粘接 5.包含管道型钢支架、管卡、托钩等制作与安装 6.含灌水及通球试验 7.满足招标文件、设计图纸及施工规范的相关要求 | m | 56.00 | 28.88 | 1617.28 | 608.16
本页小计 | [6 empty] | 8601.05 | 2776.34
【表10.2.2-16】
分部分项工程清单与计价表
单位(专业)工程名称:安装-西区食堂(安装) | [5 empty] | 标段: |  |  | 第33页 共36页
序号 | 项目编码 | 项目名称 | 项目特征 | 计量 单位 | 工程量 | 金 额 (元) |  |  |  |  | 备注
[6 empty] | 综合单价 | 合价 | 其中
[8 empty] | 人工费 | 机械费 | 暂估价
163 | 031001006019 | 塑料管 | 1.输送介质:废水 2.材质:UPVC管(含管件) 3.规格型号:DN50 4.连接方式:粘接 5.包含管道型钢支架、管卡、托钩等制作与安装 6.含灌水及通球试验 7.满足招标文件、设计图纸及施工规范的相关要求 | m | 62.80 | 19.98 | 1254.74 | 559.55
164 | 031004014010 | 地漏 | 1.名称:地漏 2.规格:DN50 3.满足招标文件、设计图纸及施工规范的相关要求 | 个 | 6 | 27.2 | 163.2 | 61.56
165 | 031004014011 | 地漏 | 1.名称:地漏 2.规格:DN75 3.满足招标文件、设计图纸及施工规范的相关要求 | 个 | 6 | 47.41 | 284.46 | 143.46
166 | 031004014012 | 给、排水附(配)件 | 1.名称:地漏 2.规格:DN150 3.满足招标文件、设计图纸及施工规范的相关要求 | 个 | 2 | 77.86 | 155.72 | 75.16
167 | 031004006003 | 大便器 | 1.名称:蹲便器 2.满足招标文件、设计图纸及施工规范的相关要求 | 组 | 13 | 427.78 | 5561.14 | 480.22
168 | 031004006004 | 大便器 | 1.名称:坐便器 2.满足招标文件、设计图纸及施工规范的相关要求 | 组 | 4 | 923.1 | 3692.4 | 174.16
本页小计 | [6 empty] | 11111.66 | 1494.11
【表10.2.2-16】
分部分项工程清单与计价表
单位(专业)工程名称:安装-西区食堂(安装) | [5 empty] | 标段: |  |  | 第34页 共36页
序号 | 项目编码 | 项目名称 | 项目特征 | 计量 单位 | 工程量 | 金 额 (元) |  |  |  |  | 备注
[6 empty] | 综合单价 | 合价 | 其中
[8 empty] | 人工费 | 机械费 | 暂估价
169 | 031004007002 | 小便器 | 1.名称:小便器 2.满足招标文件、设计图纸及施工规范的相关要求 | 组 | 8 | 421 | 3368 | 172.4
170 | 031004003002 | 洗脸盆 | 1.名称:洗脸盆（含感应龙头） 2.满足招标文件、设计图纸及施工规范的相关要求 | 组 | 24 | 1066.95 | 25606.8 | 899.76
171 | 031004004001 | 洗涤盆 | 1.名称:拖把池 2.满足招标文件、设计图纸及施工规范的相关要求 | 组 | 2 | 281.21 | 562.42 | 55.54
172 | 031004010002 | 淋浴器 | 1.名称:成套淋浴器 2.满足招标文件、设计图纸及施工规范的相关要求 | 套 | 4 | 1010.7 | 4042.8 | 60.56
173 | 031002003014 | 套管 | 1.名称:刚性防水套管 2.规格:DN100 3.满足招标文件、设计图纸及施工规范的相关要求 | 个 | 5 | 278.58 | 1392.9 | 599.35 | 169.7
174 | 031002003015 | 套管 | 1.名称:穿楼板钢套管 2.规格:DN150 3.满足招标文件、设计图纸及施工规范的相关要求 | 个 | 2 | 111.86 | 223.72 | 102.5 | 2.1
175 | 031002003016 | 套管 | 1.名称:穿楼板钢套管 2.规格:DN125 3.满足招标文件、设计图纸及施工规范的相关要求 | 个 | 1 | 105.73 | 105.73 | 51.25 | 1.05
本页小计 | [6 empty] | 35302.37 | 1941.36 | 172.85
【表10.2.2-16】
分部分项工程清单与计价表
单位(专业)工程名称:安装-西区食堂(安装) | [5 empty] | 标段: |  |  | 第35页 共36页
序号 | 项目编码 | 项目名称 | 项目特征 | 计量 单位 | 工程量 | 金 额 (元) |  |  |  |  | 备注
[6 empty] | 综合单价 | 合价 | 其中
[8 empty] | 人工费 | 机械费 | 暂估价
176 | 031004014013 | 钢塑复合止水节 | 1.名称:钢塑复合止水节 2.规格:DN100 3.满足招标文件、设计图纸及施工规范的相关要求 | 个 | 13 | 36.24 | 471.12 | 176.54
177 | 031004014014 | 钢塑复合止水节 | 1.名称:钢塑复合止水节 2.规格:DN50 3.满足招标文件、设计图纸及施工规范的相关要求 | 个 | 40 | 18.5 | 740 | 338.8
|  | 雨水系统 |  |  |  |  | 9842.24 | 2645.72 | 12.6
178 | 031001006020 | 塑料管 | 1.输送介质:雨水 2.材质:UPVC管(含管件) 3.规格型号:DN100 4.连接方式:粘接 5.包含管道型钢支架、管卡、托钩等制作与安装 6.含灌水及通球试验 7.满足招标文件、设计图纸及施工规范的相关要求 | m | 152.00 | 41.71 | 6339.92 | 2030.72
179 | 031004014015 | 雨水斗 | 1.名称:87型雨水斗(只含主材价,管道包含雨水斗安装费用) 2.规格:DN100 3.满足招标文件、设计图纸及施工规范的相关要求 | 个 | 12 | 180 | 2160
本页小计 | [6 empty] | 9711.04 | 2546.06
【表10.2.2-16】
分部分项工程清单与计价表
单位(专业)工程名称:安装-西区食堂(安装) | [5 empty] | 标段: |  |  | 第36页 共36页
序号 | 项目编码 | 项目名称 | 项目特征 | 计量 单位 | 工程量 | 金 额 (元) |  |  |  |  | 备注
[6 empty] | 综合单价 | 合价 | 其中
[8 empty] | 人工费 | 机械费 | 暂估价
180 | 031002003017 | 套管 | 1.名称:穿楼板钢套管 2.规格:DN150 3.满足招标文件、设计图纸及施工规范的相关要求 | 个 | 12 | 111.86 | 1342.32 | 615 | 12.6
本页小计 | [6 empty] | 1342.32 | 615 | 12.6
合计 | [6 empty] | 1191443.86 | 139973.35 | 8521.81

## 15_表10_2_2-16 施工技术措施项目清单与计价表
【表10.2.2-16】
施工技术措施项目清单与计价表
单位(专业)工程名称:安装-西区食堂(安装) | [5 empty] | 标段: |  |  | 第1页 共1页
序号 | 项目编码 | 项目名称 | 项目特征 | 计量 单位 | 工程量 | 金 额 (元) |  |  |  |  | 备注
[6 empty] | 综合单价 | 合价 | 其中
[8 empty] | 人工费 | 机械费 | 暂估价
|  | 技术措施 |  |  |  |  | 5877.97 | 1420.85
1 | 031301017002 | 脚手架搭拆 | 脚手架搭拆 | 项 | 1 | 5877.97 | 5877.97 | 1420.85
本页小计 | [6 empty] | 5877.97 | 1420.85
合计 | [6 empty] | 5877.97 | 1420.85

## 15_表10_2_2-20 施工组织(总价)措施项目清单
【表10.2.2-20】
施工组织（总价）措施项目清单与计价表
工程名称:西区食堂(安装) |  |  | 标段: | 第1页 共1页
序号 | 项目编号 | 项目名称 | 计算基础 | 费率 (%) | 金额 (元) | 备注
1 | 031302001001 | 安全文明施工费 |  |  | 9868.09
1.1 |  | 安全文明施工基本费 | 定额人工费+定额机械费 | 7.1 | 9868.09
2 | Z03130200801 | 提前竣工增加费 | 定额人工费+定额机械费
3 | 031302004001 | 二次搬运费 | 定额人工费+定额机械费
4 | 031302005001 | 冬雨季施工增加费 | 定额人工费+定额机械费 | 0.13 | 180.68
5 |  | 其他施工组织措施费 | 按相关规定计算
合 计 |  |  |  |  | 10048.77

## 15_表10_2_2-21 其他项目清单与计价汇总表
【表10.2.2-21】
其他项目清单与计价汇总表
工程名称:西区食堂(安装) |  | 标段: | 第1页 共1页
序号 | 项 目 名 称 | 金额(元) | 备注
1 | 暂列金额 | 62497.12 | 明细详见表10.2.2-22
1.1 | 标化工地增加费 |  | 明细详见表10.2.2-22
1.2 | 优质工程增加费 |  | 明细详见表10.2.2-22
1.3 | 其他暂列金额 | 62497.12 | 明细详见表10.2.2-22
2 | 暂估价
2.1 | 材料（设备）暂估价 |  | 明细详见表10.2.2-23
2.2 | 专业工程暂估价 |  | 明细详见表10.2.2-24
2.3 | 专项技术措施暂估价 |  | 明细详见表10.2.2-25
3 | 计日工 |  | 明细详见表10.2.2-26
4 | 总承包服务费 |  | 明细详见表10.2.2-27
合 计 |  | 62497.12 | 0

## 15_表10_2_2-22 暂列金额明细表
【表10.2.2-22】
暂列金额明细表
工程名称:西区食堂(安装) |  |  | 标段: | 第1页 共1页
序号 | 项 目 名 称 | 计量单位 | 暂定金额(元) | 备注
1 | 标化工地增加费 | 项
2 | 优质工程增加费 | 项
3 | 其他暂列金额 | 项 | 62497.12 | 估算比例一般不高于5%
3.1 | 其他暂列金额 | 项 | 62497.12
合计 |  |  | 62497.12 | -

## 15_表10_2_2-23 材料（工程设备）暂估单价表
【表10.2.2-23】
材料（工程设备）暂估单价表
单位(专业)工程名称:安装-西区食堂(安装) |  |  |  | 标段: |  | 第1页 共1页
序号 | 材料（工程设备）名称、规格、型号 | 计量 单位 | 数量 | 单价 | 合价 | 备注
合计

## 15_表10_2_2-24 专业工程暂估价表
【表10.2.2-24】
专业工程暂估价表
单位(专业)工程名称:安装-西区食堂(安装) |  | 标段: | 第1页 共1页
序号 | 工 程 名 称 | 工程内容 | 暂估金额(元) | 备注
合计

## 16_表10_2_2-13 【不含单列】单位(专业)工程
【表10.2.2-13】
单位（专业）工程招标控制价费用表
工程名称:安装-地下室（安装） |  |  | 标段: | 第1页 共1页
序号 | 费用名称 |  | 计算公式 | 金额 (元) | 备注
1 | 分部分项工程费 |  | ∑(分部分项工程量×综合单价） | 3696075.38 | 见表10.2.2-16
1.1 | 其中 | 人工费+机械费 | ∑分部分项（定额人工费+定额机械费） | 432338.4
2 | 措施项目费 |  | （2.1+2.2） | 48885.23
2.1 | 施工技术措施项目费 |  | ∑(技措项目工程量×综合单价） | 17347.23 | 见表10.2.2-16
2.1.1 | 其中 | 人工费+机械费 | ∑技措项目（定额人工费+定额机械费） | 3871.95
2.2 | 施工组织措施项目费 |  | (1.1+2.1.1)×7.23% | 31538 | 见表10.2.2-20
2.2.1 | 其中 | 安全文明施工基本费 | (1.1+2.1.1)×7.1% | 30970.93 | 见表10.2.2-20
3 | 其他项目费 |  | （3.1+3.2+3.3+3.4） | 193928.59
3.1 | 暂列金额 |  | 3.1.1+3.1.2+3.1.3 | 193928.59 | 见表10.2.2-21
3.1.1 | 其中 | 标化工地增加费 | 按招标文件规定额度列计 |  | 见表10.2.2-22
3.1.2 |  | 优质工程增加费 | 按招标文件规定额度列计 |  | 见表10.2.2-22
3.1.3 |  | 其他暂列金额 | 按招标文件规定额度列计 | 193928.59 | 见表10.2.2-22
3.2 | 暂估价 |  | 3.2.1+3.2.2+3.2.3 |  | 见表10.2.2-21
3.2.1 | 其中 | 材料（工程设备）暂估价 | 按招标文件规定额度列计 (或计入综合单价) |  | 见表10.2.2-23
3.2.2 |  | 专业工程暂估价 | 按招标文件规定额度列计 |  | 见表10.2.2-24
3.2.3 |  | 专项技术措施暂估价 | 按招标文件规定额度列计 |  | 见表10.2.2-25
3.3 | 计日工 |  | ∑计日工(暂估数量×综合单价） |  | 见表10.2.2-21
3.4 | 施工总承包服务费 |  | 3.4.1+3.4.2 |  | 见表10.2.2-21
3.4.1 | 其中 | 专业发包工程管理费 | ∑专业发包工程（暂估金额×费率） |  | 见表10.2.2-27
3.4.2 |  | 甲供材料设备管理费 | 甲供材料暂估金额×费率+甲供设备暂估金额×费率 |  | 见表10.2.2-27
4 | 规费 |  | (1.1+2.1.1)×30.63% | 133611.23
5 | 税金 |  | (1+2+3+4)×9% | 366525.04
招标控制价合计 |  |  | 1+2+3+4+5 | 4439025.47

## 16_表10_2_2-16 分部分项工程清单与计价表
【表10.2.2-16】
分部分项工程清单与计价表
单位(专业)工程名称:安装-地下室（安装） | [5 empty] | 标段: |  |  | 第1页 共62页
序号 | 项目编码 | 项目名称 | 项目特征 | 计量 单位 | 工程量 | 金 额 (元) |  |  |  |  | 备注
[6 empty] | 综合单价 | 合价 | 其中
[8 empty] | 人工费 | 机械费 | 暂估价
|  | 电气系统 |  |  |  |  | 2079950.82 | 175820.85 | 8817.81
1 | 030404017022 | 配电箱 | 配电箱1.名称:XFB1~4 2.型号:详见系统图 3.基础形式、材质、规格:10号槽钢 4.接线端子材质、规格:铜质、详见系统图 5.安装方式:落地 | 台 | 4 | 6062.61 | 24250.44 | 1246.52 | 310.88
2 | 030404017023 | 配电箱 | 配电箱1.名称:DZAP11/12 2.型号:详见系统图 3.基础形式、材质、规格:10号槽钢 4.接线端子材质、规格:铜质、详见系统图 5.安装方式:落地 | 台 | 2 | 9765.59 | 19531.18 | 791.64 | 170.92
3 | 030404017024 | 配电箱 | 配电箱1.名称:DZAPE11/12 2.型号:详见系统图 3.基础形式、材质、规格:10号槽钢 4.接线端子材质、规格:铜质、详见系统图 5.安装方式:落地 | 台 | 2 | 11765.59 | 23531.18 | 791.64 | 170.92
4 | 030404017025 | 配电箱 | 配电箱1.名称:CD1 2.型号:详见系统图 3.基础形式、材质、规格:10号槽钢 4.接线端子材质、规格:铜质、详见系统图 5.安装方式:落地 | 台 | 1 | 5299.68 | 5299.68 | 417.38 | 87.06
本页小计 | [6 empty] | 72612.48 | 3247.18 | 739.78
【表10.2.2-16】
分部分项工程清单与计价表
单位(专业)工程名称:安装-地下室（安装） | [5 empty] | 标段: |  |  | 第2页 共62页
序号 | 项目编码 | 项目名称 | 项目特征 | 计量 单位 | 工程量 | 金 额 (元) |  |  |  |  | 备注
[6 empty] | 综合单价 | 合价 | 其中
[8 empty] | 人工费 | 机械费 | 暂估价
5 | 030404017026 | 配电箱 | 配电箱1.名称:CD2 2.型号:详见系统图 3.基础形式、材质、规格:10号槽钢 4.接线端子材质、规格:铜质、详见系统图 5.安装方式:落地 | 台 | 1 | 5299.68 | 5299.68 | 417.38 | 87.06
6 | 030404017027 | 配电箱 | 配电箱1.名称:RF-ZX 2.型号:详见系统图 3.接线端子材质、规格:铜质、详见系统图 4.安装方式:壁挂 | 台 | 1 | 3251.59 | 3251.59 | 175.2
7 | 030404017028 | 配电箱 | 配电箱1.名称:DXF11 2.型号:详见系统图 3.接线端子材质、规格:铜质、详见系统图 4.安装方式:壁挂 | 台 | 1 | 5751.59 | 5751.59 | 175.2
8 | 030404017029 | 配电箱 | 配电箱1.名称:DXF21 2.型号:详见系统图 3.接线端子材质、规格:铜质、详见系统图 4.安装方式:壁挂 | 台 | 1 | 8251.59 | 8251.59 | 175.2
9 | 030404017030 | 配电箱 | 配电箱1.名称:RZM11 2.型号:详见系统图 3.接线端子材质、规格:铜质、详见系统图 4.安装方式:壁挂 | 台 | 1 | 9251.59 | 9251.59 | 175.2
本页小计 | [6 empty] | 31806.04 | 1118.18 | 87.06
【表10.2.2-16】
分部分项工程清单与计价表
单位(专业)工程名称:安装-地下室（安装） | [5 empty] | 标段: |  |  | 第3页 共62页
序号 | 项目编码 | 项目名称 | 项目特征 | 计量 单位 | 工程量 | 金 额 (元) |  |  |  |  | 备注
[6 empty] | 综合单价 | 合价 | 其中
[8 empty] | 人工费 | 机械费 | 暂估价
10 | 030404017031 | 配电箱 | 配电箱1.名称:DZM21/22 2.型号:详见系统图 3.接线端子材质、规格:铜质、详见系统图 4.安装方式:壁挂 | 台 | 2 | 9251.59 | 18503.18 | 350.4
11 | 030404017032 | 配电箱 | 配电箱1.名称:RSM11 2.型号:详见系统图 3.接线端子材质、规格:铜质、详见系统图 4.安装方式:壁挂 | 台 | 1 | 5251.59 | 5251.59 | 175.2
12 | 030404017033 | 配电箱 | 配电箱1.名称:卷帘门控制箱 2.型号:详见系统图 3.接线端子材质、规格:铜质、详见系统图 4.安装方式:壁挂 | 台 | 2 | 1051.59 | 2103.18 | 350.4
13 | 030404017034 | 配电箱 | 配电箱1.名称:控制箱ATXF11 2.型号:详见系统图 3.接线端子材质、规格:铜质、详见系统图 4.安装方式:壁挂 | 台 | 1 | 1051.59 | 1051.59 | 175.2
14 | 030404017035 | 配电箱 | 配电箱1.名称:控制箱ATXF21~22 2.型号:详见系统图 3.接线端子材质、规格:铜质、详见系统图 4.安装方式:壁挂 | 台 | 2 | 1051.59 | 2103.18 | 350.4
本页小计 | [6 empty] | 29012.72 | 1401.6
【表10.2.2-16】
分部分项工程清单与计价表
单位(专业)工程名称:安装-地下室（安装） | [5 empty] | 标段: |  |  | 第4页 共62页
序号 | 项目编码 | 项目名称 | 项目特征 | 计量 单位 | 工程量 | 金 额 (元) |  |  |  |  | 备注
[6 empty] | 综合单价 | 合价 | 其中
[8 empty] | 人工费 | 机械费 | 暂估价
15 | 030404017036 | 配电箱 | 配电箱1.名称:控制箱PS1~3 2.型号:详见系统图 3.接线端子材质、规格:铜质、详见系统图 4.安装方式:壁挂 | 台 | 3 | 1051.59 | 3154.77 | 525.6
16 | 030404017037 | 配电箱 | 配电箱1.名称:控制箱RF1-CZX 2.型号:详见系统图 3.接线端子材质、规格:铜质、详见系统图 4.安装方式:壁挂 | 台 | 1 | 1051.59 | 1051.59 | 175.2
17 | 030404017038 | 配电箱 | 配电箱1.名称:控制箱RF1-TF 2.型号:详见系统图 3.接线端子材质、规格:铜质、详见系统图 4.安装方式:壁挂 | 台 | 1 | 1051.59 | 1051.59 | 175.2
18 | 030404017039 | 配电箱 | 配电箱1.名称:控制箱RF-JY 2.型号:详见系统图 3.接线端子材质、规格:铜质、详见系统图 4.安装方式:壁挂 | 台 | 1 | 1051.59 | 1051.59 | 175.2
19 | 030404017040 | 配电箱 | 配电箱1.名称:控制箱RF-PF 2.型号:详见系统图 3.接线端子材质、规格:铜质、详见系统图 4.安装方式:壁挂 | 台 | 1 | 1051.59 | 1051.59 | 175.2
本页小计 | [6 empty] | 7361.13 | 1226.4
【表10.2.2-16】
分部分项工程清单与计价表
单位(专业)工程名称:安装-地下室（安装） | [5 empty] | 标段: |  |  | 第5页 共62页
序号 | 项目编码 | 项目名称 | 项目特征 | 计量 单位 | 工程量 | 金 额 (元) |  |  |  |  | 备注
[6 empty] | 综合单价 | 合价 | 其中
[8 empty] | 人工费 | 机械费 | 暂估价
20 | 030404017041 | 配电箱 | 配电箱1.名称:控制箱RF-SF 2.型号:详见系统图 3.接线端子材质、规格:铜质、详见系统图 4.安装方式:壁挂 | 台 | 1 | 1051.59 | 1051.59 | 175.2
21 | 030404017042 | 配电箱 | 配电箱1.名称:成套控制箱RPS1~6 2.型号:详见系统图 3.接线端子材质、规格:铜质、详见系统图 4.安装方式:壁挂 | 台 | 6 | 1051.59 | 6309.54 | 1051.2
22 | 030404017043 | 配电箱 | 配电箱1.名称:成套控制箱PS1~6 2.型号:详见系统图 3.接线端子材质、规格:铜质、详见系统图 4.安装方式:壁挂 | 台 | 6 | 1051.59 | 6309.54 | 1051.2
23 | 030411003004 | 桥架 | 桥架1.名称:桥架 2.规格:300×100 3.材质:热镀锌 4.类型:表面防火漆 5.接地:按规范 | m | 167.24 | 163.89 | 27408.96 | 3189.27 | 157.21
24 | 030411003005 | 桥架 | 桥架1.名称:桥架 2.规格:500×100 3.材质:热镀锌 4.类型:表面防火漆 5.接地:按规范 | m | 172.04 | 272.7 | 46915.31 | 5259.26 | 270.1
本页小计 | [6 empty] | 87994.94 | 10726.13 | 427.31
【表10.2.2-16】
分部分项工程清单与计价表
单位(专业)工程名称:安装-地下室（安装） | [5 empty] | 标段: |  |  | 第6页 共62页
序号 | 项目编码 | 项目名称 | 项目特征 | 计量 单位 | 工程量 | 金 额 (元) |  |  |  |  | 备注
[6 empty] | 综合单价 | 合价 | 其中
[8 empty] | 人工费 | 机械费 | 暂估价
25 | 030408009002 | 防火隔板 | 1.名称:电缆桥架隔板； 2.材质:GQJ-BC; 3.规格:100 4.其他按施工验收要求。 | m2 | 339.28 | 166.11 | 56357.8 | 35614.22
26 | 030413001005 | 铁构件 | 铁构件1.名称:桥架支吊架 2.材质:钢质 3.规格:按规范 | kg | 706.30 | 16.87 | 11915.28 | 5664.53 | 635.67
27 | 030408001025 | 电力电缆 | 电力电缆1.名称:电缆敷设 2.型号:WDZB-YJY-3X2.5 3.材质:铜芯 4.敷设方式、部位:管内、桥架内（含竖井）综合 | m | 10.96 | 13.41 | 146.97 | 50.42 | 1.21
28 | 030408001026 | 电力电缆 | 电力电缆1.名称:电缆敷设 2.型号:WDZB-YJE-4x2.5 3.材质:铜芯 4.敷设方式、部位:管内、桥架内（含竖井）综合 | m | 39.06 | 15.26 | 596.06 | 179.68 | 4.3
29 | 030408001027 | 电力电缆 | 电力电缆1.名称:电缆敷设 2.型号:WDZB-YJY-5X4 3.材质:铜芯 4.敷设方式、部位:管内、桥架内（含竖井）综合 | m | 355.22 | 22.98 | 8162.96 | 1634.01 | 39.07
30 | 030408001028 | 电力电缆 | 电力电缆1.名称:电缆敷设 2.型号:YJV-3X10 3.材质:铜芯 4.敷设方式、部位:管内、桥架内（含竖井）综合 | m | 893.06 | 25.71 | 22960.57 | 4108.08 | 98.24
本页小计 | [6 empty] | 100139.64 | 47250.94 | 778.49
【表10.2.2-16】
分部分项工程清单与计价表
单位(专业)工程名称:安装-地下室（安装） | [5 empty] | 标段: |  |  | 第7页 共62页
序号 | 项目编码 | 项目名称 | 项目特征 | 计量 单位 | 工程量 | 金 额 (元) |  |  |  |  | 备注
[6 empty] | 综合单价 | 合价 | 其中
[8 empty] | 人工费 | 机械费 | 暂估价
31 | 030408001029 | 电力电缆 | 电力电缆1.名称:电缆敷设 2.型号:WDZB-YJY-5X6 3.材质:铜芯 4.敷设方式、部位:管内、桥架内（含竖井）综合 | m | 423.79 | 30.36 | 12866.26 | 1949.43 | 46.62
32 | 030408001030 | 电力电缆 | 电力电缆1.名称:电缆敷设 2.型号:WDZB-YJY-4x25+1x16 3.材质:铜芯 4.敷设方式、部位:管内、桥架内（含竖井）综合 | m | 240.69 | 87.27 | 21005.02 | 1107.17 | 26.48
33 | 030408001031 | 电力电缆 | 电力电缆1.名称:电缆敷设 2.型号:WDZB-YJY-4x50+1x25 3.材质:铜芯 4.敷设方式、部位:管内、桥架内（含竖井）综合 | m | 250.57 | 157.67 | 39507.37 | 1871.76 | 177.9
34 | 030408001032 | 电力电缆 | 电力电缆1.名称:电缆敷设 2.型号:WDZB-YJY-4x70+1x35 3.材质:铜芯 4.敷设方式、部位:管内、桥架内（含竖井）综合 | m | 53.43 | 214.83 | 11478.37 | 399.12 | 37.94
35 | 030408001033 | 电力电缆 | 电力电缆1.名称:电缆敷设 2.型号:WDZB-YJY-4x150+1x75 3.材质:铜芯 4.敷设方式、部位:管内、桥架内（含竖井）综合 | m | 123.82 | 430.7 | 53329.27 | 1303.82 | 294.69
本页小计 | [6 empty] | 138186.29 | 6631.3 | 583.63
【表10.2.2-16】
分部分项工程清单与计价表
单位(专业)工程名称:安装-地下室（安装） | [5 empty] | 标段: |  |  | 第8页 共62页
序号 | 项目编码 | 项目名称 | 项目特征 | 计量 单位 | 工程量 | 金 额 (元) |  |  |  |  | 备注
[6 empty] | 综合单价 | 合价 | 其中
[8 empty] | 人工费 | 机械费 | 暂估价
36 | 030408001034 | 电力电缆 | 电力电缆1.名称:电缆敷设 2.型号:WDZB-YJY-4x240+1x120 3.材质:铜芯 4.敷设方式、部位:管内、桥架内（含竖井）综合 | m | 125.16 | 692.61 | 86687.07 | 1610.81 | 371.73
37 | 030408001035 | 电力电缆 | 电力电缆1.名称:电缆敷设 2.型号:WDZBN-YJY-5x2.5 3.材质:铜芯 4.敷设方式、部位:管内、桥架内（含竖井）综合 | m | 78.19 | 17.44 | 1363.63 | 359.67 | 8.6
38 | 030408001036 | 电力电缆 | 电力电缆1.名称:电缆敷设 2.型号:WDZBN-YJY-5x4 3.材质:铜芯 4.敷设方式、部位:管内、桥架内（含竖井）综合 | m | 532.58 | 24.38 | 12984.3 | 2449.87 | 58.58
39 | 030408001037 | 电力电缆 | 电力电缆1.名称:电缆敷设 2.型号:WDZBN-YJY-5x6 3.材质:铜芯 4.敷设方式、部位:管内、桥架内（含竖井）综合 | m | 11.57 | 32.72 | 378.57 | 53.22 | 1.27
40 | 030408001038 | 电力电缆 | 电力电缆1.名称:电缆敷设 2.型号:WDZBN-YJY-3X16 3.材质:铜芯 4.敷设方式、部位:管内、桥架内（含竖井）综合 | m | 15.96 | 42.54 | 678.94 | 73.42 | 1.76
本页小计 | [6 empty] | 102092.51 | 4546.99 | 441.94
【表10.2.2-16】
分部分项工程清单与计价表
单位(专业)工程名称:安装-地下室（安装） | [5 empty] | 标段: |  |  | 第9页 共62页
序号 | 项目编码 | 项目名称 | 项目特征 | 计量 单位 | 工程量 | 金 额 (元) |  |  |  |  | 备注
[6 empty] | 综合单价 | 合价 | 其中
[8 empty] | 人工费 | 机械费 | 暂估价
41 | 030408001039 | 电力电缆 | 电力电缆1.名称:电缆敷设 2.型号:WDZBN-YJY-4X16 3.材质:铜芯 4.敷设方式、部位:管内、桥架内（含竖井）综合 | m | 15.93 | 54.02 | 860.54 | 73.28 | 1.75
42 | 030408001040 | 电力电缆 | 电力电缆1.名称:电缆敷设 2.型号:WDZBN-YJY-4x25+1x16 3.材质:铜芯 4.敷设方式、部位:管内、桥架内（含竖井）综合 | m | 168.41 | 89.95 | 15148.48 | 774.69 | 18.53
43 | 030408001041 | 电力电缆 | 电力电缆1.名称:电缆敷设 2.型号:WDZBN-YJY-4x35+1x16 3.材质:铜芯 4.敷设方式、部位:管内、桥架内（含竖井）综合 | m | 22.63 | 111.62 | 2525.96 | 104.1 | 2.49
44 | 030408001042 | 电力电缆 | 电力电缆1.名称:电缆敷设 2.型号:WDZBN-YJY-4x50+1x25 3.材质:铜芯 4.敷设方式、部位:管内、桥架内（含竖井）综合 | m | 243.66 | 157.67 | 38417.87 | 1820.14 | 173
45 | 030408001043 | 电力电缆 | 电力电缆1.名称:电缆敷设 2.型号:WDZBN-YJY-4x120+1x70 3.材质:铜芯 4.敷设方式、部位:管内、桥架内（含竖井）综合 | m | 252.15 | 375.83 | 94765.53 | 2302.13 | 219.37
本页小计 | [6 empty] | 151718.38 | 5074.34 | 415.14
【表10.2.2-16】
分部分项工程清单与计价表
单位(专业)工程名称:安装-地下室（安装） | [5 empty] | 标段: |  |  | 第10页 共62页
序号 | 项目编码 | 项目名称 | 项目特征 | 计量 单位 | 工程量 | 金 额 (元) |  |  |  |  | 备注
[6 empty] | 综合单价 | 合价 | 其中
[8 empty] | 人工费 | 机械费 | 暂估价
46 | 030408001044 | 电力电缆 | 电力电缆1.名称:电缆敷设 2.型号:BTTZ-4x150+1x70 3.材质:铜芯 4.敷设方式、部位:管内、桥架内（含竖井）综合 | m | 331.22 | 605.46 | 200540.46 | 2464.28 | 390.84
47 | 030408006008 | 电力电缆头 | 电力电缆头1.名称:电缆头 2.规格:≤10mm2 3.材质、类型:干包式 4.安装部位:户内 | 个 | 154 | 27.46 | 4228.84 | 1442.98
48 | 030408006009 | 电力电缆头 | 电力电缆头1.名称:电缆头 2.规格:≤25mm2 3.材质、类型:干包式 4.安装部位:户内 | 个 | 8 | 111.69 | 893.52 | 484.72
49 | 030408006010 | 电力电缆头 | 电力电缆头1.名称:电缆头 2.规格:≤120mm2 3.材质、类型:干包式 4.安装部位:户内 | 个 | 16 | 300.84 | 4813.44 | 1906.24
50 | 030408006011 | 电力电缆头 | 电力电缆头1.名称:电缆头 2.规格:≤240mm2 3.材质、类型:干包式 4.安装部位:户内 | 个 | 4 | 401.21 | 1604.84 | 557.72
51 | 030408007003 | 控制电缆头 | 矿物电缆头1.名称:电缆头 2.规格:7芯以下 3.材质、类型:干包式 4.安装部位:户内 | 个 | 4 | 47.16 | 188.64 | 99.88
本页小计 | [6 empty] | 212269.74 | 6955.82 | 390.84
【表10.2.2-16】
分部分项工程清单与计价表
单位(专业)工程名称:安装-地下室（安装） | [5 empty] | 标段: |  |  | 第11页 共62页
序号 | 项目编码 | 项目名称 | 项目特征 | 计量 单位 | 工程量 | 金 额 (元) |  |  |  |  | 备注
[6 empty] | 综合单价 | 合价 | 其中
[8 empty] | 人工费 | 机械费 | 暂估价
52 | 030411001033 | 配管 | 配管1.名称:室内电气配管 2.材质:JDG 3.规格:20 4.配置形式:砖混与叠合板内暗配 5.接地要求:按规范 | m | 3412.00 | 10.95 | 37361.4 | 13886.84 | 170.6
53 | 030411001034 | 配管 | 配管1.名称:室内电气配管 2.材质:JDG 3.规格:25 4.配置形式:砖混与叠合板内暗配 5.接地要求:按规范 | m | 73.28 | 14.95 | 1095.54 | 411.1 | 5.13
54 | 030411001035 | 配管 | 配管1.名称:室内电气配管 2.材质:JDG 3.规格:32 4.配置形式:砖混与叠合板内暗配 5.接地要求:按规范 | m | 731.80 | 18.03 | 13194.35 | 4376.16 | 51.23
55 | 030411001036 | 配管 | 配管1.名称:室内电气配管 2.材质:焊接钢管 3.规格:SC20 4.配置形式:砖混暗配 5.接地要求:按规范 | m | 770.28 | 15.84 | 12201.24 | 4221.13 | 177.16
56 | 030411001037 | 配管 | 配管1.名称:室内电气配管 2.材质:焊接钢管 3.规格:SC32 4.配置形式:砖混暗配 5.接地要求:按规范 | m | 111.92 | 25.51 | 2855.08 | 784.56 | 38.05
本页小计 | [6 empty] | 66707.61 | 23679.79 | 442.17
【表10.2.2-16】
分部分项工程清单与计价表
单位(专业)工程名称:安装-地下室（安装） | [5 empty] | 标段: |  |  | 第12页 共62页
序号 | 项目编码 | 项目名称 | 项目特征 | 计量 单位 | 工程量 | 金 额 (元) |  |  |  |  | 备注
[6 empty] | 综合单价 | 合价 | 其中
[8 empty] | 人工费 | 机械费 | 暂估价
57 | 030411001038 | 配管 | 配管1.名称:室内电气配管 2.材质:焊接钢管 3.规格:SC100 4.配置形式:砖混暗配 5.接地要求:按规范 | m | 115.88 | 91.3 | 10579.84 | 3219.15 | 78.8
58 | 030411001039 | 配管 | 配管1.名称:室内电气配管 2.材质:焊接钢管 3.规格:SC150 4.配置形式:砖混暗配 5.接地要求:按规范 | m | 397.80 | 133.28 | 53018.78 | 13199 | 556.92
59 | 030411001040 | 配管 | 配管1.名称:室内电气配管 2.材质:焊接钢管 3.规格:SC25 4.配置形式:砖混明配 5.接地要求:按规范 | m | 32.11 | 23.76 | 762.93 | 259.13 | 10.92
60 | 030411001041 | 配管 | 配管1.名称:室内电气配管 2.材质:焊接钢管 3.规格:SC50 4.配置形式:砖混明配 5.接地要求:按规范 | m | 25.11 | 40.44 | 1015.45 | 283.49 | 12.05
61 | 030411001042 | 配管 | 配管1.名称:室内电气配管 2.材质:焊接钢管 3.规格:SC65 4.配置形式:砖混明配 5.接地要求:按规范 | m | 49.09 | 57.52 | 2823.66 | 885.58 | 27.49
本页小计 | [6 empty] | 68200.66 | 17846.35 | 686.18
【表10.2.2-16】
分部分项工程清单与计价表
单位(专业)工程名称:安装-地下室（安装） | [5 empty] | 标段: |  |  | 第13页 共62页
序号 | 项目编码 | 项目名称 | 项目特征 | 计量 单位 | 工程量 | 金 额 (元) |  |  |  |  | 备注
[6 empty] | 综合单价 | 合价 | 其中
[8 empty] | 人工费 | 机械费 | 暂估价
62 | 030411001043 | 配管 | 配管1.名称:室内电气配管 2.材质:焊接钢管 3.规格:SC100 4.配置形式:砖混明配 5.接地要求:按规范 | m | 15.09 | 88.93 | 1341.95 | 386.15 | 10.26
63 | 030411004031 | 配线 | 配线1.名称:单芯绝缘导线 2.配线形式:管内穿线 3.型号:WDZCN-BYJ-1.5 4.材质:铜芯 | m | 58.36 | 2.38 | 138.9 | 37.93
64 | 030411004032 | 配线 | 配线1.名称:单芯绝缘导线 2.配线形式:管内穿线 3.型号:WDZC-BYJ-2.5 4.材质:铜芯 | m | 4257.88 | 2.77 | 11794.33 | 2810.2
65 | 030411004033 | 配线 | 配线1.名称:单芯绝缘导线 2.配线形式:管内穿线 3.型号:WDZC-BYJR-2.5 4.材质:铜芯 | m | 2124.14 | 2.96 | 6287.45 | 1401.93
66 | 030411004034 | 配线 | 配线1.名称:单芯绝缘导线 2.配线形式:管内穿线 3.型号:WDZCN-BYJ-2.5 4.材质:铜芯 | m | 3818.44 | 3.1 | 11837.16 | 2520.17
67 | 030411004035 | 配线 | 配线1.名称:单芯绝缘导线 2.配线形式:管内穿线 3.型号:WDZCN-BYJR-2.5 4.材质:铜芯 | m | 75.00 | 2.96 | 222 | 49.5
本页小计 | [6 empty] | 31621.79 | 7205.88 | 10.26
【表10.2.2-16】
分部分项工程清单与计价表
单位(专业)工程名称:安装-地下室（安装） | [5 empty] | 标段: |  |  | 第14页 共62页
序号 | 项目编码 | 项目名称 | 项目特征 | 计量 单位 | 工程量 | 金 额 (元) |  |  |  |  | 备注
[6 empty] | 综合单价 | 合价 | 其中
[8 empty] | 人工费 | 机械费 | 暂估价
68 | 030411004036 | 配线 | 配线1.名称:单芯绝缘导线 2.配线形式:管内穿线 3.型号:WDZCN-BYJ-4 4.材质:铜芯 | m | 414.88 | 4.06 | 1684.41 | 253.08
69 | 030411004037 | 配线 | 配线1.名称:单芯绝缘导线 2.配线形式:管内穿线 3.型号:WDZCN-BYJR-4 4.材质:铜芯 | m | 207.44 | 3.92 | 813.16 | 126.54
70 | 030412001005 | 普通灯具 | 普通灯具1.名称:自熄式吸顶灯 3.规格:LED 9W 4.安装形式:吸顶式 | 套 | 13 | 110.62 | 1438.06 | 227.76
71 | 030412001006 | 普通灯具 | 普通灯具1.名称:滤毒室灯具 3.规格:LED 13W 4.安装形式:吸顶式 | 套 | 4 | 75.27 | 301.08 | 70.08
72 | 030412005004 | 荧光灯 | 荧光灯1.名称:壁装单管荧光灯 2.规格:LED 1×21W 3.安装形式:壁装 | 套 | 9 | 57.92 | 521.28 | 146.34
73 | 030412005005 | 荧光灯 | 荧光灯1.名称:单管荧光灯 2.规格:LED 1×21W 3.安装形式:吸顶 | 套 | 300 | 53.13 | 15939 | 4878
74 | 030412005006 | 荧光灯 | 荧光灯1.名称:双管荧光灯 2.规格:LED 2×21W 3.安装形式:吸顶 | 套 | 1 | 88.87 | 88.87 | 20.45
本页小计 | [6 empty] | 20785.86 | 5722.25
【表10.2.2-16】
分部分项工程清单与计价表
单位(专业)工程名称:安装-地下室（安装） | [5 empty] | 标段: |  |  | 第15页 共62页
序号 | 项目编码 | 项目名称 | 项目特征 | 计量 单位 | 工程量 | 金 额 (元) |  |  |  |  | 备注
[6 empty] | 综合单价 | 合价 | 其中
[8 empty] | 人工费 | 机械费 | 暂估价
75 | 030412004013 | 装饰灯 | 装饰灯1.名称:安全出口消防应急标志灯 2.规格:LED 1W 3.安装形式:壁装式 | 套 | 11 | 188.23 | 2070.53 | 200.31
76 | 030412004014 | 装饰灯 | 装饰灯1.名称:单面单向消防应急标志灯 2.规格:LED 1W 3.安装形式:壁装式 | 套 | 64 | 188.23 | 12046.72 | 1165.44
77 | 030412004015 | 装饰灯 | 装饰灯1.名称:楼层指示消防应急标志灯 2.规格:LED 1W 3.安装形式:壁装式 | 套 | 3 | 188.23 | 564.69 | 54.63
78 | 030412004016 | 装饰灯 | 装饰灯1.名称:消防应急照明灯 2.规格:LED 6W 3.安装形式:吸顶式 | 套 | 74 | 227.55 | 16838.7 | 1347.54
79 | 030404034006 | 照明开关 | 照明开关1.名称:单联单控开关 2.规格:86型 3.安装方式:暗装 | 个 | 3 | 13.9 | 41.7 | 21.45
80 | 030404034007 | 照明开关 | 照明开关1.名称:双联单控开关 2.规格:86型 3.安装方式:暗装 | 个 | 5 | 16.17 | 80.85 | 35.75
81 | 030404034008 | 照明开关 | 照明开关1.名称:三联单控开关 2.规格:86型 3.安装方式:暗装 | 个 | 1 | 18.61 | 18.61 | 7.15
本页小计 | [6 empty] | 31661.8 | 2832.27
【表10.2.2-16】
分部分项工程清单与计价表
单位(专业)工程名称:安装-地下室（安装） | [5 empty] | 标段: |  |  | 第16页 共62页
序号 | 项目编码 | 项目名称 | 项目特征 | 计量 单位 | 工程量 | 金 额 (元) |  |  |  |  | 备注
[6 empty] | 综合单价 | 合价 | 其中
[8 empty] | 人工费 | 机械费 | 暂估价
82 | 030404034009 | 照明开关 | 照明开关1.名称:防爆双极开关 2.规格:86型 3.安装方式:暗装 | 个 | 1 | 30.64 | 30.64 | 7.3
83 | 030404035005 | 插座 | 插座1.名称:二三极五孔插座 10A 2.规格:86型 3.安装方式:暗装 | 个 | 6 | 16.61 | 99.66 | 50.64
84 | 030404035006 | 插座 | 插座1.名称:安全型人防区防水防溅插座 10A 2.规格:86型 3.安装方式:暗装 | 个 | 2 | 26.85 | 53.7 | 16.88
85 | 030404034010 | 照明开关 | 1.名称:异地控制按钮 | 个 | 4 | 32.14 | 128.56 | 24.84
86 | 030411006005 | 接线盒 | 接线盒1.名称:开关盒、接线盒、灯头盒 2.材质:钢质 3.规格:86型 4.安装形式:暗装 | 个 | 497 | 11.79 | 5859.63 | 1495.97
87 | 030409004003 | 均压环 | 均压环1.名称:均压环 2.规格:沿砖混结构暗敷 3.安装形式:焊接 | m | 2041.44 | 37.33 | 76206.96 | 14310.49 | 1367.76
88 | 030409002005 | 接地母线 | 接地母线1.名称:接地母线 2.材质:镀锌扁钢 3.规格:-25×4 4.安装部位:户内 5.安装形式:暗敷 | m | 329.28 | 18.8 | 6190.46 | 2308.25 | 220.62
本页小计 | [6 empty] | 88569.61 | 18214.37 | 1588.38
【表10.2.2-16】
分部分项工程清单与计价表
单位(专业)工程名称:安装-地下室（安装） | [5 empty] | 标段: |  |  | 第17页 共62页
序号 | 项目编码 | 项目名称 | 项目特征 | 计量 单位 | 工程量 | 金 额 (元) |  |  |  |  | 备注
[6 empty] | 综合单价 | 合价 | 其中
[8 empty] | 人工费 | 机械费 | 暂估价
89 | 030409002006 | 接地母线 | 接地母线1.名称:接地母线 2.材质:镀锌扁钢 3.规格:-40×4 4.安装部位:户内 5.安装形式:暗敷 | m | 488.02 | 21.95 | 10712.04 | 3421.02 | 326.97
90 | 030411006006 | 接线盒 | 接线盒1.名称:总等电位箱 2.材质:钢质 3.规格:86型 4.安装形式:暗装 | 个 | 14 | 157.85 | 2209.9 | 42.14
91 | 030408008003 | 防火堵洞 | 防火堵洞1.名称:防火堵洞 2.材质:无机和有机防火堵料及无机防火隔板 | 处 | 25 | 243.54 | 6088.5 | 4496.75
92 | 030406006005 | 低压交流异步 电动机 | 低压交流异步 电动机1.名称:小型交流异步电动机检查接线 2.容量(KW):≤3 | 台 | 8 | 67.68 | 541.44 | 255.76 | 20
93 | 030406006006 | 低压交流异步 电动机 | 低压交流异步 电动机1.名称:小型交流异步电动机检查接线 2.容量(KW):≤13 | 台 | 1 | 110.15 | 110.15 | 61.03 | 3.3
94 | 030414002003 | 送配电装置系统 | 送配电装置系统1.名称:送配电装置系统调试 2.电压等级（kV）:1kV以下交流供电(综合) | 系统 | 7 | 227.69 | 1593.83 | 1042.44 | 162.96
95 | 030414004003 | 自动投入装置 | 自动投入装置1.名称:自动投入装置调试 2.类型:备用电源自投装置 | 系统 | 8 | 323.67 | 2589.36 | 1011.52 | 934.8
本页小计 | [6 empty] | 23845.22 | 10330.66 | 1448.03
【表10.2.2-16】
分部分项工程清单与计价表
单位(专业)工程名称:安装-地下室（安装） | [5 empty] | 标段: |  |  | 第18页 共62页
序号 | 项目编码 | 项目名称 | 项目特征 | 计量 单位 | 工程量 | 金 额 (元) |  |  |  |  | 备注
[6 empty] | 综合单价 | 合价 | 其中
[8 empty] | 人工费 | 机械费 | 暂估价
96 | 031002003018 | 套管 | 1.类型:刚性防水套管 2.材质:镀锌钢质 3.规格:DN150 4.填料材质:阻燃密实材料和防水油膏 | 个 | 20 | 268.22 | 5364.4 | 1810.4 | 778.6
97 | 03B003 | 慢充充电桩 | 1.名称：慢充充电桩 2.规格：详见设计说明 | 套 | 19 | 30000 | 570000
98 | 03B004 | 快充充电桩 | 1.名称：快充充电桩 2.规格：详见设计说明 | 套 | 3 | 80000 | 240000
|  | 防排烟 |  |  |  |  | 260007.42 | 57290.38 | 1396.81
99 | 030702001007 | 碳钢通风管道 | 1.名称:热镀锌钢板 2.形状:矩形 3.规格:大边长≤320mm 4.板材厚度:0.75mm 5.接口形式:咬口 6.含风管法兰、加固框和吊托支架制作安装 7.手工轻除锈,红丹防锈漆二遍,调和漆二遍 8..满足招标文件、设计图纸及施工规范的相关要求 | m2 | 3.42 | 153.15 | 523.77 | 247.78 | 14.06
本页小计 | [6 empty] | 815888.17 | 2058.18 | 792.66
【表10.2.2-16】
分部分项工程清单与计价表
单位(专业)工程名称:安装-地下室（安装） | [5 empty] | 标段: |  |  | 第19页 共62页
序号 | 项目编码 | 项目名称 | 项目特征 | 计量 单位 | 工程量 | 金 额 (元) |  |  |  |  | 备注
[6 empty] | 综合单价 | 合价 | 其中
[8 empty] | 人工费 | 机械费 | 暂估价
100 | 030702001008 | 碳钢通风管道 | 1.名称:热镀锌钢板 2.形状:矩形 3.规格:大边长≤320mm 4.板材厚度:0.5mm 5.接口形式:咬口 6.含风管法兰、加固框和吊托支架制作安装 7.手工轻除锈,红丹防锈漆二遍,调和漆二遍 8..满足招标文件、设计图纸及施工规范的相关要求 | m2 | 1.15 | 141.59 | 162.83 | 83.32 | 4.73
101 | 030702001009 | 碳钢通风管道 | 1.名称:热镀锌钢板 2.形状:矩形 3.规格:630mm＜大边长≤1000mm 4.板材厚度:1.0mm 5.接口形式:咬口 6.含风管法兰、加固框和吊托支架制作安装 7.手工轻除锈,红丹防锈漆二遍,调和漆二遍 8..满足招标文件、设计图纸及施工规范的相关要求 | m2 | 13.45 | 125.67 | 1690.26 | 575.39 | 15.2
本页小计 | [6 empty] | 1853.09 | 658.71 | 19.93
【表10.2.2-16】
分部分项工程清单与计价表
单位(专业)工程名称:安装-地下室（安装） | [5 empty] | 标段: |  |  | 第20页 共62页
序号 | 项目编码 | 项目名称 | 项目特征 | 计量 单位 | 工程量 | 金 额 (元) |  |  |  |  | 备注
[6 empty] | 综合单价 | 合价 | 其中
[8 empty] | 人工费 | 机械费 | 暂估价
102 | 030702001010 | 碳钢通风管道 | 1.名称:热镀锌钢板 2.形状:矩形 3.规格:1000mm＜大边长≤1250mm 4.板材厚度:1.2mm 5.接口形式:咬口 6.含风管法兰、加固框和吊托支架制作安装 7.手工轻除锈,红丹防锈漆二遍,调和漆二遍 8..满足招标文件、设计图纸及施工规范的相关要求 | m2 | 413.22 | 139.04 | 57454.11 | 18574.24 | 429.75
103 | 030702001011 | 碳钢通风管道 | 1.名称:热镀锌钢板 2.形状:矩形 3.规格:1250mm＜大边长≤2000mm 4.板材厚度:1.5mm 5.接口形式:咬口 6.含风管法兰、加固框和吊托支架制作安装 7.手工轻除锈,红丹防锈漆二遍,调和漆二遍 8..满足招标文件、设计图纸及施工规范的相关要求 | m2 | 604.40 | 159.9 | 96643.56 | 29095.82 | 489.56
104 | 030703001020 | 碳钢阀门 | 1.名称:风管止回阀 2.规格型号:1250*630 3.满足招标文件、设计图纸及施工规范的相关要求 | 个 | 1 | 717.97 | 717.97 | 51.98 | 5.02
本页小计 | [6 empty] | 154815.64 | 47722.04 | 924.33
【表10.2.2-16】
分部分项工程清单与计价表
单位(专业)工程名称:安装-地下室（安装） | [5 empty] | 标段: |  |  | 第21页 共62页
序号 | 项目编码 | 项目名称 | 项目特征 | 计量 单位 | 工程量 | 金 额 (元) |  |  |  |  | 备注
[6 empty] | 综合单价 | 合价 | 其中
[8 empty] | 人工费 | 机械费 | 暂估价
105 | 030703001021 | 碳钢阀门 | 1.名称:风管止回阀 2.规格型号:1600*400 3.满足招标文件、设计图纸及施工规范的相关要求 | 个 | 1 | 620.62 | 620.62 | 51.98 | 5.02
106 | 030703001022 | 碳钢阀门 | 1.名称:风管止回阀 2.规格型号:1100*800 3.满足招标文件、设计图纸及施工规范的相关要求 | 个 | 1 | 779.02 | 779.02 | 51.98 | 5.02
107 | 030703001023 | 碳钢阀门 | 1.名称:风管止回阀 2.规格型号:320*250 3.满足招标文件、设计图纸及施工规范的相关要求 | 个 | 1 | 199.07 | 199.07 | 21.17 | 2.51
108 | 030703001024 | 碳钢阀门 | 1.名称:280℃常开防火阀 2.规格型号:1250*630 3.满足招标文件、设计图纸及施工规范的相关要求 | 个 | 1 | 1260.74 | 1260.74 | 130.67 | 7.02
109 | 030703001025 | 碳钢阀门 | 1.名称:280℃常开防火阀 2.规格型号:2000*400 3.满足招标文件、设计图纸及施工规范的相关要求 | 个 | 5 | 1274.99 | 6374.95 | 653.35 | 35.1
110 | 030703001026 | 碳钢阀门 | 1.名称:280℃常开防火阀 2.规格型号:1600*400 3.满足招标文件、设计图纸及施工规范的相关要求 | 个 | 1 | 1092.59 | 1092.59 | 130.67 | 7.02
本页小计 | [6 empty] | 10326.99 | 1039.82 | 61.69
【表10.2.2-16】
分部分项工程清单与计价表
单位(专业)工程名称:安装-地下室（安装） | [5 empty] | 标段: |  |  | 第22页 共62页
序号 | 项目编码 | 项目名称 | 项目特征 | 计量 单位 | 工程量 | 金 额 (元) |  |  |  |  | 备注
[6 empty] | 综合单价 | 合价 | 其中
[8 empty] | 人工费 | 机械费 | 暂估价
111 | 030703001027 | 碳钢阀门 | 1.名称:280℃常开防火阀 2.规格型号:1100*800 3.满足招标文件、设计图纸及施工规范的相关要求 | 个 | 1 | 1366.19 | 1366.19 | 130.67 | 7.02
112 | 030703001028 | 碳钢阀门 | 1.名称:70℃防火阀 2.规格型号:500*320 3.满足招标文件、设计图纸及施工规范的相关要求 | 个 | 1 | 436.59 | 436.59 | 54.17 | 3.81
113 | 030703001029 | 碳钢阀门 | 1.名称:70℃防火阀 2.规格型号:320*250 3.满足招标文件、设计图纸及施工规范的相关要求 | 个 | 1 | 345.39 | 345.39 | 54.17 | 3.81
114 | 030703001030 | 碳钢阀门 | 1.名称:对开多叶调节阀 2.规格型号:1100*400 3.满足招标文件、设计图纸及施工规范的相关要求 | 个 | 1 | 437.51 | 437.51 | 37.81 | 5.02
115 | 030703001031 | 碳钢阀门 | 1.名称:对开多叶调节阀 2.规格型号:1600*400 3.满足招标文件、设计图纸及施工规范的相关要求 | 个 | 1 | 569.51 | 569.51 | 37.81 | 5.02
116 | 030703001032 | 碳钢阀门 | 1.名称:对开多叶调节阀 2.规格型号:2000*400 3.满足招标文件、设计图纸及施工规范的相关要求 | 个 | 1 | 690.4 | 690.4 | 45.41 | 7.02
本页小计 | [6 empty] | 3845.59 | 360.04 | 31.7
【表10.2.2-16】
分部分项工程清单与计价表
单位(专业)工程名称:安装-地下室（安装） | [5 empty] | 标段: |  |  | 第23页 共62页
序号 | 项目编码 | 项目名称 | 项目特征 | 计量 单位 | 工程量 | 金 额 (元) |  |  |  |  | 备注
[6 empty] | 综合单价 | 合价 | 其中
[8 empty] | 人工费 | 机械费 | 暂估价
117 | 030703020003 | 消声器 | 1.名称:消声器 2.规格型号:500*320*1000 3.满足招标文件、设计图纸及施工规范的相关要求 | 个 | 2 | 1542.24 | 3084.48 | 334.34
118 | 030703020004 | 消声器 | 1.名称:消声器 2.规格型号:2000*400*1000 3.满足招标文件、设计图纸及施工规范的相关要求 | 个 | 3 | 5197.66 | 15592.98 | 1322.31
119 | 030703011011 | 铝及铝合金风口、散流器 | 1.名称:单层百叶风口 2.规格型号:630*400 3.满足招标文件、设计图纸及施工规范的相关要求 | 个 | 2 | 172.78 | 345.56 | 56.64 | 0.26
120 | 030703011012 | 铝及铝合金风口、散流器 | 1.名称:排烟口（带调节阀） 2.规格型号:1000*320 3.满足招标文件、设计图纸及施工规范的相关要求 | 个 | 26 | 778.82 | 20249.32 | 858 | 3.38
121 | 030108001003 | 离心式通风机 | 1.名称:低噪音离心风机 2.规格型号:P/PY--1-1~3-HTFC-A-II-28-4 LD=27000CMH H=320Pa N=6.2KW LG=34000CMH H=680Pa N=18.5KW 3.吊装 4.减振器安装 5.满足招标文件、设计图纸及施工规范的相关要求 | 台 | 3 | 6771.89 | 20315.67 | 251.85
本页小计 | [6 empty] | 59588.01 | 2823.14 | 3.64
【表10.2.2-16】
分部分项工程清单与计价表
单位(专业)工程名称:安装-地下室（安装） | [5 empty] | 标段: |  |  | 第24页 共62页
序号 | 项目编码 | 项目名称 | 项目特征 | 计量 单位 | 工程量 | 金 额 (元) |  |  |  |  | 备注
[6 empty] | 综合单价 | 合价 | 其中
[8 empty] | 人工费 | 机械费 | 暂估价
122 | 030108001004 | 离心式通风机 | 1.名称:低噪音离心风机 2.规格型号:S--1-1-DBF-I-25A1 L=2500CMH H=300Pa N=0.45KW 3.吊装 4.减振器安装 5.满足招标文件、设计图纸及施工规范的相关要求 | 台 | 1 | 5672.48 | 5672.48 | 115.93
123 | 030108001005 | 离心式通风机 | 1.名称:低噪音离心风机 2.规格型号:P--1-1-DBF-I-25A1 L=2500CMH H=300Pa N=0.45KW 3.吊装 4.减振器安装 5.满足招标文件、设计图纸及施工规范的相关要求 | 台 | 1 | 5672.48 | 5672.48 | 115.93
124 | 030703019003 | 柔性接口 | 1.名称:不燃软接 2.满足招标文件、设计图纸及施工规范的相关要求 | m2 | 4.00 | 253.26 | 1013.04 | 314.2 | 7.28
125 | 031002002003 | 设备支架 | 1.名称:阀门支架制作安装 2.手工轻除锈,红丹防锈漆二遍,调和漆二遍 3.满足招标文件、设计图纸及施工规范的相关要求 | Kg | 140.00 | 13.6 | 1904 | 740.6 | 155.4
126 | 030413001006 | 铁构件 | 1.名称:设备支架制作安装 2.手工轻除锈,红丹防锈漆二遍,调和漆二遍 3.满足招标文件、设计图纸及施工规范的相关要求 | kg | 100.00 | 18.81 | 1881 | 894 | 119
本页小计 | [6 empty] | 16143 | 2180.66 | 281.68
【表10.2.2-16】
分部分项工程清单与计价表
单位(专业)工程名称:安装-地下室（安装） | [5 empty] | 标段: |  |  | 第25页 共62页
序号 | 项目编码 | 项目名称 | 项目特征 | 计量 单位 | 工程量 | 金 额 (元) |  |  |  |  | 备注
[6 empty] | 综合单价 | 合价 | 其中
[8 empty] | 人工费 | 机械费 | 暂估价
127 | 030702012002 | 挡烟垂壁 | 1.名称:固定式挡烟垂壁 2.满足招标文件、设计图纸及施工规范的相关要求 | m | 49.00 | 183.77 | 9004.73 | 930.02 | 59.78
128 | 030704001003 | 通风工程检测、调试 | 1.名称:通风工程检测、调试费用 2.满足招标文件、设计图纸及施工规范的相关要求 | 系统 | 1 | 3906.6 | 3906.6 | 1328.17
|  | 人防通风 |  |  |  |  | 177673.75 | 19531.62 | 2115.98
129 | 030702001012 | 碳钢通风管道 | 1.名称:热镀锌钢板 2.形状:矩形 3.规格:630mm＜大边长≤1000mm 4.板材厚度:1.0mm 5.接口形式:咬口 6.含风管法兰、加固框和吊托支架制作安装 7.手工轻除锈,红丹防锈漆二遍,调和漆二遍 8..满足招标文件、设计图纸及施工规范的相关要求 | m2 | 52.08 | 125.67 | 6544.89 | 2227.98 | 58.85
本页小计 | [6 empty] | 19456.22 | 4486.17 | 118.63
【表10.2.2-16】
分部分项工程清单与计价表
单位(专业)工程名称:安装-地下室（安装） | [5 empty] | 标段: |  |  | 第26页 共62页
序号 | 项目编码 | 项目名称 | 项目特征 | 计量 单位 | 工程量 | 金 额 (元) |  |  |  |  | 备注
[6 empty] | 综合单价 | 合价 | 其中
[8 empty] | 人工费 | 机械费 | 暂估价
130 | 030702001013 | 碳钢通风管道 | 1.名称:热镀锌钢板 2.形状:圆形 3.规格:大边长≤320mm 4.板材厚度:3.0mm 5.接口形式:焊接 6.含风管法兰、加固框和吊托支架制作安装 7.手工轻除锈,红丹防锈漆二遍,调和漆二遍 8..满足招标文件、设计图纸及施工规范的相关要求 | m2 | 13.00 | 506.7 | 6587.1 | 3501.81 | 390.52
131 | 030702001014 | 碳钢通风管道 | 1.名称:热镀锌钢板 2.形状:圆形 3.规格:320mm＜大边长≤450mm 4.板材厚度:3.0mm 5.接口形式:焊接 6.含风管法兰、加固框和吊托支架制作安装 7.手工轻除锈,红丹防锈漆二遍,调和漆二遍 8..满足招标文件、设计图纸及施工规范的相关要求 | m2 | 6.91 | 316.62 | 2187.84 | 959.94 | 117.4
本页小计 | [6 empty] | 8774.94 | 4461.75 | 507.92
【表10.2.2-16】
分部分项工程清单与计价表
单位(专业)工程名称:安装-地下室（安装） | [5 empty] | 标段: |  |  | 第27页 共62页
序号 | 项目编码 | 项目名称 | 项目特征 | 计量 单位 | 工程量 | 金 额 (元) |  |  |  |  | 备注
[6 empty] | 综合单价 | 合价 | 其中
[8 empty] | 人工费 | 机械费 | 暂估价
132 | 030702001015 | 碳钢通风管道 | 1.名称:热镀锌钢板 2.形状:圆形 3.规格:450mm＜大边长≤1000mm 4.板材厚度:3.0mm 5.接口形式:焊接 6.含风管法兰、加固框和吊托支架制作安装 7.手工轻除锈,红丹防锈漆二遍,调和漆二遍 8..满足招标文件、设计图纸及施工规范的相关要求 | m2 | 47.47 | 266.13 | 12633.19 | 4975.33 | 600.5
133 | 030703001033 | 碳钢阀门 | 1.名称:对开多叶调节阀 2.规格型号:800*400 3.满足招标文件、设计图纸及施工规范的相关要求 | 个 | 1 | 349.67 | 349.67 | 34.16 | 3.81
134 | 030703001034 | 碳钢阀门 | 1.名称:70℃防火阀 2.规格型号:800*400 3.满足招标文件、设计图纸及施工规范的相关要求 | 个 | 1 | 675.57 | 675.57 | 94.61 | 5.02
135 | 030703023001 | 人防手动密闭阀 | 1.名称:手动密闭阀门 2.规格型号:D300 3.满足招标文件、设计图纸及施工规范的相关要求 | 个 | 1 | 2073.88 | 2073.88 | 169.36 | 54.29
136 | 030703023002 | 人防手动密闭阀 | 1.名称:手动密闭阀门 2.规格型号:D400 3.满足招标文件、设计图纸及施工规范的相关要求 | 个 | 2 | 2720.58 | 5441.16 | 509.54 | 133.46
本页小计 | [6 empty] | 21173.47 | 5783 | 797.08
【表10.2.2-16】
分部分项工程清单与计价表
单位(专业)工程名称:安装-地下室（安装） | [5 empty] | 标段: |  |  | 第28页 共62页
序号 | 项目编码 | 项目名称 | 项目特征 | 计量 单位 | 工程量 | 金 额 (元) |  |  |  |  | 备注
[6 empty] | 综合单价 | 合价 | 其中
[8 empty] | 人工费 | 机械费 | 暂估价
137 | 030703023003 | 人防手动密闭阀 | 1.名称:手动密闭阀门 2.规格型号:D600 3.满足招标文件、设计图纸及施工规范的相关要求 | 个 | 5 | 4830.29 | 24151.45 | 1652 | 456.6
138 | 030703001035 | 碳钢阀门 | 1.名称:密闭式斜插板阀 2.规格型号:D600 3.满足招标文件、设计图纸及施工规范的相关要求 | 个 | 1 | 358.15 | 358.15 | 27.89 | 0.19
139 | 030703020005 | 消声器 | 1.名称:消声器 2.规格型号:800*400*1000 3.满足招标文件、设计图纸及施工规范的相关要求 | 个 | 2 | 2385.44 | 4770.88 | 334.34
140 | 030703011013 | 铝及铝合金风口、散流器 | 1.名称:单层百叶风口 2.规格型号:400*400 3.满足招标文件、设计图纸及施工规范的相关要求 | 个 | 4 | 133.51 | 534.04 | 98.12 | 0.52
141 | 030703022001 | 人防超压自动排气阀 | 1.名称:超压排气活门 2.规格型号:PS-D250 3.满足招标文件、设计图纸及施工规范的相关要求 | 个 | 3 | 1444.6 | 4333.8 | 395.52 | 14.58
142 | 030703022002 | 人防超压自动排气阀 | 1.名称:超压排气阀门密闭套管制作、安装 2.规格型号:D250 3.满足招标文件、设计图纸及施工规范的相关要求 | 个 | 3 | 95.47 | 286.41 | 129.21 | 18
本页小计 | [6 empty] | 34434.73 | 2637.08 | 489.89
【表10.2.2-16】
分部分项工程清单与计价表
单位(专业)工程名称:安装-地下室（安装） | [5 empty] | 标段: |  |  | 第29页 共62页
序号 | 项目编码 | 项目名称 | 项目特征 | 计量 单位 | 工程量 | 金 额 (元) |  |  |  |  | 备注
[6 empty] | 综合单价 | 合价 | 其中
[8 empty] | 人工费 | 机械费 | 暂估价
143 | 030703024001 | 人防其他部件 | 1.名称:密闭套管制作、安装 2.规格型号:D400 3.满足招标文件、设计图纸及施工规范的相关要求 | 个 | 1 | 125.71 | 125.71 | 52.27 | 5.09
144 | 030703024002 | 人防其他部件 | 1.名称:密闭套管制作、安装 2.规格型号:D600 3.满足招标文件、设计图纸及施工规范的相关要求 | 个 | 5 | 233.46 | 1167.3 | 432.9 | 48.8
145 | 030703024003 | 人防其他部件 | 1.名称:油网滤尘器 2.规格型号:LWP 3.满足招标文件、设计图纸及施工规范的相关要求 | 片 | 6 | 280.08 | 1680.48 | 780.54 | 8.4
146 | 030703024004 | 人防其他部件 | 1.名称:电动脚踏风机 2.规格型号:L=2620/1070CMH N=1.1KW 3.满足招标文件、设计图纸及施工规范的相关要求 | 套 | 3 | 3030.37 | 9091.11 | 467.79
147 | 030703024005 | 人防其他部件 | 1.名称:换气堵头 2.规格型号:D300 3.满足招标文件、设计图纸及施工规范的相关要求 | 个 | 2 | 347.98 | 695.96 | 83.22
148 | 030701015001 | 人防过滤吸收器 | 1.名称:人防过滤吸收器 2.规格型号:RFP-1000 3.满足招标文件、设计图纸及施工规范的相关要求 | 台 | 3 | 28117.11 | 84351.33 | 1268.88 | 63.69
本页小计 | [6 empty] | 97111.89 | 3085.6 | 125.98
【表10.2.2-16】
分部分项工程清单与计价表
单位(专业)工程名称:安装-地下室（安装） | [5 empty] | 标段: |  |  | 第30页 共62页
序号 | 项目编码 | 项目名称 | 项目特征 | 计量 单位 | 工程量 | 金 额 (元) |  |  |  |  | 备注
[6 empty] | 综合单价 | 合价 | 其中
[8 empty] | 人工费 | 机械费 | 暂估价
149 | 030108001006 | 离心式通风机 | 1.名称:低噪音离心风机 2.规格型号:RP-B1：SWF-I-5.0 L=7300CMH，n=1450rpm，N=2.2KW ，H=500Pa 3.吊装 4.减振器安装 5.满足招标文件、设计图纸及施工规范的相关要求 | 台 | 1 | 6372.48 | 6372.48 | 115.93
150 | 030703019004 | 柔性接口 | 1.名称:不燃软接 2.满足招标文件、设计图纸及施工规范的相关要求 | m2 | 0.80 | 253.26 | 202.61 | 62.84 | 1.46
151 | 031002002004 | 设备支架 | 1.名称:阀门支架制作安装 2.手工轻除锈,红丹防锈漆二遍,调和漆二遍 3.满足招标文件、设计图纸及施工规范的相关要求 | Kg | 100.00 | 13.6 | 1360 | 529 | 111
152 | 030413001007 | 铁构件 | 1.名称:设备支架制作安装 2.手工轻除锈,红丹防锈漆二遍,调和漆二遍 3.满足招标文件、设计图纸及施工规范的相关要求 | kg | 20.00 | 18.81 | 376.2 | 178.8 | 23.8
153 | 030704001004 | 通风工程检测、调试 | 1.名称:通风工程检测、调试费用 2.满足招标文件、设计图纸及施工规范的相关要求 | 系统 | 1 | 1322.54 | 1322.54 | 449.64
|  | 火灾自动报警系统 |  |  |  |  | 123994.08 | 32829.55 | 1209.13
本页小计 | [6 empty] | 9633.83 | 1336.21 | 136.26
【表10.2.2-16】
分部分项工程清单与计价表
单位(专业)工程名称:安装-地下室（安装） | [5 empty] | 标段: |  |  | 第31页 共62页
序号 | 项目编码 | 项目名称 | 项目特征 | 计量 单位 | 工程量 | 金 额 (元) |  |  |  |  | 备注
[6 empty] | 综合单价 | 合价 | 其中
[8 empty] | 人工费 | 机械费 | 暂估价
154 | 030411003006 | 桥架 | 1.名称:金属防火桥架 2.规格型号:200*100 3.安装方式:梁下300mm安装 4.附件:含盖板、隔板、接地母线、跨接处等 5.满足招标文件、设计图纸及施工规范的相关要求 | m | 152.50 | 131.57 | 20064.43 | 2908.18 | 143.35
155 | 030411001044 | 配管 | 1.名称:电气配管 2.规格型号:SC20 3.安装方式:暗配 4.满足招标文件、设计图纸及施工规范的相关要求 5.包含管道的凿槽及恢复 | m | 2741.20 | 15.84 | 43420.61 | 15021.78 | 630.48
156 | 030411001045 | 配管 | 1.名称:电气配管 2.规格型号:SC25 3.安装方式:暗配 4.满足招标文件、设计图纸及施工规范的相关要求 5.包含管道的凿槽及恢复 | m | 143.70 | 21.55 | 3096.74 | 954.17 | 48.86
157 | 030411004038 | 配线 | 1.名称:配线 2.规格型号:WDZRN-RYJ-2*1.5 3.敷设方式:管内配线 4.满足招标文件、设计图纸及施工规范的相关要求 | m | 1933.50 | 3.69 | 7134.62 | 1102.1
本页小计 | [6 empty] | 73716.4 | 19986.23 | 822.69
【表10.2.2-16】
分部分项工程清单与计价表
单位(专业)工程名称:安装-地下室（安装） | [5 empty] | 标段: |  |  | 第32页 共62页
序号 | 项目编码 | 项目名称 | 项目特征 | 计量 单位 | 工程量 | 金 额 (元) |  |  |  |  | 备注
[6 empty] | 综合单价 | 合价 | 其中
[8 empty] | 人工费 | 机械费 | 暂估价
158 | 030411004039 | 配线 | 1.名称:配线 2.规格型号:WDZRN-RVVP-2*1.5 3.敷设方式:管内配线 4.满足招标文件、设计图纸及施工规范的相关要求 | m | 414.50 | 3.91 | 1620.7 | 236.27
159 | 030411004040 | 配线 | 1.名称:配线 2.规格型号:WDZRN-RVVP-2*1.5 3.敷设方式:线槽配线 4.满足招标文件、设计图纸及施工规范的相关要求 | m | 69.90 | 3.91 | 273.31 | 39.84
160 | 030411004041 | 配线 | 1.名称:配线 2.规格型号:WDZRN-RYJ-2*1.0 3.敷设方式:管内配线 4.满足招标文件、设计图纸及施工规范的相关要求 | m | 427.70 | 2.78 | 1189.01 | 243.79
161 | 030411004042 | 配线 | 1.名称:配线 2.规格型号:WDZRN-BYJ-2.5 3.敷设方式:管内配线 4.满足招标文件、设计图纸及施工规范的相关要求 | m | 1523.20 | 3.33 | 5072.26 | 1005.31
162 | 030408002001 | 控制电缆 | 1.名称:控制电缆敷设 2.规格型号:WDZRN-KYJY-5*2.5 3.敷设方式:综合考虑 4.满足招标文件、设计图纸及施工规范的相关要求 | m | 334.40 | 12.5 | 4180 | 611.95
本页小计 | [6 empty] | 12335.28 | 2137.16
【表10.2.2-16】
分部分项工程清单与计价表
单位(专业)工程名称:安装-地下室（安装） | [5 empty] | 标段: |  |  | 第33页 共62页
序号 | 项目编码 | 项目名称 | 项目特征 | 计量 单位 | 工程量 | 金 额 (元) |  |  |  |  | 备注
[6 empty] | 综合单价 | 合价 | 其中
[8 empty] | 人工费 | 机械费 | 暂估价
163 | 030904008009 | 模块（模块箱） | 1.名称:消防端子箱 2.满足招标文件、设计图纸及施工规范的相关要求 | 台 | 2 | 362.84 | 725.68 | 95.78 | 6.66
164 | 030904008010 | 模块（模块箱） | 1.名称:短路隔离器 2.满足招标文件、设计图纸及施工规范的相关要求 | 个 | 19 | 271.9 | 5166.1 | 1184.46 | 52.82
165 | 030904003004 | 按钮 | 1.名称:手动报警按钮（带电话插孔） 2.满足招标文件、设计图纸及施工规范的相关要求 | 个 | 16 | 66.96 | 1071.36 | 221.92 | 1.12
166 | 030904006002 | 消防报警电话插孔（电话） | 1.名称:电话分机 2.满足招标文件、设计图纸及施工规范的相关要求 | 部 | 7 | 133.89 | 937.23 | 56.21 | 0.49
167 | 030904003005 | 按钮 | 1.名称:消火栓按钮 2.满足招标文件、设计图纸及施工规范的相关要求 | 个 | 22 | 73.57 | 1618.54 | 305.14 | 1.54
168 | 030904001005 | 点型探测器 | 1.名称:感烟探测器 2.满足招标文件、设计图纸及施工规范的相关要求 | 个 | 172 | 81.52 | 14021.44 | 4043.72 | 29.24
169 | 030904001006 | 点型探测器 | 1.名称:感温探测器 2.满足招标文件、设计图纸及施工规范的相关要求 | 个 | 8 | 94.09 | 752.72 | 188.08 | 1.36
170 | 030904005003 | 声光报警器 | 1.名称:声光报警器 2.满足招标文件、设计图纸及施工规范的相关要求 | 个 | 16 | 107.66 | 1722.56 | 665.76 | 1.12
本页小计 | [6 empty] | 26015.63 | 6761.07 | 94.35
【表10.2.2-16】
分部分项工程清单与计价表
单位(专业)工程名称:安装-地下室（安装） | [5 empty] | 标段: |  |  | 第34页 共62页
序号 | 项目编码 | 项目名称 | 项目特征 | 计量 单位 | 工程量 | 金 额 (元) |  |  |  |  | 备注
[6 empty] | 综合单价 | 合价 | 其中
[8 empty] | 人工费 | 机械费 | 暂估价
171 | 030904007002 | 消防广播（扬声器） | 1.名称:扬声器 2.满足招标文件、设计图纸及施工规范的相关要求 | 个 | 24 | 78.94 | 1894.56 | 424.08 | 1.68
172 | 030904008011 | 模块（模块箱） | 1.名称:输入模块 2.满足招标文件、设计图纸及施工规范的相关要求 | 个 | 14 | 156.9 | 2196.6 | 872.76 | 38.92
173 | 030904008012 | 模块（模块箱） | 1.名称:输入输出模块 2.满足招标文件、设计图纸及施工规范的相关要求 | 个 | 26 | 171.9 | 4469.4 | 1620.84 | 72.28
174 | 030904009002 | 区域报警控制箱 | 1.名称:火灾显示器 2.满足招标文件、设计图纸及施工规范的相关要求 | 台 | 2 | 802.3 | 1604.6 | 285 | 41.76
175 | 031002003019 | 套管 | 1.名称:刚性防水套管制作安装 2.规格型号:DN50 2.满足招标文件、设计图纸及施工规范的相关要求 | 个 | 2 | 195.12 | 390.24 | 182.2 | 36.84
176 | 031002003020 | 套管 | 1.名称:刚性防水套管制作安装 2.规格型号:DN80 2.满足招标文件、设计图纸及施工规范的相关要求 | 个 | 2 | 229.49 | 458.98 | 205.86 | 45.24
177 | 031002003021 | 套管 | 1.名称:电气人防穿墙管制作安装 2.规格型号:DN20 2.满足招标文件、设计图纸及施工规范的相关要求 | 个 | 5 | 76.01 | 380.05 | 149.65 | 23.35
本页小计 | [6 empty] | 11394.43 | 3740.39 | 260.07
【表10.2.2-16】
分部分项工程清单与计价表
单位(专业)工程名称:安装-地下室（安装） | [5 empty] | 标段: |  |  | 第35页 共62页
序号 | 项目编码 | 项目名称 | 项目特征 | 计量 单位 | 工程量 | 金 额 (元) |  |  |  |  | 备注
[6 empty] | 综合单价 | 合价 | 其中
[8 empty] | 人工费 | 机械费 | 暂估价
178 | 031002003022 | 套管 | 1.名称:电气人防穿墙管制作安装 2.规格型号:DN25 2.满足招标文件、设计图纸及施工规范的相关要求 | 个 | 4 | 76.01 | 304.04 | 119.72 | 18.68
179 | 031002003023 | 套管 | 1.名称:电气人防穿墙管制作安装 2.规格型号:DN40 2.满足招标文件、设计图纸及施工规范的相关要求 | 个 | 2 | 114.15 | 228.3 | 84.98 | 13.34
|  | 电气火灾监控系统 |  |  |  |  | 1423.89 | 362.06 | 14.09
180 | 030411001046 | 配管 | 1.名称:电气配管 2.规格型号:SC20 3.安装方式:暗配 4.满足招标文件、设计图纸及施工规范的相关要求 5.包含管道的凿槽及恢复 | m | 12.90 | 15.84 | 204.34 | 70.69 | 2.97
181 | 030411004043 | 配线 | 1.名称:配线 2.规格型号:WDZRN-RYJ-2*1.5 3.敷设方式:管内配线 4.满足招标文件、设计图纸及施工规范的相关要求 | m | 12.90 | 3.69 | 47.6 | 7.35
182 | 030411004044 | 配线 | 1.名称:配线 2.规格型号:WDZRN-RYJ-2*1.5 3.敷设方式:线槽配线 4.满足招标文件、设计图纸及施工规范的相关要求 | m | 60.80 | 3.69 | 224.35 | 34.66
本页小计 | [6 empty] | 1008.63 | 317.4 | 34.99
【表10.2.2-16】
分部分项工程清单与计价表
单位(专业)工程名称:安装-地下室（安装） | [5 empty] | 标段: |  |  | 第36页 共62页
序号 | 项目编码 | 项目名称 | 项目特征 | 计量 单位 | 工程量 | 金 额 (元) |  |  |  |  | 备注
[6 empty] | 综合单价 | 合价 | 其中
[8 empty] | 人工费 | 机械费 | 暂估价
183 | 030904008013 | 模块（模块箱） | 1.名称:电气火灾监控模块 2.满足招标文件、设计图纸及施工规范的相关要求 | 个 | 4 | 236.9 | 947.6 | 249.36 | 11.12
|  | 消防电源监控系统 |  |  |  |  | 8741.32 | 2190.72 | 68.79
184 | 030411001047 | 配管 | 1.名称:电气配管 2.规格型号:SC25 3.安装方式:暗配 4.满足招标文件、设计图纸及施工规范的相关要求 5.包含管道的凿槽及恢复 | m | 145.10 | 21.55 | 3126.91 | 963.46 | 49.33
185 | 030411004045 | 配线 | 1.名称:配线 2.规格型号:WDZRN-RVSP-2*1.5 3.敷设方式:管内配线 4.满足招标文件、设计图纸及施工规范的相关要求 | m | 145.10 | 3.96 | 574.6 | 82.71
186 | 030411004046 | 配线 | 1.名称:配线 2.规格型号:WDZN-BYJ-2.5 3.敷设方式:管内配线 4.满足招标文件、设计图纸及施工规范的相关要求 | m | 290.20 | 3.1 | 899.62 | 191.53
187 | 030411004047 | 配线 | 1.名称:配线 2.规格型号:WDZRN-RVSP-2*1.5 3.敷设方式:线槽配线 4.满足招标文件、设计图纸及施工规范的相关要求 | m | 247.20 | 3.96 | 978.91 | 140.9
本页小计 | [6 empty] | 6527.64 | 1627.96 | 60.45
【表10.2.2-16】
分部分项工程清单与计价表
单位(专业)工程名称:安装-地下室（安装） | [5 empty] | 标段: |  |  | 第37页 共62页
序号 | 项目编码 | 项目名称 | 项目特征 | 计量 单位 | 工程量 | 金 额 (元) |  |  |  |  | 备注
[6 empty] | 综合单价 | 合价 | 其中
[8 empty] | 人工费 | 机械费 | 暂估价
188 | 030411004048 | 配线 | 1.名称:配线 2.规格型号:WDZN-BYJ-2.5 3.敷设方式:线槽配线 4.满足招标文件、设计图纸及施工规范的相关要求 | m | 494.40 | 3.04 | 1502.98 | 375.74
189 | 030904008014 | 模块（模块箱） | 1.名称:消防电源监控模块 2.满足招标文件、设计图纸及施工规范的相关要求 | 个 | 7 | 236.9 | 1658.3 | 436.38 | 19.46
|  | 消防水泵房 |  |  |  |  | 337346.93 | 32347.86 | 7212.43
190 | 030109001001 | 离心式泵 | 1.名称:室内消火栓主泵 2.型号:XBD7.2/15-80-250AL,Q=15L/s,H=72m,N=22kW | 台 | 2 | 35505.21 | 71010.42 | 579.04 | 72.04
191 | 030109001002 | 离心式泵 | 1.名称:喷淋主泵 2.型号:XBD5.2/30-125-200L,Q=30L/s,H=52m,H=52m 3.含电机检查接线、控制柜、泵控制柜到泵的软管和配线、本体安装、设置弹簧减震器、设备底座与基础间灌浆等 4.满足招标文件、设计图纸及施工规范的相关要求 | 台 | 2 | 35505.21 | 71010.42 | 579.04 | 72.04
本页小计 | [6 empty] | 145182.12 | 1970.2 | 163.54
【表10.2.2-16】
分部分项工程清单与计价表
单位(专业)工程名称:安装-地下室（安装） | [5 empty] | 标段: |  |  | 第38页 共62页
序号 | 项目编码 | 项目名称 | 项目特征 | 计量 单位 | 工程量 | 金 额 (元) |  |  |  |  | 备注
[6 empty] | 综合单价 | 合价 | 其中
[8 empty] | 人工费 | 机械费 | 暂估价
192 | 031006002001 | 消火栓稳压增压装置 | 1.名称:室内消火栓稳压设备 2.型号:XW-II-1.0-38-ADL, 3.水泵互为备用,含气压罐SQL800一只及设备阀门 4.满足招标文件、设计图纸及施工规范的相关要求 | 套 | 1 | 20009.58 | 20009.58 | 790.44 | 306.83
193 | 031006002002 | 喷淋稳压增压装置 | 1.名称:喷淋稳压设备 2.型号:XW-II-1.0-38-ADL, 3.水泵互为备用,含气压罐SQL800一只及设备阀门 4.满足招标文件、设计图纸及施工规范的相关要求 | 套 | 1 | 21029.58 | 21029.58 | 790.44 | 306.83
194 | 030901001015 | 水喷淋钢管 | 1.名称:无缝钢管(含管件) 2.型号、规格:DN250 3.连接方式:法兰连接 4.水冲洗、水压试验设计要求:管道试压、冲洗 5.附件;含管件 6.满足招标文件、设计图纸及施工规范的相关要求 | m | 10.30 | 364.37 | 3753.01 | 546 | 284.9
195 | 030901001016 | 水喷淋钢管 | 1.名称:无缝钢管(含管件) 2.型号、规格:DN200 3.连接方式:法兰连接 4.水冲洗、水压试验设计要求:管道试压、冲洗 5.附件;含管件 6.满足招标文件、设计图纸及施工规范的相关要求 | m | 7.30 | 291.29 | 2126.42 | 347.26 | 132.93
本页小计 | [6 empty] | 46918.59 | 2474.14 | 1031.49
【表10.2.2-16】
分部分项工程清单与计价表
单位(专业)工程名称:安装-地下室（安装） | [5 empty] | 标段: |  |  | 第39页 共62页
序号 | 项目编码 | 项目名称 | 项目特征 | 计量 单位 | 工程量 | 金 额 (元) |  |  |  |  | 备注
[6 empty] | 综合单价 | 合价 | 其中
[8 empty] | 人工费 | 机械费 | 暂估价
196 | 030901001017 | 水喷淋钢管 | 1.名称:热镀锌钢管(含管件) 2.型号、规格:DN150 3.连接方式:法兰连接 4.水冲洗、水压试验设计要求:管道试压、冲洗 5.附件;含管件 6.满足招标文件、设计图纸及施工规范的相关要求 | m | 74.10 | 173.1 | 12826.71 | 2991.42 | 781.76
197 | 030901001018 | 水喷淋钢管 | 1.名称:热镀锌钢管(含管件) 2.型号、规格:DN100 3.连接方式:法兰连接 4.水冲洗、水压试验设计要求:管道试压、冲洗 5.附件;含管件 6.满足招标文件、设计图纸及施工规范的相关要求 | m | 115.00 | 114.3 | 13144.5 | 4012.35 | 494.5
198 | 030901001019 | 水喷淋钢管 | 1.名称:热镀锌钢管(含管件) 2.型号、规格:DN80 3.连接方式:法兰连接 4.水冲洗、水压试验设计要求:管道试压、冲洗 5.附件;含管件 6.满足招标文件、设计图纸及施工规范的相关要求 | m | 5.20 | 102.89 | 535.03 | 116.01 | 4.94
本页小计 | [6 empty] | 26506.24 | 7119.78 | 1281.2
【表10.2.2-16】
分部分项工程清单与计价表
单位(专业)工程名称:安装-地下室（安装） | [5 empty] | 标段: |  |  | 第40页 共62页
序号 | 项目编码 | 项目名称 | 项目特征 | 计量 单位 | 工程量 | 金 额 (元) |  |  |  |  | 备注
[6 empty] | 综合单价 | 合价 | 其中
[8 empty] | 人工费 | 机械费 | 暂估价
199 | 030901001020 | 水喷淋钢管 | 1.名称:热镀锌钢管(含管件) 2.型号、规格:DN65 3.连接方式:法兰连接 4.水冲洗、水压试验设计要求:管道试压、冲洗 5.附件;含管件 6.满足招标文件、设计图纸及施工规范的相关要求 | m | 34.50 | 75.65 | 2609.93 | 726.92 | 28.64
200 | 030901001021 | 水喷淋钢管 | 1.名称:热镀锌钢管(含管件) 2.型号、规格:DN50 3.连接方式:螺纹连接 4.水冲洗、水压试验设计要求:管道试压、冲洗 5.附件;含管件 6.满足招标文件、设计图纸及施工规范的相关要求 | m | 7.80 | 63.71 | 496.94 | 148.98 | 5.93
201 | 030901001022 | 水喷淋钢管 | 1.名称:热镀锌钢管(含管件) 2.型号、规格:DN40 3.连接方式:螺纹连接 4.水冲洗、水压试验设计要求:管道试压、冲洗 5.附件;含管件 6.满足招标文件、设计图纸及施工规范的相关要求 | m | 20.80 | 53.3 | 1108.64 | 388.34 | 15.39
本页小计 | [6 empty] | 4215.51 | 1264.24 | 49.96
【表10.2.2-16】
分部分项工程清单与计价表
单位(专业)工程名称:安装-地下室（安装） | [5 empty] | 标段: |  |  | 第41页 共62页
序号 | 项目编码 | 项目名称 | 项目特征 | 计量 单位 | 工程量 | 金 额 (元) |  |  |  |  | 备注
[6 empty] | 综合单价 | 合价 | 其中
[8 empty] | 人工费 | 机械费 | 暂估价
202 | 031201001004 | 管道刷油 | 1.结构类型:管道刷油 2.油漆品种:除锈后刷樟丹防锈漆二道,醇酸磁漆二道 3.各类给水管、排水管保留管道本色;各类消防管道刷红色,自喷管在红色底色上刷黄色环圈;各类管道应在醒目位置用中文标明管道名称。 4.满足招标文件、设计图纸及施工规范的相关要求 | m2 | 18.00 | 19.94 | 358.92 | 180.9
203 | 031002001005 | 管道支架 | 1.名称:一般管道支架制作安装、管道支架刷油 2.材质及管架形式:详见图纸设计说明 3.满足招标文件、设计图纸及施工规范的相关要求 | Kg | 120.00 | 17.69 | 2122.8 | 910.8 | 133.2
204 | 031003003015 | 焊接法兰阀门 | 1.名称:闸阀（含法兰片) 2.规格:DN250 3.满足招标文件、设计图纸及施工规范的相关要求 | 个 | 3 | 4922.52 | 14767.56 | 505.02 | 315.51
205 | 031003003016 | 焊接法兰阀门 | 1.名称:吸水喇叭（含法兰片) 2.规格:DN250 3.满足招标文件、设计图纸及施工规范的相关要求 | 个 | 2 | 1112.52 | 2225.04 | 336.68 | 210.34
206 | 031003003017 | 焊接法兰阀门 | 1.名称:Y型过滤器（含法兰片) 2.规格:DN200 3.满足招标文件、设计图纸及施工规范的相关要求 | 个 | 2 | 2100.74 | 4201.48 | 296.38 | 133.4
本页小计 | [6 empty] | 23675.8 | 2229.78 | 792.45
【表10.2.2-16】
分部分项工程清单与计价表
单位(专业)工程名称:安装-地下室（安装） | [5 empty] | 标段: |  |  | 第42页 共62页
序号 | 项目编码 | 项目名称 | 项目特征 | 计量 单位 | 工程量 | 金 额 (元) |  |  |  |  | 备注
[6 empty] | 综合单价 | 合价 | 其中
[8 empty] | 人工费 | 机械费 | 暂估价
207 | 031003003018 | 焊接法兰阀门 | 1.名称:闸阀（含法兰片) 2.规格:DN200 3.满足招标文件、设计图纸及施工规范的相关要求 | 个 | 2 | 2569.74 | 5139.48 | 296.38 | 133.4
208 | 031003003019 | 焊接法兰阀门 | 1.名称:橡胶接头（含法兰片) 2.规格:DN200 3.满足招标文件、设计图纸及施工规范的相关要求 | 个 | 2 | 1111.74 | 2223.48 | 296.38 | 133.4
209 | 031003003020 | 焊接法兰阀门 | 1.名称:闸阀(含法兰片) 2.规格:DN150 3.满足招标文件、设计图纸及施工规范的相关要求 | 个 | 5 | 1822.14 | 9110.7 | 509.55 | 110.4
210 | 031003003021 | 焊接法兰阀门 | 1.名称:闸阀(含法兰片) 2.规格:DN100 3.满足招标文件、设计图纸及施工规范的相关要求 | 个 | 13 | 1039.49 | 13513.37 | 873.08 | 201.89
211 | 031003003022 | 焊接法兰阀门 | 1.名称:闸阀(含法兰片) 2.规格:DN65 3.满足招标文件、设计图纸及施工规范的相关要求 | 个 | 4 | 770.55 | 3082.2 | 190.96 | 41.6
212 | 031003003023 | 焊接法兰阀门 | 1.名称:明杆闸阀(含法兰片) 2.规格:DN40 3.满足招标文件、设计图纸及施工规范的相关要求 | 个 | 4 | 97.44 | 389.76 | 72.4 | 2.4
本页小计 | [6 empty] | 33458.99 | 2238.75 | 623.09
【表10.2.2-16】
分部分项工程清单与计价表
单位(专业)工程名称:安装-地下室（安装） | [5 empty] | 标段: |  |  | 第43页 共62页
序号 | 项目编码 | 项目名称 | 项目特征 | 计量 单位 | 工程量 | 金 额 (元) |  |  |  |  | 备注
[6 empty] | 综合单价 | 合价 | 其中
[8 empty] | 人工费 | 机械费 | 暂估价
213 | 031003003024 | 焊接法兰阀门 | 1.名称:持压泄压阀(含法兰片) 2.规格:DN100 3.满足招标文件、设计图纸及施工规范的相关要求 | 个 | 2 | 2914.49 | 5828.98 | 134.32 | 31.06
214 | 031003003025 | 焊接法兰阀门 | 1.名称:Y型过滤器(含法兰片) 2.规格:DN150 3.满足招标文件、设计图纸及施工规范的相关要求 | 个 | 3 | 1244.14 | 3732.42 | 305.73 | 66.24
215 | 031003003026 | 焊接法兰阀门 | 1.名称:橡胶软接头(含法兰片) 2.规格:DN150 3.满足招标文件、设计图纸及施工规范的相关要求 | 个 | 5 | 645.14 | 3225.7 | 509.55 | 110.4
216 | 031003003027 | 焊接法兰阀门 | 1.名称:橡胶软接头(含法兰片) 2.规格:DN100 3.满足招标文件、设计图纸及施工规范的相关要求 | 个 | 2 | 417.49 | 834.98 | 134.32 | 31.06
217 | 031003003028 | 焊接法兰阀门 | 1.名称:橡胶软接头(含法兰片) 2.规格:DN40 3.满足招标文件、设计图纸及施工规范的相关要求 | 个 | 4 | 100.52 | 402.08 | 72.4 | 2.4
218 | 031003003029 | 焊接法兰阀门 | 1.名称:止回阀 2.规格:DN40 3.满足招标文件、设计图纸及施工规范的相关要求 | 个 | 4 | 96.54 | 386.16 | 72.4 | 2.4
本页小计 | [6 empty] | 14410.32 | 1228.72 | 243.56
【表10.2.2-16】
分部分项工程清单与计价表
单位(专业)工程名称:安装-地下室（安装） | [5 empty] | 标段: |  |  | 第44页 共62页
序号 | 项目编码 | 项目名称 | 项目特征 | 计量 单位 | 工程量 | 金 额 (元) |  |  |  |  | 备注
[6 empty] | 综合单价 | 合价 | 其中
[8 empty] | 人工费 | 机械费 | 暂估价
219 | 030601004001 | 流量仪表 | 1.名称:流量计 2.满足招标文件、设计图纸及施工规范的相关要求 | 台 | 2 | 1092.83 | 2185.66 | 933.82 | 179.38
220 | 030601002001 | 压力仪表 | 1.名称:压力表 2.满足招标文件、设计图纸及施工规范的相关要求 | 台 | 8 | 231.61 | 1852.88 | 574.64 | 70
221 | 030601002002 | 压力仪表 | 1.名称:压力开关 2.满足招标文件、设计图纸及施工规范的相关要求 | 台 | 2 | 231.61 | 463.22 | 143.66 | 17.5
222 | 031003003030 | 焊接法兰阀门 | 1.名称:止回阀(含法兰片) 2.规格:DN150 3.满足招标文件、设计图纸及施工规范的相关要求 | 个 | 2 | 1822.14 | 3644.28 | 203.82 | 44.16
223 | 031003003031 | 焊接法兰阀门 | 1.名称:止回阀(含法兰片) 2.规格:DN100 3.满足招标文件、设计图纸及施工规范的相关要求 | 个 | 4 | 1039.49 | 4157.96 | 268.64 | 62.12
224 | 031003003032 | 焊接法兰阀门 | 1.名称:信号阀(含法兰片) 2.规格:DN150 3.满足招标文件、设计图纸及施工规范的相关要求 | 个 | 8 | 989.14 | 7913.12 | 815.28 | 176.64
225 | 031003003033 | 焊接法兰阀门 | 1.名称:湿式报警阀(含法兰片) 2.规格:DN150 3.满足招标文件、设计图纸及施工规范的相关要求 | 个 | 2 | 1915.14 | 3830.28 | 203.82 | 44.16
本页小计 | [6 empty] | 24047.4 | 3143.68 | 593.96
【表10.2.2-16】
分部分项工程清单与计价表
单位(专业)工程名称:安装-地下室（安装） | [5 empty] | 标段: |  |  | 第45页 共62页
序号 | 项目编码 | 项目名称 | 项目特征 | 计量 单位 | 工程量 | 金 额 (元) |  |  |  |  | 备注
[6 empty] | 综合单价 | 合价 | 其中
[8 empty] | 人工费 | 机械费 | 暂估价
226 | 031002003024 | 套管 | 1.名称:柔性防水套管 2.规格:DN250 3.满足招标文件、设计图纸及施工规范的相关要求 | 个 | 2 | 1082.06 | 2164.12 | 615.54 | 267.6
227 | 031002003025 | 套管 | 1.名称:刚性防水套管 2.规格:DN150 3.满足招标文件、设计图纸及施工规范的相关要求 | 个 | 6 | 355.29 | 2131.74 | 855 | 233.58
228 | 031002003026 | 套管 | 1.名称:刚性防水套管 2.规格:DN100 3.满足招标文件、设计图纸及施工规范的相关要求 | 个 | 5 | 278.58 | 1392.9 | 599.35 | 169.7
229 | 030905002006 | 水灭火系统控制装置调试 | 水灭火系统控制装置调试 | 系统 | 1 | 16404.48 | 16404.48 | 9420.8 | 1781.76
|  | 消火栓系统 |  |  |  |  | 135150.65 | 27745.06 | 1472.47
230 | 030901002008 | 消火栓钢管 | 1.名称:热镀锌钢管 2.规格型号:DN100 3.连接方式:沟槽连接 4.其他:管件安装、压力试验、冲洗、管道标识 5.满足招标文件、设计图纸及施工规范的相关要求 | m | 508.60 | 111.85 | 56886.91 | 14210.28 | 452.65
本页小计 | [6 empty] | 78980.15 | 25700.97 | 2905.29
【表10.2.2-16】
分部分项工程清单与计价表
单位(专业)工程名称:安装-地下室（安装） | [5 empty] | 标段: |  |  | 第46页 共62页
序号 | 项目编码 | 项目名称 | 项目特征 | 计量 单位 | 工程量 | 金 额 (元) |  |  |  |  | 备注
[6 empty] | 综合单价 | 合价 | 其中
[8 empty] | 人工费 | 机械费 | 暂估价
231 | 030901002009 | 消火栓钢管 | 1.名称:热镀锌钢管 2.规格型号:DN65 3.连接方式:丝扣连接 4.其他:管件安装、压力试验、冲洗、管道标识 5.满足招标文件、设计图纸及施工规范的相关要求 | m | 297.60 | 71.42 | 21254.59 | 6148.42 | 235.1
232 | 030901010003 | 室内消火栓 | 1.名称:乙型单栓带灭火器箱组合式消防柜 2.规格型号:消火栓箱内设DN65消火栓一只.DN65衬胶水带25m一根.DN65x19铝合金喷嘴一支.30M的消防软管卷盘一副,金属带支座一付及报警按钮，下层放置2具磷酸铵盐干粉灭火器（4kg/具） 2.满足招标文件、设计图纸及施工规范的相关要求 | 套 | 30 | 888.08 | 26642.4 | 3692.4 | 75.9
233 | 031003003034 | 焊接法兰阀门 | 1.名称:闸阀(含法兰片) 2.规格:DN100 3.满足招标文件、设计图纸及施工规范的相关要求 | 个 | 25 | 1039.49 | 25987.25 | 1679 | 388.25
234 | 031003001005 | 螺纹阀门 | 1.名称:自动排气阀 2.规格:DN25 3.满足招标文件、设计图纸及施工规范的相关要求 | 个 | 1 | 86.51 | 86.51 | 19.56 | 0.12
本页小计 | [6 empty] | 73970.75 | 11539.38 | 699.37
【表10.2.2-16】
分部分项工程清单与计价表
单位(专业)工程名称:安装-地下室（安装） | [5 empty] | 标段: |  |  | 第47页 共62页
序号 | 项目编码 | 项目名称 | 项目特征 | 计量 单位 | 工程量 | 金 额 (元) |  |  |  |  | 备注
[6 empty] | 综合单价 | 合价 | 其中
[8 empty] | 人工费 | 机械费 | 暂估价
235 | 031002003027 | 套管 | 1.类型:一般穿楼板套管制作、安装 DN150 2.规格:DN150 3.填料材质:材质:满足招标文件、设计图纸及施工规范的相关要求 | 个 | 2 | 121.77 | 243.54 | 102.5 | 2.1
236 | 030815001004 | 管架制作安装 | 1.一般管架制作、安装 | kg | 165.00 | 16.13 | 2661.45 | 1138.5 | 150.15
237 | 031201003004 | 金属结构刷油 | 1.除锈级别:手工除锈 一般钢结构轻锈 2.油漆品种:红丹防锈漆两遍，调和漆两遍 | m2 | 220.00 | 1.94 | 426.8 | 202.4 | 63.8
238 | 030905002007 | 水灭火系统控制装置调试 | 1.系统形式:水灭火系统控制装置调试 | 点 | 30 | 32.04 | 961.2 | 552 | 104.4
|  | 喷淋 |  |  |  |  | 210503.87 | 70810.76 | 4320.12
239 | 030901001023 | 水喷淋钢管 | 1.名称:热镀锌钢管(含管件) 2.型号、规格:DN150 3.连接方式:沟槽式连接 4.水冲洗、水压试验设计要求:管道试压、冲洗 5.附件;含管件 6.满足招标文件、设计图纸及施工规范的相关要求 | m | 261.80 | 160.08 | 41908.94 | 8683.91 | 929.39
本页小计 | [6 empty] | 46201.93 | 10679.31 | 1249.84
【表10.2.2-16】
分部分项工程清单与计价表
单位(专业)工程名称:安装-地下室（安装） | [5 empty] | 标段: |  |  | 第48页 共62页
序号 | 项目编码 | 项目名称 | 项目特征 | 计量 单位 | 工程量 | 金 额 (元) |  |  |  |  | 备注
[6 empty] | 综合单价 | 合价 | 其中
[8 empty] | 人工费 | 机械费 | 暂估价
240 | 030901001024 | 水喷淋钢管 | 1.名称:热镀锌钢管(含管件) 2.型号、规格:DN100 3.连接方式:沟槽式连接 4.水冲洗、水压试验设计要求:管道试压、冲洗 5.附件;含管件 6.满足招标文件、设计图纸及施工规范的相关要求 | m | 62.00 | 112.79 | 6992.98 | 1815.98 | 24.18
241 | 030901001025 | 水喷淋钢管 | 1.名称:热镀锌钢管(含管件) 2.型号、规格:DN80 3.连接方式:沟槽式连接 4.水冲洗、水压试验设计要求:管道试压、冲洗 5.附件;含管件 6.满足招标文件、设计图纸及施工规范的相关要求 | m | 65.40 | 91.85 | 6006.99 | 1771.03 | 22.24
242 | 030901001026 | 水喷淋钢管 | 1.名称:热镀锌钢管(含管件) 2.型号、规格:DN65 3.连接方式:丝扣连接 4.水冲洗、水压试验设计要求:管道试压、冲洗 5.附件;含管件 6.满足招标文件、设计图纸及施工规范的相关要求 | m | 50.10 | 75.65 | 3790.07 | 1055.61 | 41.58
本页小计 | [6 empty] | 16790.04 | 4642.62 | 88
【表10.2.2-16】
分部分项工程清单与计价表
单位(专业)工程名称:安装-地下室（安装） | [5 empty] | 标段: |  |  | 第49页 共62页
序号 | 项目编码 | 项目名称 | 项目特征 | 计量 单位 | 工程量 | 金 额 (元) |  |  |  |  | 备注
[6 empty] | 综合单价 | 合价 | 其中
[8 empty] | 人工费 | 机械费 | 暂估价
243 | 030901001027 | 水喷淋钢管 | 1.名称:热镀锌钢管(含管件) 2.型号、规格:DN50 3.连接方式:丝扣连接 4.水冲洗、水压试验设计要求:管道试压、冲洗 5.附件;含管件 6.满足招标文件、设计图纸及施工规范的相关要求 | m | 461.40 | 67.91 | 31333.67 | 9504.84 | 387.58
244 | 030901001028 | 水喷淋钢管 | 1.名称:热镀锌钢管(含管件) 2.型号、规格:DN40 3.连接方式:丝扣连接 4.水冲洗、水压试验设计要求:管道试压、冲洗 5.附件;含管件 6.满足招标文件、设计图纸及施工规范的相关要求 | m | 355.00 | 56.01 | 19883.55 | 7146.15 | 323.05
245 | 030901001029 | 水喷淋钢管 | 1.名称:热镀锌钢管(含管件) 2.型号、规格:DN32 3.连接方式:丝扣连接 4.水冲洗、水压试验设计要求:管道试压、冲洗 5.附件;含管件 6.满足招标文件、设计图纸及施工规范的相关要求 | m | 357.20 | 48.57 | 17349.2 | 6390.31 | 228.61
本页小计 | [6 empty] | 68566.42 | 23041.3 | 939.24
【表10.2.2-16】
分部分项工程清单与计价表
单位(专业)工程名称:安装-地下室（安装） | [5 empty] | 标段: |  |  | 第50页 共62页
序号 | 项目编码 | 项目名称 | 项目特征 | 计量 单位 | 工程量 | 金 额 (元) |  |  |  |  | 备注
[6 empty] | 综合单价 | 合价 | 其中
[8 empty] | 人工费 | 机械费 | 暂估价
246 | 030901001030 | 水喷淋钢管 | 1.名称:热镀锌钢管(含管件) 2.型号、规格:DN25 3.连接方式:丝扣连接 4.水冲洗、水压试验设计要求:管道试压、冲洗 5.附件;含管件 6.满足招标文件、设计图纸及施工规范的相关要求 | m | 798.40 | 39.01 | 31145.58 | 13500.94 | 319.36
247 | 031201001005 | 管道刷油 | 1.结构类型:管道刷油 2.油漆品种:除锈后刷樟丹防锈漆二道,醇酸磁漆二道 3.各类给水管、排水管保留管道本色;各类消防管道刷红色,自喷管在红色底色上刷黄色环圈;各类管道应在醒目位置用中文标明管道名称。 4.满足招标文件、设计图纸及施工规范的相关要求 | m2 | 168.30 | 19.94 | 3355.9 | 1691.42
248 | 031002001006 | 管道支架 | 1.名称:一般管道支架制作安装、管道支架刷油 2.材质及管架形式:详见图纸设计说明 3.满足招标文件、设计图纸及施工规范的相关要求 | Kg | 1600.00 | 17.69 | 28304 | 12144 | 1776
249 | 030901003003 | 水喷淋（雾）喷头 | 1.名称:喷头 2.规格:K=80 3.满足招标文件、设计图纸及施工规范的相关要求 | 个 | 596 | 26.05 | 15525.8 | 6091.12 | 143.04
本页小计 | [6 empty] | 78331.28 | 33427.48 | 2238.4
【表10.2.2-16】
分部分项工程清单与计价表
单位(专业)工程名称:安装-地下室（安装） | [5 empty] | 标段: |  |  | 第51页 共62页
序号 | 项目编码 | 项目名称 | 项目特征 | 计量 单位 | 工程量 | 金 额 (元) |  |  |  |  | 备注
[6 empty] | 综合单价 | 合价 | 其中
[8 empty] | 人工费 | 机械费 | 暂估价
250 | 031003003035 | 焊接法兰阀门 | 1.名称:信号阀(含法兰片) 2.规格:DN150 3.满足招标文件、设计图纸及施工规范的相关要求 | 个 | 2 | 989.14 | 1978.28 | 203.82 | 44.16
251 | 030901006003 | 水流指示器 | 1.名称:水流指示器(含法兰片) 2.规格:DN150 3.满足招标文件、设计图纸及施工规范的相关要求 | 个 | 2 | 670.27 | 1340.54 | 252 | 3.78
252 | 030901008003 | 末端试水装置 | 1.名称:末端试水装置 2.规格:DN25 3.满足招标文件、设计图纸及施工规范的相关要求 | 个 | 1 | 314.4 | 314.4 | 90.81 | 1.57
253 | 031003003036 | 焊接法兰阀门 | 1.名称:末端试水阀(含法兰片) 2.规格:DN25 3.满足招标文件、设计图纸及施工规范的相关要求 | 个 | 1 | 49.22 | 49.22 | 8.61 | 0.37
254 | 031003003037 | 焊接法兰阀门 | 1.名称:泄水阀(含法兰片) 2.规格:DN50 3.满足招标文件、设计图纸及施工规范的相关要求 | 个 | 1 | 395.91 | 395.91 | 35.48 | 8.29
255 | 031002003028 | 套管 | 1.名称:刚性防水套管 2.规格:DN150 3.满足招标文件、设计图纸及施工规范的相关要求 | 个 | 1 | 355.29 | 355.29 | 142.5 | 38.93
本页小计 | [6 empty] | 4433.64 | 733.22 | 97.1
【表10.2.2-16】
分部分项工程清单与计价表
单位(专业)工程名称:安装-地下室（安装） | [5 empty] | 标段: |  |  | 第52页 共62页
序号 | 项目编码 | 项目名称 | 项目特征 | 计量 单位 | 工程量 | 金 额 (元) |  |  |  |  | 备注
[6 empty] | 综合单价 | 合价 | 其中
[8 empty] | 人工费 | 机械费 | 暂估价
256 | 031002003029 | 套管 | 1.名称:一般穿墙钢套管 2.规格:DN125 3.满足招标文件、设计图纸及施工规范的相关要求 | 个 | 1 | 121.77 | 121.77 | 51.25 | 1.05
257 | 030905002008 | 水灭火系统控制装置调试 | 1.系统形式:自动喷水灭火系统调试 | 点 | 2 | 175.89 | 351.78 | 230.98 | 26.94
|  | 给水系统 |  |  |  |  | 269981.78 | 7786.63 | 1222.09
258 | 031006015001 | 水箱 | 1.名称:人防饮用水箱 2.规格:4.0mX11.0mX2.0m 3.含设备抗震支架制作、安装、除锈、刷油，含箱体、带锁人孔、爬等配件 4.满足招标文件、设计图纸及施工规范的相关要求 | 台 | 1 | 43309.91 | 43309.91 | 584.73 | 252.79
259 | 031006015002 | 水箱 | 1.名称:人防饮用水箱 2.规格:4.0mX7.0mX2.0m 3.含设备抗震支架制作、安装、除锈、刷油，含箱体、带锁人孔、爬等配件 4.满足招标文件、设计图纸及施工规范的相关要求 | 台 | 2 | 90114.85 | 180229.7 | 1394.88 | 606.96
本页小计 | [6 empty] | 224013.16 | 2261.84 | 887.74
【表10.2.2-16】
分部分项工程清单与计价表
单位(专业)工程名称:安装-地下室（安装） | [5 empty] | 标段: |  |  | 第53页 共62页
序号 | 项目编码 | 项目名称 | 项目特征 | 计量 单位 | 工程量 | 金 额 (元) |  |  |  |  | 备注
[6 empty] | 综合单价 | 合价 | 其中
[8 empty] | 人工费 | 机械费 | 暂估价
260 | 031001007005 | 复合管 | 1.输送介质:给水 2.材质:钢塑复合管(含管件) 3.规格型号:DN100 4.连接方式:螺纹连接 5.压力试验及吹、洗设计要求:管道消毒冲洗 6.满足招标文件、设计图纸及施工规范的相关要求 | m | 75.60 | 151.67 | 11466.25 | 1806.84 | 63.5
261 | 031001007006 | 复合管 | 1.输送介质:给水 2.材质:钢塑复合管(含管件) 3.规格型号:DN50 4.连接方式:螺纹连接 5.压力试验及吹、洗设计要求:管道消毒冲洗 6.满足招标文件、设计图纸及施工规范的相关要求 | m | 72.00 | 84.81 | 6106.32 | 1401.12 | 54.72
262 | 031001007007 | 复合管 | 1.输送介质:给水 2.材质:钢塑复合管(含管件) 3.规格型号:DN40 4.连接方式:螺纹连接 5.压力试验及吹、洗设计要求:管道消毒冲洗 6.满足招标文件、设计图纸及施工规范的相关要求 | m | 28.10 | 68.8 | 1933.28 | 535.02 | 20.79
本页小计 | [6 empty] | 19505.85 | 3742.98 | 139.01
【表10.2.2-16】
分部分项工程清单与计价表
单位(专业)工程名称:安装-地下室（安装） | [5 empty] | 标段: |  |  | 第54页 共62页
序号 | 项目编码 | 项目名称 | 项目特征 | 计量 单位 | 工程量 | 金 额 (元) |  |  |  |  | 备注
[6 empty] | 综合单价 | 合价 | 其中
[8 empty] | 人工费 | 机械费 | 暂估价
263 | 031001007008 | 复合管 | 1.输送介质:给水 2.材质:钢塑复合管(含管件) 3.规格型号:DN25 4.连接方式:螺纹连接 5.压力试验及吹、洗设计要求:管道消毒冲洗 6.满足招标文件、设计图纸及施工规范的相关要求 | m | 35.90 | 49.71 | 1784.59 | 562.55 | 18.31
264 | 031002001007 | 管道支架 | 1.名称:一般管道支架制作安装、管道支架刷油 2.材质及管架形式:详见图纸设计说明 3.满足招标文件、设计图纸及施工规范的相关要求 | Kg | 20.00 | 17.69 | 353.8 | 151.8 | 22.2
265 | 031003003038 | 焊接法兰阀门 | 1.名称:闸阀(含法兰片) 2.规格:DN100 3.满足招标文件、设计图纸及施工规范的相关要求 | 个 | 1 | 1039.49 | 1039.49 | 67.16 | 15.53
266 | 031003003039 | 焊接法兰阀门 | 1.名称:电动阀(含法兰片) 2.规格:DN100 3.满足招标文件、设计图纸及施工规范的相关要求 | 个 | 1 | 1239.49 | 1239.49 | 67.16 | 15.53
267 | 031003003040 | 焊接法兰阀门 | 1.名称:Y型过滤器(含法兰片) 2.规格:DN100 3.满足招标文件、设计图纸及施工规范的相关要求 | 个 | 1 | 814.49 | 814.49 | 67.16 | 15.53
本页小计 | [6 empty] | 5231.86 | 915.83 | 87.1
【表10.2.2-16】
分部分项工程清单与计价表
单位(专业)工程名称:安装-地下室（安装） | [5 empty] | 标段: |  |  | 第55页 共62页
序号 | 项目编码 | 项目名称 | 项目特征 | 计量 单位 | 工程量 | 金 额 (元) |  |  |  |  | 备注
[6 empty] | 综合单价 | 合价 | 其中
[8 empty] | 人工费 | 机械费 | 暂估价
268 | 031003003041 | 焊接法兰阀门 | 1.名称:遥控浮球阀(含法兰片) 2.规格:DN100 3.满足招标文件、设计图纸及施工规范的相关要求 | 个 | 2 | 2545.35 | 5090.7 | 151.84 | 31.06
269 | 031003013005 | 水表(含阀门) | 1.名称:水表(含表前阀门) 2.规格:DN100 3.满足招标文件、设计图纸及施工规范的相关要求 | 个 | 1 | 3597.85 | 3597.85 | 218.71 | 18.4
270 | 040504001006 | 砌筑井 | 1.名称:水表井 2.满足招标文件、设计图纸及施工规范的相关要求 | 座 | 1 | 1800 | 1800
271 | 031003001006 | 焊接法兰阀门 | 1.名称:截止阀(含法兰片) 2.规格:DN50 3.满足招标文件、设计图纸及施工规范的相关要求 | 个 | 4 | 121.1 | 484.4 | 72.4 | 3.52
272 | 031003001007 | 焊接法兰阀门 | 1.名称:防护阀门 2.规格:DN50 3.满足招标文件、设计图纸及施工规范的相关要求 | 个 | 1 | 121.1 | 121.1 | 18.1 | 0.88
273 | 031003001008 | 焊接法兰阀门 | 1.名称:止回阀 2.规格:DN50 3.满足招标文件、设计图纸及施工规范的相关要求 | 个 | 2 | 379.12 | 758.24 | 36.2 | 1.76
本页小计 | [6 empty] | 11852.29 | 497.25 | 55.62
【表10.2.2-16】
分部分项工程清单与计价表
单位(专业)工程名称:安装-地下室（安装） | [5 empty] | 标段: |  |  | 第56页 共62页
序号 | 项目编码 | 项目名称 | 项目特征 | 计量 单位 | 工程量 | 金 额 (元) |  |  |  |  | 备注
[6 empty] | 综合单价 | 合价 | 其中
[8 empty] | 人工费 | 机械费 | 暂估价
274 | 031003001009 | 焊接法兰阀门 | 1.名称:Y型过滤器 2.规格:DN50 3.满足招标文件、设计图纸及施工规范的相关要求 | 个 | 1 | 315.49 | 315.49 | 18.1 | 0.88
275 | 031003001010 | 焊接法兰阀门 | 1.名称:橡胶接头 2.规格:DN50 3.满足招标文件、设计图纸及施工规范的相关要求 | 个 | 2 | 133.69 | 267.38 | 36.2 | 1.76
276 | 031003001011 | 焊接法兰阀门 | 1.名称:遥控浮球阀 2.规格:DN50 3.满足招标文件、设计图纸及施工规范的相关要求 | 个 | 2 | 1414.16 | 2828.32 | 36.2 | 1.9
277 | 031003001012 | 螺纹阀门 | 1.名称:防护阀门 2.规格:DN25 3.满足招标文件、设计图纸及施工规范的相关要求 | 个 | 3 | 49.22 | 147.66 | 25.83 | 1.11
278 | 031003001013 | 螺纹阀门 | 1.名称:放水阀 2.规格:DN25 3.满足招标文件、设计图纸及施工规范的相关要求 | 个 | 1 | 49.22 | 49.22 | 8.61 | 0.37
279 | 031003001014 | 螺纹阀门 | 1.名称:真空破坏器 2.规格:DN25 3.满足招标文件、设计图纸及施工规范的相关要求 | 个 | 4 | 83.59 | 334.36 | 34.44 | 1.48
本页小计 | [6 empty] | 3942.43 | 159.38 | 7.5
【表10.2.2-16】
分部分项工程清单与计价表
单位(专业)工程名称:安装-地下室（安装） | [5 empty] | 标段: |  |  | 第57页 共62页
序号 | 项目编码 | 项目名称 | 项目特征 | 计量 单位 | 工程量 | 金 额 (元) |  |  |  |  | 备注
[6 empty] | 综合单价 | 合价 | 其中
[8 empty] | 人工费 | 机械费 | 暂估价
280 | 031004014016 | 饮用水龙头 | 1.名称:饮用水龙头 2.规格:DN15 3.满足招标文件、设计图纸及施工规范的相关要求 | 个 | 12 | 27.7 | 332.4 | 21.6
281 | 030109001003 | 离心式泵 | 1.名称:一给水加压泵 2.规格:KQL40/125-1.1/2,N=1.1kw,q=1.75L/s（包含600*2000气压罐1个） 3.满足招标文件、设计图纸及施工规范的相关要求 | 台 | 1 | 4705.21 | 4705.21 | 289.52 | 36.02
282 | 030817007001 | 手摇泵安装 | 1.名称:手摇泵 2.规格:SH38 3.满足招标文件、设计图纸及施工规范的相关要求 | 个 | 1 | 526.65 | 526.65 | 36.5
283 | 031002003030 | 套管 | 1.名称:一般穿墙钢套管 2.规格:DN25 3.满足招标文件、设计图纸及施工规范的相关要求 | 个 | 2 | 20.2 | 40.4 | 14.6 | 2.1
284 | 031002003031 | 套管 | 1.名称:一般穿墙钢套管 2.规格:DN50 3.满足招标文件、设计图纸及施工规范的相关要求 | 个 | 1 | 26.5 | 26.5 | 9.49 | 1.05
285 | 031002003032 | 套管 | 1.名称:刚性防水套管 2.规格:DN100 3.满足招标文件、设计图纸及施工规范的相关要求 | 个 | 1 | 278.58 | 278.58 | 119.87 | 33.94
本页小计 | [6 empty] | 5909.74 | 491.58 | 73.11
【表10.2.2-16】
分部分项工程清单与计价表
单位(专业)工程名称:安装-地下室（安装） | [5 empty] | 标段: |  |  | 第58页 共62页
序号 | 项目编码 | 项目名称 | 项目特征 | 计量 单位 | 工程量 | 金 额 (元) |  |  |  |  | 备注
[6 empty] | 综合单价 | 合价 | 其中
[8 empty] | 人工费 | 机械费 | 暂估价
|  | 压力排水 |  |  |  |  | 91300.87 | 10058.17 | 1331.48
286 | 030109001004 | 潜污泵 | 1.名称:潜污泵 2.型号:50JYWQ15-15-1200-1.5.Q=15m3/h，H=15m，N=1.5kW 3.含水泵控制箱及控制箱至水泵配线配管 4.含控制柜、泵控制柜到泵的软管和配线、本体安装、设置弹簧减震器、设备底座与基础间灌浆等 5.满足招标文件、设计图纸及施工规范的相关要求 | 台 | 14 | 1938.77 | 27142.78 | 1189.58 | 199.22
287 | 030109001005 | 潜污泵 | 1.名称:潜污泵 2.型号:65JYWQ23-15-1200-2.2.Q=23m3/h，H=15m，N=2.2kW 3.含水泵控制箱及控制箱至水泵配线配管 4.含控制柜、泵控制柜到泵的软管和配线、本体安装、设置弹簧减震器、设备底座与基础间灌浆等 5.满足招标文件、设计图纸及施工规范的相关要求 | 台 | 4 | 2238.77 | 8955.08 | 339.88 | 56.92
本页小计 | [6 empty] | 36097.86 | 1529.46 | 256.14
【表10.2.2-16】
分部分项工程清单与计价表
单位(专业)工程名称:安装-地下室（安装） | [5 empty] | 标段: |  |  | 第59页 共62页
序号 | 项目编码 | 项目名称 | 项目特征 | 计量 单位 | 工程量 | 金 额 (元) |  |  |  |  | 备注
[6 empty] | 综合单价 | 合价 | 其中
[8 empty] | 人工费 | 机械费 | 暂估价
288 | 031001001002 | 镀锌钢管 | 1.材质:热镀锌钢管(含管件) 2.规格型号:DN100 3.连接方式:丝扣连接 4.满足招标文件、设计图纸及施工规范的相关要求 | m | 8.40 | 113.5 | 953.4 | 196.98 | 7.06
289 | 031001001003 | 镀锌钢管 | 1.材质:热镀锌钢管(含管件) 2.规格型号:DN80 3.连接方式:丝扣连接 4.满足招标文件、设计图纸及施工规范的相关要求 | m | 8.70 | 87.85 | 764.3 | 179.74 | 7.13
290 | 031001001004 | 镀锌钢管 | 1.材质:热镀锌钢管(含管件) 2.规格型号:DN65 3.连接方式:丝扣连接 4.满足招标文件、设计图纸及施工规范的相关要求 | m | 72.80 | 68.52 | 4988.26 | 1421.06 | 56.06
291 | 031201001006 | 管道刷油 | 1.结构类型:管道刷油 2.油漆品种:除锈后刷樟丹防锈漆二道,醇酸磁漆二道 3.各类给水管、排水管保留管道本色;各类消防管道刷红色,自喷管在红色底色上刷黄色环圈;各类管道应在醒目位置用中文标明管道名称。 4.满足招标文件、设计图纸及施工规范的相关要求 | m2 | 5.30 | 19.94 | 105.68 | 53.27
本页小计 | [6 empty] | 6811.64 | 1851.05 | 70.25
【表10.2.2-16】
分部分项工程清单与计价表
单位(专业)工程名称:安装-地下室（安装） | [5 empty] | 标段: |  |  | 第60页 共62页
序号 | 项目编码 | 项目名称 | 项目特征 | 计量 单位 | 工程量 | 金 额 (元) |  |  |  |  | 备注
[6 empty] | 综合单价 | 合价 | 其中
[8 empty] | 人工费 | 机械费 | 暂估价
292 | 031002001008 | 管道支架 | 1.名称:一般管道支架制作安装、管道支架刷油 2.材质及管架形式:详见图纸设计说明 3.满足招标文件、设计图纸及施工规范的相关要求 | Kg | 11.00 | 17.69 | 194.59 | 83.49 | 12.21
293 | 031004014017 | 防爆波地漏 | 1.名称:防爆地漏 2.规格:DN80 3.满足招标文件、设计图纸及施工规范的相关要求 | 个 | 3 | 260.72 | 782.16 | 71.73
294 | 031003003042 | 焊接法兰阀门 | 1.名称:橡胶软接头(含法兰片) 2.规格:DN100 3.满足招标文件、设计图纸及施工规范的相关要求 | 个 | 2 | 417.49 | 834.98 | 134.32 | 31.06
295 | 031003003043 | 焊接法兰阀门 | 1.名称:橡胶软接头(含法兰片) 2.规格:DN50 3.满足招标文件、设计图纸及施工规范的相关要求 | 个 | 11 | 233.91 | 2573.01 | 390.28 | 91.19
296 | 031003003044 | 焊接法兰阀门 | 1.名称:止回阀(含法兰片) 2.规格:DN100 3.满足招标文件、设计图纸及施工规范的相关要求 | 个 | 2 | 1039.49 | 2078.98 | 134.32 | 31.06
297 | 031003003045 | 焊接法兰阀门 | 1.名称:闸阀(含法兰片) 2.规格:DN100 3.满足招标文件、设计图纸及施工规范的相关要求 | 个 | 3 | 1039.49 | 3118.47 | 201.48 | 46.59
本页小计 | [6 empty] | 9582.19 | 1015.62 | 212.11
【表10.2.2-16】
分部分项工程清单与计价表
单位(专业)工程名称:安装-地下室（安装） | [5 empty] | 标段: |  |  | 第61页 共62页
序号 | 项目编码 | 项目名称 | 项目特征 | 计量 单位 | 工程量 | 金 额 (元) |  |  |  |  | 备注
[6 empty] | 综合单价 | 合价 | 其中
[8 empty] | 人工费 | 机械费 | 暂估价
298 | 031003003046 | 焊接法兰阀门 | 1.名称:闸阀(含法兰片) 2.规格:DN65 3.满足招标文件、设计图纸及施工规范的相关要求 | 个 | 22 | 770.55 | 16952.1 | 1050.28 | 228.8
299 | 031003003047 | 焊接法兰阀门 | 1.名称:止回阀(含法兰片) 2.规格:DN65 3.满足招标文件、设计图纸及施工规范的相关要求 | 个 | 16 | 593.55 | 9496.8 | 763.84 | 166.4
300 | 030601002003 | 压力仪表 | 1.名称:压力表 2.满足招标文件、设计图纸及施工规范的相关要求 | 台 | 18 | 231.61 | 4168.98 | 1292.94 | 157.5
301 | 030404022001 | UQK-61系列水位控制器 | 1.名称:UQK-61系列水位控制器 2.满足招标文件、设计图纸及施工规范的相关要求 | 台 | 9 | 359.64 | 3236.76 | 1349.46 | 22.23
302 | 030817007002 | 手摇泵安装 | 1.名称:手摇泵 2.规格:SH38 3.满足招标文件、设计图纸及施工规范的相关要求 | 个 | 5 | 526.65 | 2633.25 | 182.5
303 | 031002003033 | 套管 | 1.名称:刚性防水套管 2.规格:DN100 3.满足招标文件、设计图纸及施工规范的相关要求 | 个 | 1 | 278.58 | 278.58 | 119.87 | 33.94
304 | 031002003034 | 套管 | 1.名称:刚性防水套管 2.规格:DN65 3.满足招标文件、设计图纸及施工规范的相关要求 | 个 | 8 | 229.49 | 1835.92 | 823.44 | 180.96
本页小计 | [6 empty] | 38602.39 | 5582.33 | 789.83
【表10.2.2-16】
分部分项工程清单与计价表
单位(专业)工程名称:安装-地下室（安装） | [5 empty] | 标段: |  |  | 第62页 共62页
序号 | 项目编码 | 项目名称 | 项目特征 | 计量 单位 | 工程量 | 金 额 (元) |  |  |  |  | 备注
[6 empty] | 综合单价 | 合价 | 其中
[8 empty] | 人工费 | 机械费 | 暂估价
305 | 031002003035 | 套管 | 1.名称:一般穿墙钢套管 2.规格:DN100 3.满足招标文件、设计图纸及施工规范的相关要求 | 个 | 3 | 68.93 | 206.79 | 79.71 | 3.15
本页小计 | [6 empty] | 206.79 | 79.71 | 3.15
合计 | [6 empty] | 3696075.38 | 436773.66 | 29181.2

## 16_表10_2_2-16 施工技术措施项目清单与计价表
【表10.2.2-16】
施工技术措施项目清单与计价表
单位(专业)工程名称:安装-地下室（安装） | [5 empty] | 标段: |  |  | 第1页 共1页
序号 | 项目编码 | 项目名称 | 项目特征 | 计量 单位 | 工程量 | 金 额 (元) |  |  |  |  | 备注
[6 empty] | 综合单价 | 合价 | 其中
[8 empty] | 人工费 | 机械费 | 暂估价
|  | 技术措施 |  |  |  |  | 17347.23 | 4193.34
1 | 031301017003 | 脚手架搭拆 | 脚手架搭拆 | 项 | 1 | 17347.23 | 17347.23 | 4193.34
本页小计 | [6 empty] | 17347.23 | 4193.34
合计 | [6 empty] | 17347.23 | 4193.34

## 16_表10_2_2-20 施工组织(总价)措施项目清单
【表10.2.2-20】
施工组织（总价）措施项目清单与计价表
工程名称:地下室（安装） |  |  | 标段: | 第1页 共1页
序号 | 项目编号 | 项目名称 | 计算基础 | 费率 (%) | 金额 (元) | 备注
1 | 031302001001 | 安全文明施工费 |  |  | 30970.93
1.1 |  | 安全文明施工基本费 | 定额人工费+定额机械费 | 7.1 | 30970.93
2 | Z03130200801 | 提前竣工增加费 | 定额人工费+定额机械费
3 | 031302004001 | 二次搬运费 | 定额人工费+定额机械费
4 | 031302005001 | 冬雨季施工增加费 | 定额人工费+定额机械费 | 0.13 | 567.07
5 |  | 其他施工组织措施费 | 按相关规定计算
合 计 |  |  |  |  | 31538

## 16_表10_2_2-21 其他项目清单与计价汇总表
【表10.2.2-21】
其他项目清单与计价汇总表
工程名称:地下室（安装） |  | 标段: | 第1页 共1页
序号 | 项 目 名 称 | 金额(元) | 备注
1 | 暂列金额 | 193928.59 | 明细详见表10.2.2-22
1.1 | 标化工地增加费 |  | 明细详见表10.2.2-22
1.2 | 优质工程增加费 |  | 明细详见表10.2.2-22
1.3 | 其他暂列金额 | 193928.59 | 明细详见表10.2.2-22
2 | 暂估价
2.1 | 材料（设备）暂估价 |  | 明细详见表10.2.2-23
2.2 | 专业工程暂估价 |  | 明细详见表10.2.2-24
2.3 | 专项技术措施暂估价 |  | 明细详见表10.2.2-25
3 | 计日工 |  | 明细详见表10.2.2-26
4 | 总承包服务费 |  | 明细详见表10.2.2-27
合 计 |  | 193928.59 | 0

## 16_表10_2_2-22 暂列金额明细表
【表10.2.2-22】
暂列金额明细表
工程名称:地下室（安装） |  |  | 标段: | 第1页 共1页
序号 | 项 目 名 称 | 计量单位 | 暂定金额(元) | 备注
1 | 标化工地增加费 | 项
2 | 优质工程增加费 | 项
3 | 其他暂列金额 | 项 | 193928.59 | 估算比例一般不高于5%
3.1 | 其他暂列金额 | 项 | 193928.59
合计 |  |  | 193928.59 | -

## 16_表10_2_2-23 材料（工程设备）暂估单价表
【表10.2.2-23】
材料（工程设备）暂估单价表
单位(专业)工程名称:安装-地下室（安装） |  |  |  | 标段: |  | 第1页 共1页
序号 | 材料（工程设备）名称、规格、型号 | 计量 单位 | 数量 | 单价 | 合价 | 备注
合计

## 16_表10_2_2-24 专业工程暂估价表
【表10.2.2-24】
专业工程暂估价表
单位(专业)工程名称:安装-地下室（安装） |  | 标段: | 第1页 共1页
序号 | 工 程 名 称 | 工程内容 | 暂估金额(元) | 备注
合计

## 17_表10_2_2-13 【不含单列】单位(专业)工程
【表10.2.2-13】
单位（专业）工程招标控制价费用表
工程名称:安装-教学楼 |  |  | 标段: | 第1页 共1页
序号 | 费用名称 |  | 计算公式 | 金额 (元) | 备注
1 | 分部分项工程费 |  | ∑(分部分项工程量×综合单价） | 6129578.91 | 见表10.2.2-16
1.1 | 其中 | 人工费+机械费 | ∑分部分项（定额人工费+定额机械费） | 1101991.03
2 | 措施项目费 |  | （2.1+2.2） | 126968.92
2.1 | 施工技术措施项目费 |  | ∑(技措项目工程量×综合单价） | 46543.16 | 见表10.2.2-16
2.1.1 | 其中 | 人工费+机械费 | ∑技措项目（定额人工费+定额机械费） | 10398.35
2.2 | 施工组织措施项目费 |  | (1.1+2.1.1)×7.23% | 80425.76 | 见表10.2.2-20
2.2.1 | 其中 | 安全文明施工基本费 | (1.1+2.1.1)×7.1% | 78979.65 | 见表10.2.2-20
3 | 其他项目费 |  | （3.1+3.2+3.3+3.4） | 2114863.64
3.1 | 暂列金额 |  | 3.1.1+3.1.2+3.1.3 | 414863.64 | 见表10.2.2-21
3.1.1 | 其中 | 标化工地增加费 | 按招标文件规定额度列计 |  | 见表10.2.2-22
3.1.2 |  | 优质工程增加费 | 按招标文件规定额度列计 |  | 见表10.2.2-22
3.1.3 |  | 其他暂列金额 | 按招标文件规定额度列计 | 414863.64 | 见表10.2.2-22
3.2 | 暂估价 |  | 3.2.1+3.2.2+3.2.3 | 1700000 | 见表10.2.2-21
3.2.1 | 其中 | 材料（工程设备）暂估价 | 按招标文件规定额度列计 (或计入综合单价) |  | 见表10.2.2-23
3.2.2 |  | 专业工程暂估价 | 按招标文件规定额度列计 | 1700000 | 见表10.2.2-24
3.2.3 |  | 专项技术措施暂估价 | 按招标文件规定额度列计 |  | 见表10.2.2-25
3.3 | 计日工 |  | ∑计日工(暂估数量×综合单价） |  | 见表10.2.2-21
3.4 | 施工总承包服务费 |  | 3.4.1+3.4.2 |  | 见表10.2.2-21
3.4.1 | 其中 | 专业发包工程管理费 | ∑专业发包工程（暂估金额×费率） |  | 见表10.2.2-27
3.4.2 |  | 甲供材料设备管理费 | 甲供材料暂估金额×费率+甲供设备暂估金额×费率 |  | 见表10.2.2-27
4 | 规费 |  | (1.1+2.1.1)×30.63% | 340724.87
5 | 税金 |  | (1+2+3+4)×9% | 784092.27
招标控制价合计 |  |  | 1+2+3+4+5 | 9496228.61

## 17_表10_2_2-16 分部分项工程清单与计价表
【表10.2.2-16】
分部分项工程清单与计价表
单位(专业)工程名称:安装-教学楼 | [5 empty] | 标段: |  |  | 第1页 共40页
序号 | 项目编码 | 项目名称 | 项目特征 | 计量 单位 | 工程量 | 金 额 (元) |  |  |  |  | 备注
[6 empty] | 综合单价 | 合价 | 其中
[8 empty] | 人工费 | 机械费 | 暂估价
|  | 电气系统 |  |  |  |  | 4533818.29 | 797354.76 | 39621.44
1 | 030404017044 | 配电箱 | 配电箱1.名称:1ZAP1 2.型号:详见系统图 3.基础形式、材质、规格:10号槽钢 4.接线端子材质、规格:铜质、详见系统图 5.安装方式:落地 | 台 | 1 | 9799.68 | 9799.68 | 417.38 | 87.06
2 | 030404017045 | 配电箱 | 配电箱1.名称:2ZAP1 2.型号:详见系统图 3.基础形式、材质、规格:10号槽钢 4.接线端子材质、规格:铜质、详见系统图 5.安装方式:落地 | 台 | 1 | 9799.68 | 9799.68 | 417.38 | 87.06
3 | 030404017046 | 配电箱 | 配电箱1.名称:3ZAP1 2.型号:详见系统图 3.基础形式、材质、规格:10号槽钢 4.接线端子材质、规格:铜质、详见系统图 5.安装方式:落地 | 台 | 1 | 9799.68 | 9799.68 | 417.38 | 87.06
4 | 030404017047 | 配电箱 | 配电箱1.名称:4ZAP1 2.型号:详见系统图 3.基础形式、材质、规格:10号槽钢 4.接线端子材质、规格:铜质、详见系统图 5.安装方式:落地 | 台 | 1 | 9799.68 | 9799.68 | 417.38 | 87.06
本页小计 | [6 empty] | 39198.72 | 1669.52 | 348.24
【表10.2.2-16】
分部分项工程清单与计价表
单位(专业)工程名称:安装-教学楼 | [5 empty] | 标段: |  |  | 第2页 共40页
序号 | 项目编码 | 项目名称 | 项目特征 | 计量 单位 | 工程量 | 金 额 (元) |  |  |  |  | 备注
[6 empty] | 综合单价 | 合价 | 其中
[8 empty] | 人工费 | 机械费 | 暂估价
5 | 030404017048 | 配电箱 | 配电箱1.名称:5ZAP1 2.型号:详见系统图 3.基础形式、材质、规格:10号槽钢 4.接线端子材质、规格:铜质、详见系统图 5.安装方式:落地 | 台 | 1 | 9799.68 | 9799.68 | 417.38 | 87.06
6 | 030404017049 | 配电箱 | 配电箱1.名称:6ZAP1 2.型号:详见系统图 3.基础形式、材质、规格:10号槽钢 4.接线端子材质、规格:铜质、详见系统图 5.安装方式:落地 | 台 | 1 | 9799.68 | 9799.68 | 417.38 | 87.06
7 | 030404017050 | 配电箱 | 配电箱1.名称:7ZAP1 2.型号:详见系统图 3.基础形式、材质、规格:10号槽钢 4.接线端子材质、规格:铜质、详见系统图 5.安装方式:落地 | 台 | 1 | 9799.68 | 9799.68 | 417.38 | 87.06
8 | 030404017051 | 配电箱 | 配电箱1.名称:8ZAP1 2.型号:详见系统图 3.基础形式、材质、规格:10号槽钢 4.接线端子材质、规格:铜质、详见系统图 5.安装方式:落地 | 台 | 1 | 9799.68 | 9799.68 | 417.38 | 87.06
本页小计 | [6 empty] | 39198.72 | 1669.52 | 348.24
【表10.2.2-16】
分部分项工程清单与计价表
单位(专业)工程名称:安装-教学楼 | [5 empty] | 标段: |  |  | 第3页 共40页
序号 | 项目编码 | 项目名称 | 项目特征 | 计量 单位 | 工程量 | 金 额 (元) |  |  |  |  | 备注
[6 empty] | 综合单价 | 合价 | 其中
[8 empty] | 人工费 | 机械费 | 暂估价
9 | 030404017052 | 配电箱 | 配电箱1.名称:2ZAPE1 2.型号:详见系统图 3.基础形式、材质、规格:10号槽钢 4.接线端子材质、规格:铜质、详见系统图 5.安装方式:落地 | 台 | 1 | 11799.68 | 11799.68 | 417.38 | 87.06
10 | 030404017053 | 配电箱 | 配电箱1.名称:3ZAPE1 2.型号:详见系统图 3.基础形式、材质、规格:10号槽钢 4.接线端子材质、规格:铜质、详见系统图 5.安装方式:落地 | 台 | 2 | 11641.64 | 23283.28 | 693.76 | 161.66
11 | 030404017054 | 配电箱 | 配电箱1.名称:6ZAPE1 2.型号:详见系统图 3.基础形式、材质、规格:10号槽钢 4.接线端子材质、规格:铜质、详见系统图 5.安装方式:落地 | 台 | 2 | 11641.64 | 23283.28 | 693.76 | 161.66
12 | 030404017055 | 配电箱 | 配电箱1.名称:7ZAPE1 2.型号:详见系统图 3.基础形式、材质、规格:10号槽钢 4.接线端子材质、规格:铜质、详见系统图 5.安装方式:落地 | 台 | 2 | 11641.64 | 23283.28 | 693.76 | 161.66
本页小计 | [6 empty] | 81649.52 | 2498.66 | 572.04
【表10.2.2-16】
分部分项工程清单与计价表
单位(专业)工程名称:安装-教学楼 | [5 empty] | 标段: |  |  | 第4页 共40页
序号 | 项目编码 | 项目名称 | 项目特征 | 计量 单位 | 工程量 | 金 额 (元) |  |  |  |  | 备注
[6 empty] | 综合单价 | 合价 | 其中
[8 empty] | 人工费 | 机械费 | 暂估价
13 | 030404017056 | 配电箱 | 配电箱1.名称:1AL11 2.型号:详见系统图 3.接线端子材质、规格:铜质、详见系统图 4.安装方式:壁挂 | 台 | 1 | 5751.59 | 5751.59 | 175.2
14 | 030404017057 | 配电箱 | 配电箱1.名称:2AL11 2.型号:详见系统图 3.接线端子材质、规格:铜质、详见系统图 4.安装方式:壁挂 | 台 | 1 | 5751.59 | 5751.59 | 175.2
15 | 030404017058 | 配电箱 | 配电箱1.名称:3AL11 2.型号:详见系统图 3.接线端子材质、规格:铜质、详见系统图 4.安装方式:壁挂 | 台 | 1 | 5751.59 | 5751.59 | 175.2
16 | 030404017059 | 配电箱 | 配电箱1.名称:4AL11 2.型号:详见系统图 3.接线端子材质、规格:铜质、详见系统图 4.安装方式:壁挂 | 台 | 1 | 5751.59 | 5751.59 | 175.2
17 | 030404017060 | 配电箱 | 配电箱1.名称:5AL11 2.型号:详见系统图 3.接线端子材质、规格:铜质、详见系统图 4.安装方式:壁挂 | 台 | 1 | 5751.59 | 5751.59 | 175.2
本页小计 | [6 empty] | 28757.95 | 876
【表10.2.2-16】
分部分项工程清单与计价表
单位(专业)工程名称:安装-教学楼 | [5 empty] | 标段: |  |  | 第5页 共40页
序号 | 项目编码 | 项目名称 | 项目特征 | 计量 单位 | 工程量 | 金 额 (元) |  |  |  |  | 备注
[6 empty] | 综合单价 | 合价 | 其中
[8 empty] | 人工费 | 机械费 | 暂估价
18 | 030404017061 | 配电箱 | 配电箱1.名称:6AL11 2.型号:详见系统图 3.接线端子材质、规格:铜质、详见系统图 4.安装方式:壁挂 | 台 | 1 | 5751.59 | 5751.59 | 175.2
19 | 030404017062 | 配电箱 | 配电箱1.名称:7AL11 2.型号:详见系统图 3.接线端子材质、规格:铜质、详见系统图 4.安装方式:壁挂 | 台 | 1 | 5751.59 | 5751.59 | 175.2
20 | 030404017063 | 配电箱 | 配电箱1.名称:8AL11 2.型号:详见系统图 3.接线端子材质、规格:铜质、详见系统图 4.安装方式:壁挂 | 台 | 1 | 5751.59 | 5751.59 | 175.2
21 | 030404017064 | 配电箱 | 配电箱1.名称:1AL21/1AL31/2AL21/2AL31 2.型号:详见系统图 3.接线端子材质、规格:铜质、详见系统图 4.安装方式:壁挂 | 台 | 4 | 5751.59 | 23006.36 | 700.8
22 | 030404017065 | 配电箱 | 配电箱1.名称:3AL21/3AL31 2.型号:详见系统图 3.接线端子材质、规格:铜质、详见系统图 4.安装方式:壁挂 | 台 | 2 | 5751.59 | 11503.18 | 350.4
本页小计 | [6 empty] | 51764.31 | 1576.8
【表10.2.2-16】
分部分项工程清单与计价表
单位(专业)工程名称:安装-教学楼 | [5 empty] | 标段: |  |  | 第6页 共40页
序号 | 项目编码 | 项目名称 | 项目特征 | 计量 单位 | 工程量 | 金 额 (元) |  |  |  |  | 备注
[6 empty] | 综合单价 | 合价 | 其中
[8 empty] | 人工费 | 机械费 | 暂估价
23 | 030404017066 | 配电箱 | 配电箱1.名称:4AL21/4AL31 2.型号:详见系统图 3.接线端子材质、规格:铜质、详见系统图 4.安装方式:壁挂 | 台 | 2 | 5751.59 | 11503.18 | 350.4
24 | 030404017067 | 配电箱 | 配电箱1.名称:5AL21/5AL31/6AL21/6AL31 2.型号:详见系统图 3.接线端子材质、规格:铜质、详见系统图 4.安装方式:壁挂 | 台 | 4 | 5751.59 | 23006.36 | 700.8
25 | 030404017068 | 配电箱 | 配电箱1.名称:7AL21/7AL31/8AL21/8AL31 2.型号:详见系统图 3.接线端子材质、规格:铜质、详见系统图 4.安装方式:壁挂 | 台 | 4 | 5751.59 | 23006.36 | 700.8
26 | 030404017069 | 配电箱 | 配电箱1.名称:1GM11 2.型号:详见系统图 3.接线端子材质、规格:铜质、详见系统图 4.安装方式:壁挂 | 台 | 1 | 4751.59 | 4751.59 | 175.2
27 | 030404017070 | 配电箱 | 配电箱1.名称:2GM11 2.型号:详见系统图 3.接线端子材质、规格:铜质、详见系统图 4.安装方式:壁挂 | 台 | 1 | 7251.59 | 7251.59 | 175.2
本页小计 | [6 empty] | 69519.08 | 2102.4
【表10.2.2-16】
分部分项工程清单与计价表
单位(专业)工程名称:安装-教学楼 | [5 empty] | 标段: |  |  | 第7页 共40页
序号 | 项目编码 | 项目名称 | 项目特征 | 计量 单位 | 工程量 | 金 额 (元) |  |  |  |  | 备注
[6 empty] | 综合单价 | 合价 | 其中
[8 empty] | 人工费 | 机械费 | 暂估价
28 | 030404017071 | 配电箱 | 配电箱1.名称:3GM11/4GM11 2.型号:详见系统图 3.接线端子材质、规格:铜质、详见系统图 4.安装方式:壁挂 | 台 | 2 | 7251.59 | 14503.18 | 350.4
29 | 030404017072 | 配电箱 | 配电箱1.名称:5GM11/6GM11 2.型号:详见系统图 3.接线端子材质、规格:铜质、详见系统图 4.安装方式:壁挂 | 台 | 2 | 7251.59 | 14503.18 | 350.4
30 | 030404017073 | 配电箱 | 配电箱1.名称:7GM11/8GM11 2.型号:详见系统图 3.接线端子材质、规格:铜质、详见系统图 4.安装方式:壁挂 | 台 | 2 | 7251.59 | 14503.18 | 350.4
31 | 030404017074 | 配电箱 | 配电箱1.名称:1SM11 2.型号:详见系统图 3.接线端子材质、规格:铜质、详见系统图 4.安装方式:壁挂 | 台 | 1 | 7251.59 | 7251.59 | 175.2
32 | 030404017075 | 配电箱 | 配电箱1.名称:2SM11/21/31,1SM21/31 2.型号:详见系统图 3.接线端子材质、规格:铜质、详见系统图 4.安装方式:壁挂 | 台 | 5 | 7251.59 | 36257.95 | 876
本页小计 | [6 empty] | 87019.08 | 2102.4
【表10.2.2-16】
分部分项工程清单与计价表
单位(专业)工程名称:安装-教学楼 | [5 empty] | 标段: |  |  | 第8页 共40页
序号 | 项目编码 | 项目名称 | 项目特征 | 计量 单位 | 工程量 | 金 额 (元) |  |  |  |  | 备注
[6 empty] | 综合单价 | 合价 | 其中
[8 empty] | 人工费 | 机械费 | 暂估价
33 | 030404017076 | 配电箱 | 配电箱1.名称:3/4SM11/21/31 2.型号:详见系统图 3.接线端子材质、规格:铜质、详见系统图 4.安装方式:壁挂 | 台 | 6 | 7251.59 | 43509.54 | 1051.2
34 | 030404017077 | 配电箱 | 配电箱1.名称:5/6SM11/21/31 2.型号:详见系统图 3.接线端子材质、规格:铜质、详见系统图 4.安装方式:壁挂 | 台 | 6 | 7251.59 | 43509.54 | 1051.2
35 | 030404017078 | 配电箱 | 配电箱1.名称:7/8SM11/21/31 2.型号:详见系统图 3.接线端子材质、规格:铜质、详见系统图 4.安装方式:壁挂 | 台 | 6 | 7251.59 | 43509.54 | 1051.2
36 | 030404017079 | 配电箱 | 配电箱1.名称:al 2.型号:详见系统图 3.接线端子材质、规格:铜质、详见系统图 4.安装方式:壁挂 | 台 | 128 | 2251.59 | 288203.52 | 22425.6
37 | 030404017080 | 配电箱 | 配电箱1.名称:bl 2.型号:详见系统图 3.接线端子材质、规格:铜质、详见系统图 4.安装方式:壁挂 | 台 | 30 | 2251.59 | 67547.7 | 5256
本页小计 | [6 empty] | 486279.84 | 30835.2
【表10.2.2-16】
分部分项工程清单与计价表
单位(专业)工程名称:安装-教学楼 | [5 empty] | 标段: |  |  | 第9页 共40页
序号 | 项目编码 | 项目名称 | 项目特征 | 计量 单位 | 工程量 | 金 额 (元) |  |  |  |  | 备注
[6 empty] | 综合单价 | 合价 | 其中
[8 empty] | 人工费 | 机械费 | 暂估价
38 | 030404017081 | 配电箱 | 配电箱1.名称:cl 2.型号:详见系统图 3.接线端子材质、规格:铜质、详见系统图 4.安装方式:壁挂 | 台 | 33 | 2251.59 | 74302.47 | 5781.6
39 | 030404017082 | 配电箱 | 配电箱1.名称:dl 2.型号:详见系统图 3.接线端子材质、规格:铜质、详见系统图 4.安装方式:壁挂 | 台 | 7 | 2251.59 | 15761.13 | 1226.4
40 | 030404017083 | 配电箱 | 配电箱1.名称:el 2.型号:详见系统图 3.接线端子材质、规格:铜质、详见系统图 4.安装方式:壁挂 | 台 | 1 | 1051.59 | 1051.59 | 175.2
41 | 030404017084 | 配电箱 | 配电箱1.名称:1KT11 2.型号:详见系统图 3.接线端子材质、规格:铜质、详见系统图 4.安装方式:壁挂 | 台 | 1 | 3251.59 | 3251.59 | 175.2
42 | 030404017085 | 配电箱 | 配电箱1.名称:2KT11 2.型号:详见系统图 3.接线端子材质、规格:铜质、详见系统图 4.安装方式:壁挂 | 台 | 1 | 3251.59 | 3251.59 | 175.2
本页小计 | [6 empty] | 97618.37 | 7533.6
【表10.2.2-16】
分部分项工程清单与计价表
单位(专业)工程名称:安装-教学楼 | [5 empty] | 标段: |  |  | 第10页 共40页
序号 | 项目编码 | 项目名称 | 项目特征 | 计量 单位 | 工程量 | 金 额 (元) |  |  |  |  | 备注
[6 empty] | 综合单价 | 合价 | 其中
[8 empty] | 人工费 | 机械费 | 暂估价
43 | 030404017086 | 配电箱 | 配电箱1.名称:3KT11 2.型号:详见系统图 3.接线端子材质、规格:铜质、详见系统图 4.安装方式:壁挂 | 台 | 1 | 3251.59 | 3251.59 | 175.2
44 | 030404017087 | 配电箱 | 配电箱1.名称:4KT11 2.型号:详见系统图 3.接线端子材质、规格:铜质、详见系统图 4.安装方式:壁挂 | 台 | 1 | 3251.59 | 3251.59 | 175.2
45 | 030404017088 | 配电箱 | 配电箱1.名称:5KT11 2.型号:详见系统图 3.接线端子材质、规格:铜质、详见系统图 4.安装方式:壁挂 | 台 | 1 | 3251.59 | 3251.59 | 175.2
46 | 030404017089 | 配电箱 | 配电箱1.名称:6KT11 2.型号:详见系统图 3.接线端子材质、规格:铜质、详见系统图 4.安装方式:壁挂 | 台 | 1 | 3251.59 | 3251.59 | 175.2
47 | 030404017090 | 配电箱 | 配电箱1.名称:7KT11 2.型号:详见系统图 3.接线端子材质、规格:铜质、详见系统图 4.安装方式:壁挂 | 台 | 1 | 3251.59 | 3251.59 | 175.2
本页小计 | [6 empty] | 16257.95 | 876
【表10.2.2-16】
分部分项工程清单与计价表
单位(专业)工程名称:安装-教学楼 | [5 empty] | 标段: |  |  | 第11页 共40页
序号 | 项目编码 | 项目名称 | 项目特征 | 计量 单位 | 工程量 | 金 额 (元) |  |  |  |  | 备注
[6 empty] | 综合单价 | 合价 | 其中
[8 empty] | 人工费 | 机械费 | 暂估价
48 | 030404017091 | 配电箱 | 配电箱1.名称:8KT11 2.型号:详见系统图 3.接线端子材质、规格:铜质、详见系统图 4.安装方式:壁挂 | 台 | 1 | 3251.59 | 3251.59 | 175.2
49 | 030404017092 | 配电箱 | 配电箱1.名称:1/2KT21/31 2.型号:详见系统图 3.接线端子材质、规格:铜质、详见系统图 4.安装方式:壁挂 | 台 | 4 | 3251.59 | 13006.36 | 700.8
50 | 030404017093 | 配电箱 | 配电箱1.名称:3KT21/31 2.型号:详见系统图 3.接线端子材质、规格:铜质、详见系统图 4.安装方式:壁挂 | 台 | 2 | 3251.59 | 6503.18 | 350.4
51 | 030404017094 | 配电箱 | 配电箱1.名称:4KT21/31 2.型号:详见系统图 3.接线端子材质、规格:铜质、详见系统图 4.安装方式:壁挂 | 台 | 2 | 3251.59 | 6503.18 | 350.4
52 | 030404017095 | 配电箱 | 配电箱1.名称:5/6KT21/31 2.型号:详见系统图 3.接线端子材质、规格:铜质、详见系统图 4.安装方式:壁挂 | 台 | 4 | 3251.59 | 13006.36 | 700.8
本页小计 | [6 empty] | 42270.67 | 2277.6
【表10.2.2-16】
分部分项工程清单与计价表
单位(专业)工程名称:安装-教学楼 | [5 empty] | 标段: |  |  | 第12页 共40页
序号 | 项目编码 | 项目名称 | 项目特征 | 计量 单位 | 工程量 | 金 额 (元) |  |  |  |  | 备注
[6 empty] | 综合单价 | 合价 | 其中
[8 empty] | 人工费 | 机械费 | 暂估价
53 | 030404017096 | 配电箱 | 配电箱1.名称:7/8KT21/31 2.型号:详见系统图 3.接线端子材质、规格:铜质、详见系统图 4.安装方式:壁挂 | 台 | 4 | 3251.59 | 13006.36 | 700.8
54 | 030404017097 | 配电箱 | 配电箱1.名称:1ZN11 2.型号:详见系统图 3.接线端子材质、规格:铜质、详见系统图 4.安装方式:壁挂 | 台 | 1 | 6251.59 | 6251.59 | 175.2
55 | 030404017098 | 配电箱 | 配电箱1.名称:1/2ZN21/31,2ZN11 2.型号:详见系统图 3.接线端子材质、规格:铜质、详见系统图 4.安装方式:壁挂 | 台 | 5 | 6251.59 | 31257.95 | 876
56 | 030404017099 | 配电箱 | 配电箱1.名称:3/4ZN11/21/31 2.型号:详见系统图 3.接线端子材质、规格:铜质、详见系统图 4.安装方式:壁挂 | 台 | 6 | 6251.59 | 37509.54 | 1051.2
57 | 030404017100 | 配电箱 | 配电箱1.名称:5/6ZN11/21/31 2.型号:详见系统图 3.接线端子材质、规格:铜质、详见系统图 4.安装方式:壁挂 | 台 | 6 | 6251.59 | 37509.54 | 1051.2
本页小计 | [6 empty] | 125534.98 | 3854.4
【表10.2.2-16】
分部分项工程清单与计价表
单位(专业)工程名称:安装-教学楼 | [5 empty] | 标段: |  |  | 第13页 共40页
序号 | 项目编码 | 项目名称 | 项目特征 | 计量 单位 | 工程量 | 金 额 (元) |  |  |  |  | 备注
[6 empty] | 综合单价 | 合价 | 其中
[8 empty] | 人工费 | 机械费 | 暂估价
58 | 030404017101 | 配电箱 | 配电箱1.名称:7/8ZN11/21/31 2.型号:详见系统图 3.接线端子材质、规格:铜质、详见系统图 4.安装方式:壁挂 | 台 | 6 | 6251.59 | 37509.54 | 1051.2
59 | 030411003007 | 桥架 | 桥架1.名称:桥架 2.规格:300×100 3.材质:热镀锌 4.类型:表面防火漆 5.接地:按规范 | m | 103.20 | 163.89 | 16913.45 | 1968.02 | 97.01
60 | 030411003008 | 桥架 | 桥架1.名称:桥架 2.规格:200×100 3.材质:热镀锌 4.类型:表面防火漆 5.接地:按规范 | m | 1469.70 | 131.57 | 193368.43 | 28027.18 | 1381.52
61 | 030408009003 | 防火隔板 | 1.名称：电缆桥架隔板； 2.型号：GQJ-BC； 3.规格：100； 4.其他按施工验收规范要求。 | m | 1572.90 | 166.11 | 261274.42 | 165107.31
62 | 030413001008 | 铁构件 | 铁构件1.名称:桥架支吊架 2.材质:钢质 3.规格:按规范 | kg | 2066.54 | 16.87 | 34862.53 | 16573.65 | 1859.89
63 | 030408001045 | 电力电缆 | 电力电缆1.名称:电缆敷设 2.型号:WDZB-YJY-3X4 3.材质:铜芯 4.敷设方式、部位:管内、桥架内（含竖井）综合 | m | 16375.51 | 16.8 | 275108.57 | 75327.35 | 1801.31
本页小计 | [6 empty] | 819036.94 | 288054.71 | 5139.73
【表10.2.2-16】
分部分项工程清单与计价表
单位(专业)工程名称:安装-教学楼 | [5 empty] | 标段: |  |  | 第14页 共40页
序号 | 项目编码 | 项目名称 | 项目特征 | 计量 单位 | 工程量 | 金 额 (元) |  |  |  |  | 备注
[6 empty] | 综合单价 | 合价 | 其中
[8 empty] | 人工费 | 机械费 | 暂估价
64 | 030408001046 | 电力电缆 | 电力电缆1.名称:电缆敷设 2.型号:WDZB-YJY-5X6 3.材质:铜芯 4.敷设方式、部位:管内、桥架内（含竖井）综合 | m | 480.47 | 30.36 | 14587.07 | 2210.16 | 52.85
65 | 030408001047 | 电力电缆 | 电力电缆1.名称:电缆敷设 2.型号:WDZB-YJY-5X10 3.材质:铜芯 4.敷设方式、部位:管内、桥架内（含竖井）综合 | m | 23.33 | 45.01 | 1050.08 | 107.32 | 2.57
66 | 030408001048 | 电力电缆 | 电力电缆1.名称:电缆敷设 2.型号:WDZB-YJY-5x16 3.材质:铜芯 4.敷设方式、部位:管内、桥架内（含竖井）综合 | m | 469.90 | 62.87 | 29542.61 | 2161.54 | 51.69
67 | 030408001049 | 电力电缆 | 电力电缆1.名称:电缆敷设 2.型号:WDZB-YJY-4x25+1x16 3.材质:铜芯 4.敷设方式、部位:管内、桥架内（含竖井）综合 | m | 46.66 | 87.27 | 4072.02 | 214.64 | 5.13
68 | 030408001050 | 电力电缆 | 电力电缆1.名称:电缆敷设 2.型号:WDZBN-YJE-4x25+1x16 3.材质:铜芯 4.敷设方式、部位:管内、桥架内（含竖井）综合 | m | 722.04 | 89.95 | 64947.5 | 3321.38 | 79.42
本页小计 | [6 empty] | 114199.28 | 8015.04 | 191.66
【表10.2.2-16】
分部分项工程清单与计价表
单位(专业)工程名称:安装-教学楼 | [5 empty] | 标段: |  |  | 第15页 共40页
序号 | 项目编码 | 项目名称 | 项目特征 | 计量 单位 | 工程量 | 金 额 (元) |  |  |  |  | 备注
[6 empty] | 综合单价 | 合价 | 其中
[8 empty] | 人工费 | 机械费 | 暂估价
69 | 030408001051 | 电力电缆 | 电力电缆1.名称:电缆敷设 2.型号:WDZB-YJY-4x50+1x25 3.材质:铜芯 4.敷设方式、部位:管内、桥架内（含竖井）综合 | m | 13.23 | 157.67 | 2085.97 | 98.83 | 9.39
70 | 030408001052 | 电力电缆 | 电力电缆1.名称:电缆敷设 2.型号:WDZB-YJE-4x150+1x70 3.材质:铜芯 4.敷设方式、部位:管内、桥架内（含竖井）综合 | m | 748.26 | 430.7 | 322275.58 | 7879.18 | 1780.86
71 | 030408001053 | 电力电缆 | 电力电缆1.名称:电缆敷设 2.型号:WDZB-YJE-4x185+1x95 3.材质:铜芯 4.敷设方式、部位:管内、桥架内（含竖井）综合 | m | 853.05 | 543.02 | 463223.21 | 8982.62 | 2030.26
72 | 030408001054 | 电力电缆 | 电力电缆1.名称:电缆敷设 2.型号:BTTRZ-5x6 3.材质:铜芯 4.敷设方式、部位:管内、桥架内（含竖井）综合 | m | 1600.00 | 76.83 | 122928 | 4672 | 1248
73 | 030408006012 | 电力电缆头 | 电力电缆头1.名称:电缆头 2.规格:≤10mm2 3.材质、类型:干包式 4.安装部位:户内 | 个 | 4 | 27.46 | 109.84 | 37.48
本页小计 | [6 empty] | 910622.6 | 21670.11 | 5068.51
【表10.2.2-16】
分部分项工程清单与计价表
单位(专业)工程名称:安装-教学楼 | [5 empty] | 标段: |  |  | 第16页 共40页
序号 | 项目编码 | 项目名称 | 项目特征 | 计量 单位 | 工程量 | 金 额 (元) |  |  |  |  | 备注
[6 empty] | 综合单价 | 合价 | 其中
[8 empty] | 人工费 | 机械费 | 暂估价
74 | 030408006013 | 电力电缆头 | 电力电缆头1.名称:电缆头 2.规格:≤25mm2 3.材质、类型:干包式 4.安装部位:户内 | 个 | 52 | 111.69 | 5807.88 | 3150.68
75 | 030408006014 | 电力电缆头 | 电力电缆头1.名称:电缆头 2.规格:≤120mm2 3.材质、类型:干包式 4.安装部位:户内 | 个 | 2 | 300.84 | 601.68 | 238.28
76 | 030408006015 | 电力电缆头 | 电力电缆头1.名称:电缆头 2.规格:≤240mm2 3.材质、类型:干包式 4.安装部位:户内 | 个 | 16 | 401.21 | 6419.36 | 2230.88
77 | 030408007004 | 控制电缆头 | 矿物电缆头1.名称:电缆头 2.规格:7芯以下 3.材质、类型:干包式 4.安装部位:户内 | 个 | 32 | 47.16 | 1509.12 | 799.04
78 | 030411001048 | 配管 | 配管1.名称:室内电气配管 2.材质:JDG 3.规格:20 4.配置形式:砖混与叠合板内暗配 5.接地要求:按规范 | m | 21502.27 | 10.95 | 235449.86 | 87514.24 | 1075.11
79 | 030411001049 | 配管 | 配管1.名称:室内电气配管 2.材质:JDG 3.规格:25 4.配置形式:砖混与叠合板内暗配 5.接地要求:按规范 | m | 16375.51 | 14.95 | 244813.87 | 91866.61 | 1146.29
本页小计 | [6 empty] | 494601.77 | 185799.73 | 2221.4
【表10.2.2-16】
分部分项工程清单与计价表
单位(专业)工程名称:安装-教学楼 | [5 empty] | 标段: |  |  | 第17页 共40页
序号 | 项目编码 | 项目名称 | 项目特征 | 计量 单位 | 工程量 | 金 额 (元) |  |  |  |  | 备注
[6 empty] | 综合单价 | 合价 | 其中
[8 empty] | 人工费 | 机械费 | 暂估价
80 | 030411001050 | 配管 | 配管1.名称:室内电气配管 2.材质:JDG 3.规格:32 4.配置形式:砖混与叠合板内暗配 5.接地要求:按规范 | m | 1600.00 | 18.03 | 28848 | 9568 | 112
81 | 030411001051 | 配管 | 配管1.名称:室内电气配管 2.材质:焊接钢管 3.规格:SC50 4.配置形式:砖混暗配 5.接地要求:按规范 | m | 40.63 | 41.46 | 1684.52 | 492.03 | 19.5
82 | 030411004049 | 配线 | 配线1.名称:单芯绝缘导线 2.配线形式:管内穿线 3.型号:WDZC-BYJ-2.5 4.材质:铜芯 | m | 30241.54 | 2.77 | 83769.07 | 19959.42
83 | 030411004050 | 配线 | 配线1.名称:单芯绝缘导线 2.配线形式:管内穿线 3.型号:WDZC-BYJR-2.5 4.材质:铜芯 | m | 15120.77 | 2.96 | 44757.48 | 9979.71
84 | 030411004051 | 配线 | 配线1.名称:单芯绝缘导线 2.配线形式:管内穿线 3.型号:WDZCN-BYJ-2.5 4.材质:铜芯 | m | 14556.24 | 3.1 | 45124.34 | 9607.12
85 | 030411004052 | 配线 | 配线1.名称:单芯绝缘导线 2.配线形式:管内穿线 3.型号:WDZCN-BYJR-2.5 4.材质:铜芯 | m | 2224.70 | 2.96 | 6585.11 | 1468.3
本页小计 | [6 empty] | 210768.52 | 51074.58 | 131.5
【表10.2.2-16】
分部分项工程清单与计价表
单位(专业)工程名称:安装-教学楼 | [5 empty] | 标段: |  |  | 第18页 共40页
序号 | 项目编码 | 项目名称 | 项目特征 | 计量 单位 | 工程量 | 金 额 (元) |  |  |  |  | 备注
[6 empty] | 综合单价 | 合价 | 其中
[8 empty] | 人工费 | 机械费 | 暂估价
86 | 030412001007 | 普通灯具 | 普通灯具1.名称:自熄式吸顶灯 3.规格:LED 9W 4.安装形式:吸顶式 | 套 | 4 | 110.62 | 442.48 | 70.08
87 | 030412001008 | 普通灯具 | 普通灯具1.名称:吸顶灯 3.规格:LED 18W 4.安装形式:吸顶式 | 套 | 312 | 105.57 | 32937.84 | 5466.24
88 | 030412001009 | 普通灯具 | 普通灯具1.名称:吸顶灯 3.规格:LED 21W 4.安装形式:吸顶式 | 套 | 96 | 125.77 | 12073.92 | 1681.92
89 | 030412001010 | 普通灯具 | 普通灯具1.名称:防水型吸顶灯 3.规格:LED 18W 4.安装形式:吸顶式 | 套 | 245 | 125.77 | 30813.65 | 4292.4
90 | 030412001011 | 普通灯具 | 普通灯具1.名称:井道壁灯 3.规格:LED 9W 4.安装形式:吸顶式 | 套 | 40 | 57.89 | 2315.6 | 657.2
91 | 030412005007 | 荧光灯 | 荧光灯1.名称:单管荧光灯 2.规格:LED 1×21W 3.安装形式:吸顶 | 套 | 957 | 53.13 | 50845.41 | 15560.82
92 | 030412005008 | 荧光灯 | 荧光灯1.名称:双管荧光灯 2.规格:LED 2×21W 3.安装形式:吸顶 | 套 | 268 | 88.87 | 23817.16 | 5480.6
93 | 030412004017 | 装饰灯 | 装饰灯1.名称:安全出口消防应急标志灯 2.规格:LED 1W 3.安装形式:壁装式 | 套 | 34 | 188.23 | 6399.82 | 619.14
本页小计 | [6 empty] | 159645.88 | 33828.4
【表10.2.2-16】
分部分项工程清单与计价表
单位(专业)工程名称:安装-教学楼 | [5 empty] | 标段: |  |  | 第19页 共40页
序号 | 项目编码 | 项目名称 | 项目特征 | 计量 单位 | 工程量 | 金 额 (元) |  |  |  |  | 备注
[6 empty] | 综合单价 | 合价 | 其中
[8 empty] | 人工费 | 机械费 | 暂估价
94 | 030412004018 | 装饰灯 | 装饰灯1.名称:单面单向消防应急标志灯 2.规格:LED 1W 3.安装形式:壁装式 | 套 | 168 | 188.23 | 31622.64 | 3059.28
95 | 030412004019 | 装饰灯 | 装饰灯1.名称:楼层指示消防应急标志灯 2.规格:LED 1W 3.安装形式:壁装式 | 套 | 38 | 188.23 | 7152.74 | 691.98
96 | 030412004020 | 装饰灯 | 装饰灯1.名称:多信息复合标志灯 2.规格:LED 1W 3.安装形式:壁装式 | 套 | 32 | 188.23 | 6023.36 | 582.72
97 | 030412004021 | 装饰灯 | 装饰灯1.名称:消防应急照明灯IP55 2.规格:LED 6W 3.安装形式:吸顶式 | 套 | 212 | 227.55 | 48240.6 | 3860.52
98 | 030412004022 | 装饰灯 | 装饰灯1.名称:消防应急照明灯 2.规格:LED 6W 3.安装形式:吸顶式 | 套 | 190 | 227.55 | 43234.5 | 3459.9
99 | 030412004023 | 装饰灯 | 装饰灯1.名称:消防应急照明灯 2.规格:LED 10W 3.安装形式:吸顶式 | 套 | 81 | 227.55 | 18431.55 | 1475.01
100 | 030404034011 | 照明开关 | 照明开关1.名称:单联单控开关 2.规格:86型 3.安装方式:暗装 | 个 | 113 | 13.9 | 1570.7 | 807.95
本页小计 | [6 empty] | 156276.09 | 13937.36
【表10.2.2-16】
分部分项工程清单与计价表
单位(专业)工程名称:安装-教学楼 | [5 empty] | 标段: |  |  | 第20页 共40页
序号 | 项目编码 | 项目名称 | 项目特征 | 计量 单位 | 工程量 | 金 额 (元) |  |  |  |  | 备注
[6 empty] | 综合单价 | 合价 | 其中
[8 empty] | 人工费 | 机械费 | 暂估价
101 | 030404034012 | 照明开关 | 照明开关1.名称:双联单控开关 2.规格:86型 3.安装方式:暗装 | 个 | 4 | 16.17 | 64.68 | 28.6
102 | 030404034013 | 照明开关 | 照明开关1.名称:三联单控开关 2.规格:86型 3.安装方式:暗装 | 个 | 58 | 18.61 | 1079.38 | 414.7
103 | 030404034014 | 照明开关 | 照明开关1.名称:四联单控开关 2.规格:86型 3.安装方式:暗装 | 个 | 57 | 22.06 | 1257.42 | 416.1
104 | 030404034015 | 照明开关 | 照明开关1.名称:延时开关 2.规格:86型 3.安装方式:暗装 | 个 | 32 | 77.87 | 2491.84 | 228.8
105 | 030404035007 | 插座 | 插座1.名称:二三极五孔插座 10A 2.规格:86型 3.安装方式:暗装 | 个 | 384 | 16.61 | 6378.24 | 3240.96
106 | 030404035008 | 插座 | 插座1.名称:安全型柜式空调插座 20A 2.规格:86型 3.安装方式:暗装 | 个 | 203 | 24.08 | 4888.24 | 1713.32
107 | 030404035009 | 插座 | 插座1.名称:安全型讲台幕布插座 10A 2.规格:86型 3.安装方式:暗装 | 个 | 203 | 24.08 | 4888.24 | 1713.32
108 | 030404035010 | 插座 | 插座1.名称:安全型投影仪插座 10A 2.规格:86型 3.安装方式:暗装 | 个 | 91 | 24.08 | 2191.28 | 768.04
本页小计 | [6 empty] | 23239.32 | 8523.84
【表10.2.2-16】
分部分项工程清单与计价表
单位(专业)工程名称:安装-教学楼 | [5 empty] | 标段: |  |  | 第21页 共40页
序号 | 项目编码 | 项目名称 | 项目特征 | 计量 单位 | 工程量 | 金 额 (元) |  |  |  |  | 备注
[6 empty] | 综合单价 | 合价 | 其中
[8 empty] | 人工费 | 机械费 | 暂估价
109 | 030404033007 | 风扇 | 风扇1.名称:吊扇 2.安装方式:吊装 3.规格：FC-1500 | 台 | 367 | 247.05 | 90667.35 | 11843.09
110 | 030404019003 | 控制开关 | 控制开关1.名称：吊扇调速器 2.规格：86型 | 个 | 367 | 81.21 | 29804.07 | 8250.16
111 | 030411006007 | 接线盒 | 接线盒1.名称:开关盒、接线盒、灯头盒 2.材质:钢质 3.规格:86型 4.安装形式:暗装 | 个 | 4079 | 11.79 | 48091.41 | 12277.79
112 | 030409004004 | 均压环 | 均压环1.名称:均压环 2.规格:沿砖混结构暗敷 3.安装形式:焊接 | m | 3133.81 | 37.33 | 116985.13 | 21968.01 | 2099.65
113 | 030409005007 | 避雷网 | 避雷网1.名称:接闪器 2.材质:镀锌扁钢 3.规格:25X4热镀锌扁钢 4.安装形式:墙板内暗敷 | m | 2493.84 | 16.4 | 40898.98 | 14588.96 | 1995.07
114 | 030409005008 | 避雷网 | 避雷网1.名称:接闪器 2.材质:镀锌扁钢 3.规格:25X4热镀锌扁钢 4.安装形式:墙板内明敷 | m | 393.40 | 19.25 | 7572.95 | 2458.75 | 629.44
115 | 030409005009 | 避雷网 | 避雷网1.名称:接闪器 2.材质:镀锌圆钢 3.规格:Φ12 4.安装形式:墙板内明敷 | m | 1967.48 | 16.84 | 33132.36 | 12296.75 | 3147.97
本页小计 | [6 empty] | 367152.25 | 83683.51 | 7872.13
【表10.2.2-16】
分部分项工程清单与计价表
单位(专业)工程名称:安装-教学楼 | [5 empty] | 标段: |  |  | 第22页 共40页
序号 | 项目编码 | 项目名称 | 项目特征 | 计量 单位 | 工程量 | 金 额 (元) |  |  |  |  | 备注
[6 empty] | 综合单价 | 合价 | 其中
[8 empty] | 人工费 | 机械费 | 暂估价
116 | 030409002007 | 接地母线 | 接地母线1.名称:接地母线 2.材质:镀锌扁钢 3.规格:-25×4 4.安装部位:户内 5.安装形式:暗敷 | m | 1572.90 | 18.8 | 29570.52 | 11026.03 | 1053.84
117 | 030409002008 | 接地母线 | 接地母线1.名称:接地母线 2.材质:镀锌扁钢 3.规格:-40×4 4.安装部位:户内 5.安装形式:暗敷 | m | 942.84 | 21.95 | 20695.34 | 6609.31 | 631.7
118 | 030409003003 | 避雷引下线 | 避雷引下线1.名称:避雷引下线 2.材质:利用柱主筋 | m | 2986.80 | 12.96 | 38708.93 | 16367.66 | 11738.12
119 | 030409001003 | 接地极 | 接地极1.名称:接地检测点 2.材质:钢质 3.规格:86或120型 4.安装部位:墙柱内 5.安装形式:暗装 6.断接卡子、箱材质、规格:带电击符号面板 | 根 | 17 | 88.74 | 1508.58 | 670.14 | 285.77
120 | 030411006008 | 接线盒 | 接线盒1.名称:总等电位箱 2.材质:钢质 3.规格:86型 4.安装形式:暗装 | 个 | 24 | 157.85 | 3788.4 | 72.24
121 | 030408008004 | 防火堵洞 | 防火堵洞1.名称:防火堵洞 2.材质:无机和有机防火堵料及无机防火隔板 | 处 | 24 | 243.54 | 5844.96 | 4316.88
本页小计 | [6 empty] | 100116.73 | 39062.26 | 13709.43
【表10.2.2-16】
分部分项工程清单与计价表
单位(专业)工程名称:安装-教学楼 | [5 empty] | 标段: |  |  | 第23页 共40页
序号 | 项目编码 | 项目名称 | 项目特征 | 计量 单位 | 工程量 | 金 额 (元) |  |  |  |  | 备注
[6 empty] | 综合单价 | 合价 | 其中
[8 empty] | 人工费 | 机械费 | 暂估价
122 | 030414002004 | 送配电装置系统 | 送配电装置系统1.名称:送配电装置系统调试 2.电压等级（kV）:1kV以下交流供电(综合) | 系统 | 12 | 227.69 | 2732.28 | 1787.04 | 279.36
123 | 030414004004 | 自动投入装置 | 自动投入装置1.名称:自动投入装置调试 2.类型:备用电源自投装置 | 系统 | 32 | 323.67 | 10357.44 | 4046.08 | 3739.2
|  | 防排烟 |  |  |  |  | 99207.22 | 27164.6 | 1245.95
124 | 030702001016 | 碳钢通风管道 | 1.名称:防腐蚀风管 2.形状:矩形 3.规格:大边长≤320mm 4.板材厚度:0.5mm 5.接口形式:咬口 6.含风管法兰、加固框和吊托支架制作安装 7.手工轻除锈,红丹防锈漆二遍,调和漆二遍 8..满足招标文件、设计图纸及施工规范的相关要求 | m2 | 195.70 | 141.59 | 27709.16 | 14178.47 | 804.33
本页小计 | [6 empty] | 40798.88 | 20011.59 | 4822.89
【表10.2.2-16】
分部分项工程清单与计价表
单位(专业)工程名称:安装-教学楼 | [5 empty] | 标段: |  |  | 第24页 共40页
序号 | 项目编码 | 项目名称 | 项目特征 | 计量 单位 | 工程量 | 金 额 (元) |  |  |  |  | 备注
[6 empty] | 综合单价 | 合价 | 其中
[8 empty] | 人工费 | 机械费 | 暂估价
125 | 030702001017 | 碳钢通风管道 | 1.名称:热镀锌钢板 2.形状:矩形 3.规格:大边长≤320mm 4.板材厚度:0.5mm 5.接口形式:咬口 6.含风管法兰、加固框和吊托支架制作安装 7.手工轻除锈,红丹防锈漆二遍,调和漆二遍 8..满足招标文件、设计图纸及施工规范的相关要求 | m2 | 54.80 | 141.59 | 7759.13 | 3970.26 | 225.23
126 | 030702001018 | 碳钢通风管道 | 1.名称:热镀锌钢板 2.形状:矩形 3.规格:630mm＜大边长≤1000mm 4.板材厚度:1.0mm 5.接口形式:咬口 6.含风管法兰、加固框和吊托支架制作安装 7.手工轻除锈,红丹防锈漆二遍,调和漆二遍 8..满足招标文件、设计图纸及施工规范的相关要求 | m2 | 106.50 | 125.67 | 13383.86 | 4556.07 | 120.35
127 | 030703001036 | 碳钢阀门 | 1.名称:70℃防火阀 2.规格型号:500*400 3.满足招标文件、设计图纸及施工规范的相关要求 | 个 | 8 | 482.19 | 3857.52 | 433.36 | 30.48
本页小计 | [6 empty] | 25000.51 | 8959.69 | 376.06
【表10.2.2-16】
分部分项工程清单与计价表
单位(专业)工程名称:安装-教学楼 | [5 empty] | 标段: |  |  | 第25页 共40页
序号 | 项目编码 | 项目名称 | 项目特征 | 计量 单位 | 工程量 | 金 额 (元) |  |  |  |  | 备注
[6 empty] | 综合单价 | 合价 | 其中
[8 empty] | 人工费 | 机械费 | 暂估价
128 | 030703011014 | 铝及铝合金风口、散流器 | 1.名称:防雨百叶风口 2.规格型号:400*250 3.满足招标文件、设计图纸及施工规范的相关要求 | 个 | 24 | 118.51 | 2844.24 | 588.72 | 3.12
129 | 030703011015 | 铝及铝合金风口、散流器 | 1.名称:自垂式百叶 2.规格型号:500*500 3.满足招标文件、设计图纸及施工规范的相关要求 | 个 | 10 | 185.01 | 1850.1 | 245.3 | 1.3
130 | 030404033008 | 风扇 | 1、排气扇 L=450CMH 自带止回装置 2、满足招标文件、设计图纸及施工规范的相关要求 | 台 | 48 | 341.01 | 16368.48 | 1471.68
131 | 030404033009 | 风扇 | 1、壁式排气扇 2、满足招标文件、设计图纸及施工规范的相关要求 | 台 | 2 | 1241.01 | 2482.02 | 61.32
132 | 030404033010 | 风扇 | 1、壁式排气扇 2、满足招标文件、设计图纸及施工规范的相关要求 | 台 | 8 | 1241.01 | 9928.08 | 245.28
133 | 030108001007 | 离心式通风机 | 1.名称:防腐蚀排风机 2.规格型号:SCB-400 L=5000CMH，H=1350Pa，N=4KW 3.落地安装 4.隔振垫安装 5.满足招标文件、设计图纸及施工规范的相关要求 | 台 | 1 | 4771.89 | 4771.89 | 83.95
本页小计 | [6 empty] | 38244.81 | 2696.25 | 4.42
【表10.2.2-16】
分部分项工程清单与计价表
单位(专业)工程名称:安装-教学楼 | [5 empty] | 标段: |  |  | 第26页 共40页
序号 | 项目编码 | 项目名称 | 项目特征 | 计量 单位 | 工程量 | 金 额 (元) |  |  |  |  | 备注
[6 empty] | 综合单价 | 合价 | 其中
[8 empty] | 人工费 | 机械费 | 暂估价
134 | 030108001008 | 活性炭过滤器 | 1.活性炭过滤器 2.满足招标文件、设计图纸及施工规范的相关要求 | 台 | 4 | 1294.01 | 5176.04 | 219
135 | 030703019005 | 柔性接口 | 1.名称:不燃软接 2.满足招标文件、设计图纸及施工规范的相关要求 | m2 | 2.00 | 253.26 | 506.52 | 157.1 | 3.64
136 | 031002002005 | 设备支架 | 1.名称:阀门支架制作安装 2.手工轻除锈,红丹防锈漆二遍,调和漆二遍 3.满足招标文件、设计图纸及施工规范的相关要求 | Kg | 25.00 | 13.6 | 340 | 132.25 | 27.75
137 | 030413001009 | 铁构件 | 1.名称:设备支架制作安装 2.手工轻除锈,红丹防锈漆二遍,调和漆二遍 3.满足招标文件、设计图纸及施工规范的相关要求 | kg | 25.00 | 18.81 | 470.25 | 223.5 | 29.75
138 | 030704001005 | 通风工程检测、调试 | 1.名称:通风工程检测、调试费用 2.满足招标文件、设计图纸及施工规范的相关要求 | 系统 | 1 | 1759.93 | 1759.93 | 598.34
|  | 火灾自动报警系统 |  |  |  |  | 60808.66 | 15674.94 | 673.76
139 | 030411001052 | 配管 | 1.名称:电气配管 2.规格型号:SC25 3.安装方式:暗配 4.满足招标文件、设计图纸及施工规范的相关要求 5.包含管道的凿槽及恢复 | m | 1958.60 | 21.55 | 42207.83 | 13005.1 | 665.92
本页小计 | [6 empty] | 50460.57 | 14335.29 | 727.06
【表10.2.2-16】
分部分项工程清单与计价表
单位(专业)工程名称:安装-教学楼 | [5 empty] | 标段: |  |  | 第27页 共40页
序号 | 项目编码 | 项目名称 | 项目特征 | 计量 单位 | 工程量 | 金 额 (元) |  |  |  |  | 备注
[6 empty] | 综合单价 | 合价 | 其中
[8 empty] | 人工费 | 机械费 | 暂估价
140 | 030411004053 | 配线 | 1.名称:配线 2.规格型号:WDZRN-RYJ-2*2.5 3.敷设方式:管内配线 4.满足招标文件、设计图纸及施工规范的相关要求 | m | 1958.60 | 5.29 | 10360.99 | 1116.4
141 | 030904003006 | 按钮 | 1.名称:消火栓按钮 2.满足招标文件、设计图纸及施工规范的相关要求 | 个 | 112 | 73.57 | 8239.84 | 1553.44 | 7.84
|  | 消火栓系统 |  |  |  |  | 455880.69 | 87791.58 | 5904.28
142 | 030901002010 | 消火栓钢管 | 1.名称:热镀锌钢管 2.规格型号:DN100 3.连接方式:沟槽连接 4.其他:管件安装、压力试验、冲洗、管道标识 5.满足招标文件、设计图纸及施工规范的相关要求 | m | 1546.30 | 110.57 | 170974.39 | 43203.62 | 1376.21
143 | 030901002011 | 消火栓钢管 | 1.名称:热镀锌钢管 2.规格型号:DN65 3.连接方式:丝扣连接 4.其他:管件安装、压力试验、冲洗、管道标识 5.满足招标文件、设计图纸及施工规范的相关要求 | m | 273.10 | 71.42 | 19504.8 | 5642.25 | 215.75
本页小计 | [6 empty] | 209080.02 | 51515.71 | 1599.8
【表10.2.2-16】
分部分项工程清单与计价表
单位(专业)工程名称:安装-教学楼 | [5 empty] | 标段: |  |  | 第28页 共40页
序号 | 项目编码 | 项目名称 | 项目特征 | 计量 单位 | 工程量 | 金 额 (元) |  |  |  |  | 备注
[6 empty] | 综合单价 | 合价 | 其中
[8 empty] | 人工费 | 机械费 | 暂估价
144 | 030901010004 | 室内消火栓 | 1.名称:乙型单栓带灭火器箱组合式消防柜 2.规格型号:消火栓箱内设DN65消火栓一只.DN65衬胶水带25m一根.DN65x19铝合金喷嘴一支.30M的消防软管卷盘一副,金属带支座一付及报警按钮，下层放置2具磷酸铵盐干粉灭火器（4kg/具） 2.满足招标文件、设计图纸及施工规范的相关要求 | 套 | 110 | 888.08 | 97688.8 | 13538.8 | 278.3
145 | 030601002004 | 压力仪表 | 1.名称:压力表 2.满足招标文件、设计图纸及施工规范的相关要求 | 台 | 8 | 231.61 | 1852.88 | 574.64 | 70
146 | 031003003048 | 焊接法兰阀门 | 1.名称:闸阀(含法兰片) 2.规格:DN100 3.满足招标文件、设计图纸及施工规范的相关要求 | 个 | 123 | 1039.49 | 127857.27 | 8260.68 | 1910.19
147 | 031003001015 | 螺纹阀门 | 1.名称:自动排气阀 2.规格:DN25 3.满足招标文件、设计图纸及施工规范的相关要求 | 个 | 8 | 86.51 | 692.08 | 156.48 | 0.96
148 | 031003001016 | 螺纹阀门 | 1.名称:截止阀 2.规格:DN25 3.满足招标文件、设计图纸及施工规范的相关要求 | 个 | 8 | 49.22 | 393.76 | 68.88 | 2.96
本页小计 | [6 empty] | 228484.79 | 22599.48 | 2262.41
【表10.2.2-16】
分部分项工程清单与计价表
单位(专业)工程名称:安装-教学楼 | [5 empty] | 标段: |  |  | 第29页 共40页
序号 | 项目编码 | 项目名称 | 项目特征 | 计量 单位 | 工程量 | 金 额 (元) |  |  |  |  | 备注
[6 empty] | 综合单价 | 合价 | 其中
[8 empty] | 人工费 | 机械费 | 暂估价
149 | 031002003036 | 套管 | 1.类型:一般穿楼板钢套管 2.规格:DN150 3.填料材质:材质:满足招标文件、设计图纸及施工规范的相关要求 | 个 | 87 | 121.77 | 10593.99 | 4458.75 | 91.35
150 | 031002003037 | 套管 | 1.类型:刚性防水套管制作、安装 2.规格:DN100 3.满足招标文件、设计图纸及施工规范的相关要求 | 个 | 4 | 278.58 | 1114.32 | 479.48 | 135.76
151 | 030815001005 | 管架制作安装 | 1.一般管架制作、安装 | kg | 1200.00 | 16.13 | 19356 | 8280 | 1092
152 | 031201003005 | 金属结构刷油 | 1.除锈级别:手工除锈 一般钢结构轻锈 2.油漆品种:红丹防锈漆两遍，调和漆两遍 | kg | 1200.00 | 1.94 | 2328 | 1104 | 348
153 | 030905002009 | 水灭火系统控制装置调试 | 1.系统形式:水灭火系统控制装置调试 | 点 | 110 | 32.04 | 3524.4 | 2024 | 382.8
|  | 给水系统 |  |  |  |  | 250874.22 | 62362.89 | 2284.75
154 | 031001007009 | 复合管 | 1.输送介质:给水 2.材质:钢塑复合管(含管件) 3.规格型号:DN65 4.连接方式:螺纹连接 5.压力试验及吹、洗设计要求:管道消毒冲洗 6.满足招标文件、设计图纸及施工规范的相关要求 | m | 200.00 | 106.01 | 21202 | 3982 | 154
本页小计 | [6 empty] | 58118.71 | 20328.23 | 2203.91
【表10.2.2-16】
分部分项工程清单与计价表
单位(专业)工程名称:安装-教学楼 | [5 empty] | 标段: |  |  | 第30页 共40页
序号 | 项目编码 | 项目名称 | 项目特征 | 计量 单位 | 工程量 | 金 额 (元) |  |  |  |  | 备注
[6 empty] | 综合单价 | 合价 | 其中
[8 empty] | 人工费 | 机械费 | 暂估价
155 | 031001007010 | 复合管 | 1.输送介质:给水 2.材质:钢塑复合管(含管件) 3.规格型号:DN40 4.连接方式:螺纹连接 5.压力试验及吹、洗设计要求:管道消毒冲洗 6.满足招标文件、设计图纸及施工规范的相关要求 | m | 313.20 | 68.8 | 21548.16 | 5963.33 | 231.77
156 | 031001007011 | 复合管 | 1.输送介质:给水 2.材质:钢塑复合管(含管件) 3.规格型号:DN32 4.连接方式:螺纹连接 5.压力试验及吹、洗设计要求:管道消毒冲洗 6.满足招标文件、设计图纸及施工规范的相关要求 | m | 107.70 | 60.08 | 6470.62 | 1687.66 | 73.24
157 | 031001007012 | 复合管 | 1.输送介质:给水 2.材质:钢塑复合管(含管件) 3.规格型号:DN25 4.连接方式:螺纹连接 5.压力试验及吹、洗设计要求:管道消毒冲洗 6.满足招标文件、设计图纸及施工规范的相关要求 | m | 405.60 | 49.71 | 20162.38 | 6355.75 | 206.86
本页小计 | [6 empty] | 48181.16 | 14006.74 | 511.87
【表10.2.2-16】
分部分项工程清单与计价表
单位(专业)工程名称:安装-教学楼 | [5 empty] | 标段: |  |  | 第31页 共40页
序号 | 项目编码 | 项目名称 | 项目特征 | 计量 单位 | 工程量 | 金 额 (元) |  |  |  |  | 备注
[6 empty] | 综合单价 | 合价 | 其中
[8 empty] | 人工费 | 机械费 | 暂估价
158 | 031001007013 | 复合管 | 1.输送介质:给水 2.材质:钢塑复合管(含管件) 3.规格型号:DN20 4.连接方式:螺纹连接 5.压力试验及吹、洗设计要求:管道消毒冲洗 6.满足招标文件、设计图纸及施工规范的相关要求 | m | 455.80 | 37.32 | 17010.46 | 5934.52 | 95.72
159 | 031001007014 | 复合管 | 1.输送介质:给水 2.材质:钢塑复合管(含管件) 3.规格型号:DN15 4.连接方式:螺纹连接 5.压力试验及吹、洗设计要求:管道消毒冲洗 6.满足招标文件、设计图纸及施工规范的相关要求 | m | 172.90 | 32.84 | 5678.04 | 2251.16 | 31.12
160 | 031001006021 | 塑料管 | 1.输送介质:给水 2.材质:PPR塑料给水管 3.规格型号:DN15 4.连接方式:热熔连接 5.压力试验及吹、洗设计要求:管道消毒冲洗 6.满足招标文件、设计图纸及施工规范的相关要求 | m | 1465.40 | 14.27 | 20911.26 | 9862.14 | 161.19
本页小计 | [6 empty] | 43599.76 | 18047.82 | 288.03
【表10.2.2-16】
分部分项工程清单与计价表
单位(专业)工程名称:安装-教学楼 | [5 empty] | 标段: |  |  | 第32页 共40页
序号 | 项目编码 | 项目名称 | 项目特征 | 计量 单位 | 工程量 | 金 额 (元) |  |  |  |  | 备注
[6 empty] | 综合单价 | 合价 | 其中
[8 empty] | 人工费 | 机械费 | 暂估价
161 | 031001006022 | 塑料管 | 1.输送介质:给水 2.材质:PPR塑料给水管 3.规格型号:DN20 4.连接方式:热熔连接 5.压力试验及吹、洗设计要求:管道消毒冲洗 6.满足招标文件、设计图纸及施工规范的相关要求 | m | 141.50 | 17.16 | 2428.14 | 1069.74 | 15.57
162 | 031001006023 | 塑料管 | 1.输送介质:给水 2.材质:PPR塑料给水管 3.规格型号:DN25 4.连接方式:热熔连接 5.压力试验及吹、洗设计要求:管道消毒冲洗 6.满足招标文件、设计图纸及施工规范的相关要求 | m | 960.80 | 22.6 | 21714.08 | 8080.33 | 105.69
163 | 031001006024 | 塑料管 | 1.输送介质:给水 2.材质:PPR塑料给水管 3.规格型号:DN32 4.连接方式:热熔连接 5.压力试验及吹、洗设计要求:管道消毒冲洗 6.满足招标文件、设计图纸及施工规范的相关要求 | m | 28.60 | 29.7 | 849.42 | 288.57 | 3.15
本页小计 | [6 empty] | 24991.64 | 9438.64 | 124.41
【表10.2.2-16】
分部分项工程清单与计价表
单位(专业)工程名称:安装-教学楼 | [5 empty] | 标段: |  |  | 第33页 共40页
序号 | 项目编码 | 项目名称 | 项目特征 | 计量 单位 | 工程量 | 金 额 (元) |  |  |  |  | 备注
[6 empty] | 综合单价 | 合价 | 其中
[8 empty] | 人工费 | 机械费 | 暂估价
164 | 031001006025 | 塑料管 | 1.输送介质:给水 2.材质:PPR塑料给水管 3.规格型号:DN40 4.连接方式:热熔连接 5.压力试验及吹、洗设计要求:管道消毒冲洗 6.满足招标文件、设计图纸及施工规范的相关要求 | m | 60.30 | 41.73 | 2516.32 | 744.71 | 6.63
165 | 031001006026 | 塑料管 | 1.输送介质:给水 2.材质:PPR塑料给水管 3.规格型号:DN50 4.连接方式:热熔连接 5.压力试验及吹、洗设计要求:管道消毒冲洗 6.满足招标文件、设计图纸及施工规范的相关要求 | m | 366.50 | 51.9 | 19021.35 | 4650.89 | 69.64
166 | 031002001009 | 管道支架 | 1.名称:一般管道支架制作安装、管道支架刷油 2.材质及管架形式:详见图纸设计说明 3.满足招标文件、设计图纸及施工规范的相关要求 | Kg | 385.00 | 17.69 | 6810.65 | 2922.15 | 427.35
167 | 031003001017 | 螺纹阀门 | 1.名称:自动排气阀（含截止阀） 2.规格:DN25 3.满足招标文件、设计图纸及施工规范的相关要求 | 个 | 48 | 135.73 | 6515.04 | 1352.16 | 23.52
本页小计 | [6 empty] | 34863.36 | 9669.91 | 527.14
【表10.2.2-16】
分部分项工程清单与计价表
单位(专业)工程名称:安装-教学楼 | [5 empty] | 标段: |  |  | 第34页 共40页
序号 | 项目编码 | 项目名称 | 项目特征 | 计量 单位 | 工程量 | 金 额 (元) |  |  |  |  | 备注
[6 empty] | 综合单价 | 合价 | 其中
[8 empty] | 人工费 | 机械费 | 暂估价
168 | 031003013006 | 水表(含阀门) | 1.名称:水表(含表前阀门) 2.规格:DN65 3.满足招标文件、设计图纸及施工规范的相关要求 | 个 | 8 | 2406.47 | 19251.76 | 1410.96 | 121.68
169 | 031003013007 | 水表 | 1.名称:水表(含表前阀门) 2.规格:DN50 3.满足招标文件、设计图纸及施工规范的相关要求 | 组 | 24 | 1345.01 | 32280.24 | 2480.88 | 269.28
170 | 031003013008 | 水表 | 1.名称:水表(含表前阀门) 2.规格:DN25 3.满足招标文件、设计图纸及施工规范的相关要求 | 组 | 3 | 168.08 | 504.24 | 102.48 | 2.55
171 | 031003001018 | 螺纹阀门 | 1.名称:截止阀 2.规格:DN15 3.满足招标文件、设计图纸及施工规范的相关要求 | 个 | 84 | 31.74 | 2666.16 | 613.2 | 11.76
172 | 031003001019 | 螺纹阀门 | 1.名称:截止阀 2.规格:DN20 3.满足招标文件、设计图纸及施工规范的相关要求 | 个 | 75 | 37.41 | 2805.75 | 547.5 | 14.25
173 | 031003001020 | 螺纹阀门 | 1.名称:截止阀 2.规格:DN25 3.满足招标文件、设计图纸及施工规范的相关要求 | 个 | 34 | 49.22 | 1673.48 | 292.74 | 12.58
本页小计 | [6 empty] | 59181.63 | 5447.76 | 432.1
【表10.2.2-16】
分部分项工程清单与计价表
单位(专业)工程名称:安装-教学楼 | [5 empty] | 标段: |  |  | 第35页 共40页
序号 | 项目编码 | 项目名称 | 项目特征 | 计量 单位 | 工程量 | 金 额 (元) |  |  |  |  | 备注
[6 empty] | 综合单价 | 合价 | 其中
[8 empty] | 人工费 | 机械费 | 暂估价
174 | 031003001021 | 螺纹阀门 | 1.名称:截止阀 2.规格:DN40 3.满足招标文件、设计图纸及施工规范的相关要求 | 个 | 7 | 95.65 | 669.55 | 126.7 | 4.2
175 | 031002003038 | 套管 | 1.名称:刚性防水套管 2.规格:DN65 3.满足招标文件、设计图纸及施工规范的相关要求 | 个 | 8 | 229.49 | 1835.92 | 823.44 | 180.96
176 | 031002003039 | 套管 | 1.名称:刚性防水套管 2.规格:DN50 3.满足招标文件、设计图纸及施工规范的相关要求 | 个 | 2 | 195.12 | 390.24 | 182.2 | 36.84
177 | 031002003040 | 套管 | 1.名称:一般穿墙钢套管 2.规格:DN100 3.满足招标文件、设计图纸及施工规范的相关要求 | 个 | 8 | 68.93 | 551.44 | 212.56 | 8.4
178 | 031002003041 | 套管 | 1.名称:穿楼板钢套管 2.规格:DN100 3.满足招标文件、设计图纸及施工规范的相关要求 | 个 | 16 | 62.97 | 1007.52 | 425.12 | 16.8
179 | 040504001007 | 砌筑井 | 1.名称:水表井 2.满足招标文件、设计图纸及施工规范的相关要求 | 座 | 8 | 1800 | 14400
|  | 污废水系统 |  |  |  |  | 583630.17 | 103849.25 | 1980.96
本页小计 | [6 empty] | 18854.67 | 1770.02 | 247.2
【表10.2.2-16】
分部分项工程清单与计价表
单位(专业)工程名称:安装-教学楼 | [5 empty] | 标段: |  |  | 第36页 共40页
序号 | 项目编码 | 项目名称 | 项目特征 | 计量 单位 | 工程量 | 金 额 (元) |  |  |  |  | 备注
[6 empty] | 综合单价 | 合价 | 其中
[8 empty] | 人工费 | 机械费 | 暂估价
180 | 031001006027 | 塑料管 | 1.输送介质:废水 2.材质:UPVC管(含管件、阻火圈) 3.规格型号:DN100 4.连接方式:粘接 5.包含管道型钢支架、管卡、托钩等制作与安装 6.含灌水及通球试验 7.满足招标文件、设计图纸及施工规范的相关要求 | m | 962.50 | 44.09 | 42436.63 | 12676.13
181 | 031001006028 | 塑料管 | 1.输送介质:废水 2.材质:UPVC管(含管件) 3.规格型号:DN75 4.连接方式:粘接 5.包含管道型钢支架、管卡、托钩等制作与安装 6.含灌水及通球试验 7.满足招标文件、设计图纸及施工规范的相关要求 | m | 2485.40 | 28.88 | 71778.35 | 26991.44
182 | 031001006029 | 塑料管 | 1.输送介质:废水 2.材质:UPVC管(含管件) 3.规格型号:DN50 4.连接方式:粘接 5.包含管道型钢支架、管卡、托钩等制作与安装 6.含灌水及通球试验 7.满足招标文件、设计图纸及施工规范的相关要求 | m | 1485.60 | 19.98 | 29682.29 | 13236.7
本页小计 | [6 empty] | 143897.27 | 52904.27
【表10.2.2-16】
分部分项工程清单与计价表
单位(专业)工程名称:安装-教学楼 | [5 empty] | 标段: |  |  | 第37页 共40页
序号 | 项目编码 | 项目名称 | 项目特征 | 计量 单位 | 工程量 | 金 额 (元) |  |  |  |  | 备注
[6 empty] | 综合单价 | 合价 | 其中
[8 empty] | 人工费 | 机械费 | 暂估价
183 | 031004014018 | 地漏 | 1.名称:地漏 2.规格:DN50 3.满足招标文件、设计图纸及施工规范的相关要求 | 个 | 424 | 27.2 | 11532.8 | 4350.24
184 | 031004014019 | 给、排水附(配)件 | 1.名称:地漏 2.规格:DN75 3.满足招标文件、设计图纸及施工规范的相关要求 | 个 | 24 | 47.41 | 1137.84 | 573.84
185 | 031004014020 | 给、排水附(配)件 | 1.名称:地面扫除口 2.规格:DN75 3.满足招标文件、设计图纸及施工规范的相关要求 | 个 | 8 | 20.76 | 166.08 | 48.72
186 | 031004014021 | 给、排水附(配)件 | 1.名称:水嘴 2.规格:DN15 3.满足招标文件、设计图纸及施工规范的相关要求 | 个 | 72 | 17.6 | 1267.2 | 129.6
187 | 031004006005 | 大便器 | 1.名称:坐便器 2.满足招标文件、设计图纸及施工规范的相关要求 | 组 | 16 | 923.1 | 14769.6 | 696.64
188 | 031004006006 | 大便器 | 1.名称:蹲便器 2.满足招标文件、设计图纸及施工规范的相关要求 | 组 | 256 | 427.78 | 109511.68 | 9456.64
189 | 031004007003 | 小便器 | 1.名称:小便器 2.满足招标文件、设计图纸及施工规范的相关要求 | 组 | 120 | 421 | 50520 | 2586
本页小计 | [6 empty] | 188905.2 | 17841.68
【表10.2.2-16】
分部分项工程清单与计价表
单位(专业)工程名称:安装-教学楼 | [5 empty] | 标段: |  |  | 第38页 共40页
序号 | 项目编码 | 项目名称 | 项目特征 | 计量 单位 | 工程量 | 金 额 (元) |  |  |  |  | 备注
[6 empty] | 综合单价 | 合价 | 其中
[8 empty] | 人工费 | 机械费 | 暂估价
190 | 031004003003 | 洗脸盆 | 1.名称:洗脸盆（含感应龙头） 2.满足招标文件、设计图纸及施工规范的相关要求 | 组 | 144 | 1066.95 | 153640.8 | 5398.56
191 | 031004004002 | 洗涤盆 | 1.名称:拖把池 2.满足招标文件、设计图纸及施工规范的相关要求 | 组 | 48 | 281.21 | 13498.08 | 1332.96
192 | 031004003004 | 洗脸盆 | 1.名称:洗手盆 2.满足招标文件、设计图纸及施工规范的相关要求 | 组 | 74 | 405.3 | 29992.2 | 2505.64
193 | 031002003042 | 套管 | 1.名称:刚性防水套管 2.规格:DN100 3.满足招标文件、设计图纸及施工规范的相关要求 | 个 | 12 | 278.58 | 3342.96 | 1438.44 | 407.28
194 | 031002003043 | 套管 | 1.名称:刚性防水套管 2.规格:DN75 3.满足招标文件、设计图纸及施工规范的相关要求 | 个 | 62 | 229.49 | 14228.38 | 6381.66 | 1402.44
195 | 031002003044 | 套管 | 1.名称:刚性防水套管 2.规格:DN50 3.满足招标文件、设计图纸及施工规范的相关要求 | 个 | 2 | 195.12 | 390.24 | 182.2 | 36.84
196 | 031002003045 | 套管 | 1.名称:穿楼板钢套管 2.规格:DN150 3.满足招标文件、设计图纸及施工规范的相关要求 | 个 | 32 | 111.86 | 3579.52 | 1640 | 33.6
本页小计 | [6 empty] | 218672.18 | 18879.46 | 1880.16
【表10.2.2-16】
分部分项工程清单与计价表
单位(专业)工程名称:安装-教学楼 | [5 empty] | 标段: |  |  | 第39页 共40页
序号 | 项目编码 | 项目名称 | 项目特征 | 计量 单位 | 工程量 | 金 额 (元) |  |  |  |  | 备注
[6 empty] | 综合单价 | 合价 | 其中
[8 empty] | 人工费 | 机械费 | 暂估价
197 | 031002003046 | 套管 | 1.名称:穿楼板钢套管 2.规格:DN125 3.满足招标文件、设计图纸及施工规范的相关要求 | 个 | 96 | 105.73 | 10150.08 | 4920 | 100.8
198 | 031004014022 | 钢塑复合止水节 | 1.名称:钢塑复合止水节 2.规格:DN100 3.满足招标文件、设计图纸及施工规范的相关要求 | 个 | 256 | 36.24 | 9277.44 | 3476.48
199 | 031004014023 | 钢塑复合止水节 | 1.名称:钢塑复合止水节 2.规格:DN50 3.满足招标文件、设计图纸及施工规范的相关要求 | 个 | 688 | 18.5 | 12728 | 5827.36
|  | 雨水系统 |  |  |  |  | 145359.66 | 41784.78 | 866.38
200 | 031001006030 | 塑料管 | 1.输送介质:雨水 2.材质:UPVC管(含管件) 3.规格型号:DN100 4.连接方式:粘接 5.包含管道型钢支架、管卡、托钩等制作与安装 6.含灌水及通球试验 7.满足招标文件、设计图纸及施工规范的相关要求 | m | 2492.90 | 41.71 | 103978.86 | 33305.14
本页小计 | [6 empty] | 136134.38 | 47528.98 | 100.8
【表10.2.2-16】
分部分项工程清单与计价表
单位(专业)工程名称:安装-教学楼 | [5 empty] | 标段: |  |  | 第40页 共40页
序号 | 项目编码 | 项目名称 | 项目特征 | 计量 单位 | 工程量 | 金 额 (元) |  |  |  |  | 备注
[6 empty] | 综合单价 | 合价 | 其中
[8 empty] | 人工费 | 机械费 | 暂估价
201 | 031004014024 | 雨水斗 | 1.名称:87型雨水斗(只含主材价,管道包含雨水斗安装费用) 2.规格:DN100 3.满足招标文件、设计图纸及施工规范的相关要求 | 个 | 125 | 180 | 22500
202 | 031002003047 | 套管 | 1.名称:穿楼板钢套管 2.规格:DN150 3.满足招标文件、设计图纸及施工规范的相关要求 | 个 | 114 | 111.86 | 12752.04 | 5842.5 | 119.7
203 | 031002003048 | 套管 | 1.名称:刚性防水套管 2.规格:DN100 3.满足招标文件、设计图纸及施工规范的相关要求 | 个 | 22 | 278.58 | 6128.76 | 2637.14 | 746.68
本页小计 | [6 empty] | 41380.8 | 8479.64 | 866.38
合计 | [6 empty] | 6129578.91 | 1135982.8 | 52577.52

## 17_表10_2_2-16 施工技术措施项目清单与计价表
【表10.2.2-16】
施工技术措施项目清单与计价表
单位(专业)工程名称:安装-教学楼 | [5 empty] | 标段: |  |  | 第1页 共1页
序号 | 项目编码 | 项目名称 | 项目特征 | 计量 单位 | 工程量 | 金 额 (元) |  |  |  |  | 备注
[6 empty] | 综合单价 | 合价 | 其中
[8 empty] | 人工费 | 机械费 | 暂估价
|  | 技术措施 |  |  |  |  | 46543.16 | 11250.77
1 | 031301017004 | 脚手架搭拆 | 脚手架搭拆 | 项 | 1 | 46543.16 | 46543.16 | 11250.77
本页小计 | [6 empty] | 46543.16 | 11250.77
合计 | [6 empty] | 46543.16 | 11250.77

## 17_表10_2_2-20 施工组织(总价)措施项目清单
【表10.2.2-20】
施工组织（总价）措施项目清单与计价表
工程名称:教学楼 |  |  | 标段: | 第1页 共1页
序号 | 项目编号 | 项目名称 | 计算基础 | 费率 (%) | 金额 (元) | 备注
1 | 031302001001 | 安全文明施工费 |  |  | 78979.65
1.1 |  | 安全文明施工基本费 | 定额人工费+定额机械费 | 7.1 | 78979.65
2 | Z03130200801 | 提前竣工增加费 | 定额人工费+定额机械费
3 | 031302004001 | 二次搬运费 | 定额人工费+定额机械费
4 | 031302005001 | 冬雨季施工增加费 | 定额人工费+定额机械费 | 0.13 | 1446.11
5 |  | 其他施工组织措施费 | 按相关规定计算
合 计 |  |  |  |  | 80425.76

## 17_表10_2_2-21 其他项目清单与计价汇总表
【表10.2.2-21】
其他项目清单与计价汇总表
工程名称:教学楼 |  | 标段: | 第1页 共1页
序号 | 项 目 名 称 | 金额(元) | 备注
1 | 暂列金额 | 414863.64 | 明细详见表10.2.2-22
1.1 | 标化工地增加费 |  | 明细详见表10.2.2-22
1.2 | 优质工程增加费 |  | 明细详见表10.2.2-22
1.3 | 其他暂列金额 | 414863.64 | 明细详见表10.2.2-22
2 | 暂估价 | 1700000
2.1 | 材料（设备）暂估价 |  | 明细详见表10.2.2-23
2.2 | 专业工程暂估价 | 1700000 | 明细详见表10.2.2-24
2.3 | 专项技术措施暂估价 |  | 明细详见表10.2.2-25
3 | 计日工 |  | 明细详见表10.2.2-26
4 | 总承包服务费 |  | 明细详见表10.2.2-27
合 计 |  | 2114863.64 | 0

## 17_表10_2_2-22 暂列金额明细表
【表10.2.2-22】
暂列金额明细表
工程名称:教学楼 |  |  | 标段: | 第1页 共1页
序号 | 项 目 名 称 | 计量单位 | 暂定金额(元) | 备注
1 | 标化工地增加费 | 项
2 | 优质工程增加费 | 项
3 | 其他暂列金额 | 项 | 414863.64 | 估算比例一般不高于5%
3.1 | 其他暂列金额 | 项 | 414863.64
合计 |  |  | 414863.64 | -

## 17_表10_2_2-23 材料（工程设备）暂估单价表
【表10.2.2-23】
材料（工程设备）暂估单价表
单位(专业)工程名称:安装-教学楼 |  |  |  | 标段: |  | 第1页 共1页
序号 | 材料（工程设备）名称、规格、型号 | 计量 单位 | 数量 | 单价 | 合价 | 备注
合计

## 17_表10_2_2-24 专业工程暂估价表
【表10.2.2-24】
专业工程暂估价表
单位(专业)工程名称:安装-教学楼 |  | 标段: | 第1页 共1页
序号 | 工 程 名 称 | 工程内容 | 暂估金额(元) | 备注
1 | 东区食堂、西区食堂、教学楼走廊普通照明灯具及管线 |  | 200000
3 | 弱电工程管线（不含设备） |  | 1500000
合计 |  |  | 1700000

## 18_表10_2_2-13 【不含单列】单位(专业)工程
【表10.2.2-13】
单位（专业）工程招标控制价费用表
工程名称:安装-行政楼（安装） |  |  | 标段: | 第1页 共1页
序号 | 费用名称 |  | 计算公式 | 金额 (元) | 备注
1 | 分部分项工程费 |  | ∑(分部分项工程量×综合单价） | 2771349.92 | 见表10.2.2-16
1.1 | 其中 | 人工费+机械费 | ∑分部分项（定额人工费+定额机械费） | 337766.8
2 | 措施项目费 |  | （2.1+2.2） | 39308.04
2.1 | 施工技术措施项目费 |  | ∑(技措项目工程量×综合单价） | 14651 | 见表10.2.2-16
2.1.1 | 其中 | 人工费+机械费 | ∑技措项目（定额人工费+定额机械费） | 3271.09
2.2 | 施工组织措施项目费 |  | (1.1+2.1.1)×7.23% | 24657.04 | 见表10.2.2-20
2.2.1 | 其中 | 安全文明施工基本费 | (1.1+2.1.1)×7.1% | 24213.69 | 见表10.2.2-20
3 | 其他项目费 |  | （3.1+3.2+3.3+3.4） | 145755.89
3.1 | 暂列金额 |  | 3.1.1+3.1.2+3.1.3 | 145755.89 | 见表10.2.2-21
3.1.1 | 其中 | 标化工地增加费 | 按招标文件规定额度列计 |  | 见表10.2.2-22
3.1.2 |  | 优质工程增加费 | 按招标文件规定额度列计 |  | 见表10.2.2-22
3.1.3 |  | 其他暂列金额 | 按招标文件规定额度列计 | 145755.89 | 见表10.2.2-22
3.2 | 暂估价 |  | 3.2.1+3.2.2+3.2.3 |  | 见表10.2.2-21
3.2.1 | 其中 | 材料（工程设备）暂估价 | 按招标文件规定额度列计 (或计入综合单价) |  | 见表10.2.2-23
3.2.2 |  | 专业工程暂估价 | 按招标文件规定额度列计 |  | 见表10.2.2-24
3.2.3 |  | 专项技术措施暂估价 | 按招标文件规定额度列计 |  | 见表10.2.2-25
3.3 | 计日工 |  | ∑计日工(暂估数量×综合单价） |  | 见表10.2.2-21
3.4 | 施工总承包服务费 |  | 3.4.1+3.4.2 |  | 见表10.2.2-21
3.4.1 | 其中 | 专业发包工程管理费 | ∑专业发包工程（暂估金额×费率） |  | 见表10.2.2-27
3.4.2 |  | 甲供材料设备管理费 | 甲供材料暂估金额×费率+甲供设备暂估金额×费率 |  | 见表10.2.2-27
4 | 规费 |  | (1.1+2.1.1)×30.63% | 104459.91
5 | 税金 |  | (1+2+3+4)×9% | 275478.64
招标控制价合计 |  |  | 1+2+3+4+5 | 3336352.4

## 18_表10_2_2-16 分部分项工程清单与计价表
【表10.2.2-16】
分部分项工程清单与计价表
单位(专业)工程名称:安装-行政楼（安装） | [5 empty] | 标段: |  |  | 第1页 共48页
序号 | 项目编码 | 项目名称 | 项目特征 | 计量 单位 | 工程量 | 金 额 (元) |  |  |  |  | 备注
[6 empty] | 综合单价 | 合价 | 其中
[8 empty] | 人工费 | 机械费 | 暂估价
|  | 电气系统 |  |  |  |  | 1680099.91 | 140819.59 | 7471.95
1 | 030404017102 | 配电箱 | 配电箱1.名称:1ZAP11 2.型号:详见系统图 3.基础形式、材质、规格:10号槽钢 4.接线端子材质、规格:铜质、详见系统图 5.安装方式:落地 | 台 | 1 | 9799.68 | 9799.68 | 417.38 | 87.06
2 | 030404017103 | 配电箱 | 配电箱1.名称:1ZAP12 2.型号:详见系统图 3.基础形式、材质、规格:10号槽钢 4.接线端子材质、规格:铜质、详见系统图 5.安装方式:落地 | 台 | 1 | 9799.68 | 9799.68 | 417.38 | 87.06
3 | 030404017104 | 配电箱 | 配电箱1.名称:1ZAPE11/12 2.型号:详见系统图 3.基础形式、材质、规格:10号槽钢 4.接线端子材质、规格:铜质、详见系统图 5.安装方式:落地 | 台 | 2 | 11765.59 | 23531.18 | 791.64 | 170.92
4 | 030404017105 | 配电箱 | 配电箱1.名称:1AL11 2.型号:详见系统图 3.接线端子材质、规格:铜质、详见系统图 4.安装方式:壁挂 | 台 | 1 | 5751.59 | 5751.59 | 175.2
本页小计 | [6 empty] | 48882.13 | 1801.6 | 345.04
【表10.2.2-16】
分部分项工程清单与计价表
单位(专业)工程名称:安装-行政楼（安装） | [5 empty] | 标段: |  |  | 第2页 共48页
序号 | 项目编码 | 项目名称 | 项目特征 | 计量 单位 | 工程量 | 金 额 (元) |  |  |  |  | 备注
[6 empty] | 综合单价 | 合价 | 其中
[8 empty] | 人工费 | 机械费 | 暂估价
5 | 030404017106 | 配电箱 | 配电箱1.名称:1AL21 2.型号:详见系统图 3.接线端子材质、规格:铜质、详见系统图 4.安装方式:壁挂 | 台 | 1 | 5751.59 | 5751.59 | 175.2
6 | 030404017107 | 配电箱 | 配电箱1.名称:1AL31 2.型号:详见系统图 3.接线端子材质、规格:铜质、详见系统图 4.安装方式:壁挂 | 台 | 1 | 5751.59 | 5751.59 | 175.2
7 | 030404017108 | 配电箱 | 配电箱1.名称:1AL41 2.型号:详见系统图 3.接线端子材质、规格:铜质、详见系统图 4.安装方式:壁挂 | 台 | 1 | 5751.59 | 5751.59 | 175.2
8 | 030404017109 | 配电箱 | 配电箱1.名称:1GM11 2.型号:详见系统图 3.接线端子材质、规格:铜质、详见系统图 4.安装方式:壁挂 | 台 | 1 | 4751.59 | 4751.59 | 175.2
9 | 030404017110 | 配电箱 | 配电箱1.名称:1gm21/31/41 2.型号:详见系统图 3.接线端子材质、规格:铜质、详见系统图 4.安装方式:壁挂 | 台 | 3 | 5751.59 | 17254.77 | 525.6
本页小计 | [6 empty] | 39261.13 | 1226.4
【表10.2.2-16】
分部分项工程清单与计价表
单位(专业)工程名称:安装-行政楼（安装） | [5 empty] | 标段: |  |  | 第3页 共48页
序号 | 项目编码 | 项目名称 | 项目特征 | 计量 单位 | 工程量 | 金 额 (元) |  |  |  |  | 备注
[6 empty] | 综合单价 | 合价 | 其中
[8 empty] | 人工费 | 机械费 | 暂估价
10 | 030404017111 | 配电箱 | 配电箱1.名称:XK 2.型号:详见系统图 3.接线端子材质、规格:铜质、详见系统图 4.安装方式:壁挂 | 台 | 1 | 6751.59 | 6751.59 | 175.2
11 | 030404017112 | 配电箱 | 配电箱1.名称:JK 2.型号:详见系统图 3.接线端子材质、规格:铜质、详见系统图 4.安装方式:壁挂 | 台 | 1 | 6751.59 | 6751.59 | 175.2
12 | 030404017113 | 配电箱 | 配电箱1.名称:RD 2.型号:详见系统图 3.接线端子材质、规格:铜质、详见系统图 4.安装方式:壁挂 | 台 | 1 | 6751.59 | 6751.59 | 175.2
13 | 030404017114 | 配电箱 | 配电箱1.名称:1XF11 2.型号:详见系统图 3.接线端子材质、规格:铜质、详见系统图 4.安装方式:壁挂 | 台 | 1 | 6751.59 | 6751.59 | 175.2
14 | 030404017115 | 配电箱 | 配电箱1.名称:1XF21/31 2.型号:详见系统图 3.接线端子材质、规格:铜质、详见系统图 4.安装方式:壁挂 | 台 | 2 | 6751.59 | 13503.18 | 350.4
本页小计 | [6 empty] | 40509.54 | 1051.2
【表10.2.2-16】
分部分项工程清单与计价表
单位(专业)工程名称:安装-行政楼（安装） | [5 empty] | 标段: |  |  | 第4页 共48页
序号 | 项目编码 | 项目名称 | 项目特征 | 计量 单位 | 工程量 | 金 额 (元) |  |  |  |  | 备注
[6 empty] | 综合单价 | 合价 | 其中
[8 empty] | 人工费 | 机械费 | 暂估价
15 | 030404017116 | 配电箱 | 配电箱1.名称:1XF41 2.型号:详见系统图 3.接线端子材质、规格:铜质、详见系统图 4.安装方式:壁挂 | 台 | 1 | 6751.59 | 6751.59 | 175.2
16 | 030404017117 | 配电箱 | 配电箱1.名称:1ATDT41 2.型号:详见系统图 3.接线端子材质、规格:铜质、详见系统图 4.安装方式:壁挂 | 台 | 1 | 9251.59 | 9251.59 | 175.2
17 | 030404017118 | 配电箱 | 配电箱1.名称:al 2.型号:详见系统图 3.接线端子材质、规格:铜质、详见系统图 4.安装方式:壁挂 | 台 | 12 | 2251.59 | 27019.08 | 2102.4
18 | 030404017119 | 配电箱 | 配电箱1.名称:bl 2.型号:详见系统图 3.接线端子材质、规格:铜质、详见系统图 4.安装方式:壁挂 | 台 | 6 | 2251.59 | 13509.54 | 1051.2
19 | 030404017120 | 配电箱 | 配电箱1.名称:cl 2.型号:详见系统图 3.接线端子材质、规格:铜质、详见系统图 4.安装方式:壁挂 | 台 | 2 | 2251.59 | 4503.18 | 350.4
本页小计 | [6 empty] | 61034.98 | 3854.4
【表10.2.2-16】
分部分项工程清单与计价表
单位(专业)工程名称:安装-行政楼（安装） | [5 empty] | 标段: |  |  | 第5页 共48页
序号 | 项目编码 | 项目名称 | 项目特征 | 计量 单位 | 工程量 | 金 额 (元) |  |  |  |  | 备注
[6 empty] | 综合单价 | 合价 | 其中
[8 empty] | 人工费 | 机械费 | 暂估价
20 | 030404017121 | 配电箱 | 配电箱1.名称:dl 2.型号:详见系统图 3.接线端子材质、规格:铜质、详见系统图 4.安装方式:壁挂 | 台 | 6 | 2251.59 | 13509.54 | 1051.2
21 | 030404017122 | 配电箱 | 配电箱1.名称:1KT11/21/31 2.型号:详见系统图 3.接线端子材质、规格:铜质、详见系统图 4.安装方式:壁挂 | 台 | 3 | 3251.59 | 9754.77 | 525.6
22 | 030404017123 | 配电箱 | 配电箱1.名称:1KT41 2.型号:详见系统图 3.接线端子材质、规格:铜质、详见系统图 4.安装方式:壁挂 | 台 | 1 | 3251.59 | 3251.59 | 175.2
23 | 030404017124 | 配电箱 | 配电箱1.名称:1KTAP1 2.型号:详见系统图 3.接线端子材质、规格:铜质、详见系统图 4.安装方式:壁挂 | 台 | 1 | 3251.59 | 3251.59 | 175.2
24 | 030404017125 | 配电箱 | 配电箱1.名称:1KTAP2 2.型号:详见系统图 3.接线端子材质、规格:铜质、详见系统图 4.安装方式:壁挂 | 台 | 1 | 3251.59 | 3251.59 | 175.2
本页小计 | [6 empty] | 33019.08 | 2102.4
【表10.2.2-16】
分部分项工程清单与计价表
单位(专业)工程名称:安装-行政楼（安装） | [5 empty] | 标段: |  |  | 第6页 共48页
序号 | 项目编码 | 项目名称 | 项目特征 | 计量 单位 | 工程量 | 金 额 (元) |  |  |  |  | 备注
[6 empty] | 综合单价 | 合价 | 其中
[8 empty] | 人工费 | 机械费 | 暂估价
25 | 030404017126 | 配电箱 | 配电箱1.名称:1ZN11 2.型号:详见系统图 3.接线端子材质、规格:铜质、详见系统图 4.安装方式:壁挂 | 台 | 1 | 6251.59 | 6251.59 | 175.2
26 | 030404017127 | 配电箱 | 配电箱1.名称:1ZN21/31 2.型号:详见系统图 3.接线端子材质、规格:铜质、详见系统图 4.安装方式:壁挂 | 台 | 2 | 6251.59 | 12503.18 | 350.4
27 | 030404017128 | 配电箱 | 配电箱1.名称:1ZN41 2.型号:详见系统图 3.接线端子材质、规格:铜质、详见系统图 4.安装方式:壁挂 | 台 | 1 | 6251.59 | 6251.59 | 175.2
28 | 030404017129 | 配电箱 | 配电箱1.名称:ATPY 2.型号:详见系统图 3.接线端子材质、规格:铜质、详见系统图 4.安装方式:壁挂 | 台 | 1 | 1051.59 | 1051.59 | 175.2
29 | 030404017130 | 配电箱 | 配电箱1.名称:电梯控制箱 2.型号:详见系统图 3.接线端子材质、规格:铜质、详见系统图 4.安装方式:壁挂 | 台 | 2 | 1051.59 | 2103.18 | 350.4
本页小计 | [6 empty] | 28161.13 | 1226.4
【表10.2.2-16】
分部分项工程清单与计价表
单位(专业)工程名称:安装-行政楼（安装） | [5 empty] | 标段: |  |  | 第7页 共48页
序号 | 项目编码 | 项目名称 | 项目特征 | 计量 单位 | 工程量 | 金 额 (元) |  |  |  |  | 备注
[6 empty] | 综合单价 | 合价 | 其中
[8 empty] | 人工费 | 机械费 | 暂估价
30 | 030411003009 | 桥架 | 桥架1.名称:桥架 2.规格:300×100 3.材质:热镀锌 4.类型:表面防火漆 5.接地:按规范 | m | 17.80 | 163.89 | 2917.24 | 339.45 | 16.73
31 | 030408009004 | 防火隔板 | 1.名称：电缆桥架隔板； 2.型号：GQJ-BC； 3.规格：100； 4.其他按施工验收规范要求。 | m | 17.80 | 166.11 | 2956.76 | 1868.47
32 | 030413001010 | 铁构件 | 铁构件1.名称:桥架支吊架 2.材质:钢质 3.规格:按规范 | kg | 26.90 | 16.87 | 453.8 | 215.74 | 24.21
33 | 030408001055 | 电力电缆 | 电力电缆1.名称:电缆敷设 2.型号:WDZB-YJY-3X4 3.材质:铜芯 4.敷设方式、部位:管内、桥架内（含竖井）综合 | m | 143.22 | 16.8 | 2406.1 | 658.81 | 15.75
34 | 030408001056 | 电力电缆 | 电力电缆1.名称:电缆敷设 2.型号:WDZB-YJY-3X6 3.材质:铜芯 4.敷设方式、部位:管内、桥架内（含竖井）综合 | m | 124.56 | 21.26 | 2648.15 | 572.98 | 13.7
35 | 030408001057 | 电力电缆 | 电力电缆1.名称:电缆敷设 2.型号:WDZBN-YJY-5X4 3.材质:铜芯 4.敷设方式、部位:管内、桥架内（含竖井）综合 | m | 74.75 | 24.38 | 1822.41 | 343.85 | 8.22
本页小计 | [6 empty] | 13204.46 | 3999.3 | 78.61
【表10.2.2-16】
分部分项工程清单与计价表
单位(专业)工程名称:安装-行政楼（安装） | [5 empty] | 标段: |  |  | 第8页 共48页
序号 | 项目编码 | 项目名称 | 项目特征 | 计量 单位 | 工程量 | 金 额 (元) |  |  |  |  | 备注
[6 empty] | 综合单价 | 合价 | 其中
[8 empty] | 人工费 | 机械费 | 暂估价
36 | 030408001058 | 电力电缆 | 电力电缆1.名称:电缆敷设 2.型号:WDZBN-YJY-4X6 3.材质:铜芯 4.敷设方式、部位:管内、桥架内（含竖井）综合 | m | 8.47 | 27.09 | 229.45 | 38.96 | 0.93
37 | 030408001059 | 电力电缆 | 电力电缆1.名称:电缆敷设 2.型号:WDZB-YJY-5X6 3.材质:铜芯 4.敷设方式、部位:管内、桥架内（含竖井）综合 | m | 127.41 | 30.36 | 3868.17 | 586.09 | 14.02
38 | 030408001060 | 电力电缆 | 电力电缆1.名称:电缆敷设 2.型号:WDZB-YJY-5X10 3.材质:铜芯 4.敷设方式、部位:管内、桥架内（含竖井）综合 | m | 89.73 | 45.01 | 4038.75 | 412.76 | 9.87
39 | 030408001061 | 电力电缆 | 电力电缆1.名称:电缆敷设 2.型号:WDZBN-YJY-5X10 3.材质:铜芯 4.敷设方式、部位:管内、桥架内（含竖井）综合 | m | 25.90 | 47.06 | 1218.85 | 119.14 | 2.85
40 | 030408001062 | 电力电缆 | 电力电缆1.名称:电缆敷设 2.型号:WDZB-YJY-5x16 3.材质:铜芯 4.敷设方式、部位:管内、桥架内（含竖井）综合 | m | 21.76 | 62.87 | 1368.05 | 100.1 | 2.39
本页小计 | [6 empty] | 10723.27 | 1257.05 | 30.06
【表10.2.2-16】
分部分项工程清单与计价表
单位(专业)工程名称:安装-行政楼（安装） | [5 empty] | 标段: |  |  | 第9页 共48页
序号 | 项目编码 | 项目名称 | 项目特征 | 计量 单位 | 工程量 | 金 额 (元) |  |  |  |  | 备注
[6 empty] | 综合单价 | 合价 | 其中
[8 empty] | 人工费 | 机械费 | 暂估价
41 | 030408001063 | 电力电缆 | 电力电缆1.名称:电缆敷设 2.型号:WDZB-YJY-4x25+1x16 3.材质:铜芯 4.敷设方式、部位:管内、桥架内（含竖井）综合 | m | 354.78 | 87.27 | 30961.65 | 1631.99 | 39.03
42 | 030408001064 | 电力电缆 | 电力电缆1.名称:电缆敷设 2.型号:WDZBN-YJY-4x25+1x16 3.材质:铜芯 4.敷设方式、部位:管内、桥架内（含竖井）综合 | m | 402.10 | 89.95 | 36168.9 | 1849.66 | 44.23
43 | 030408001065 | 电力电缆 | 电力电缆1.名称:电缆敷设 2.型号:WDZB-YJY-4x35+1x16 3.材质:铜芯 4.敷设方式、部位:管内、桥架内（含竖井）综合 | m | 430.41 | 111.62 | 48042.36 | 1979.89 | 47.35
44 | 030408001066 | 电力电缆 | 电力电缆1.名称:电缆敷设 2.型号:WDZB-YJY-4x50+1x25 3.材质:铜芯 4.敷设方式、部位:管内、桥架内（含竖井）综合 | m | 729.19 | 157.67 | 114971.39 | 5447.05 | 517.72
45 | 030408001067 | 电力电缆 | 电力电缆1.名称:电缆敷设 2.型号:WDZB-YJY-4x120+1x70 3.材质:铜芯 4.敷设方式、部位:管内、桥架内（含竖井）综合 | m | 325.15 | 363.63 | 118234.29 | 2968.62 | 282.88
本页小计 | [6 empty] | 348378.59 | 13877.21 | 931.21
【表10.2.2-16】
分部分项工程清单与计价表
单位(专业)工程名称:安装-行政楼（安装） | [5 empty] | 标段: |  |  | 第10页 共48页
序号 | 项目编码 | 项目名称 | 项目特征 | 计量 单位 | 工程量 | 金 额 (元) |  |  |  |  | 备注
[6 empty] | 综合单价 | 合价 | 其中
[8 empty] | 人工费 | 机械费 | 暂估价
46 | 030408001068 | 电力电缆 | 电力电缆1.名称:电缆敷设 2.型号:WDZB-YJE-4x150+1x70 3.材质:铜芯 4.敷设方式、部位:管内、桥架内（含竖井）综合 | m | 480.74 | 430.7 | 207054.72 | 5062.19 | 1144.16
47 | 030408001069 | 电力电缆 | 电力电缆1.名称:电缆敷设 2.型号:WDZBN-YJE-4x150+1x70 3.材质:铜芯 4.敷设方式、部位:管内、桥架内（含竖井）综合 | m | 487.68 | 448.97 | 218953.69 | 5135.27 | 1160.68
48 | 030408001070 | 电力电缆 | 电力电缆1.名称:电缆敷设 2.型号:WDZB-YJE-4x185+1x95 3.材质:铜芯 4.敷设方式、部位:管内、桥架内（含竖井）综合 | m | 487.68 | 543.02 | 264819.99 | 5135.27 | 1160.68
49 | 030408001071 | 电力电缆 | 电力电缆1.名称:电缆敷设 2.型号:BTTRZ-5x6 3.材质:铜芯 4.敷设方式、部位:管内、桥架内（含竖井）综合 | m | 84.93 | 76.83 | 6525.17 | 248 | 66.25
50 | 030408001072 | 电力电缆 | 电力电缆1.名称:电缆敷设 2.型号:BTTRZ-5x16 3.材质:铜芯 4.敷设方式、部位:管内、桥架内（含竖井）综合 | m | 44.71 | 142.17 | 6356.42 | 332.64 | 52.76
本页小计 | [6 empty] | 703709.99 | 15913.37 | 3584.53
【表10.2.2-16】
分部分项工程清单与计价表
单位(专业)工程名称:安装-行政楼（安装） | [5 empty] | 标段: |  |  | 第11页 共48页
序号 | 项目编码 | 项目名称 | 项目特征 | 计量 单位 | 工程量 | 金 额 (元) |  |  |  |  | 备注
[6 empty] | 综合单价 | 合价 | 其中
[8 empty] | 人工费 | 机械费 | 暂估价
51 | 030408006016 | 电力电缆头 | 电力电缆头1.名称:电缆头 2.规格:≤10mm2 3.材质、类型:干包式 4.安装部位:户内 | 个 | 14 | 27.46 | 384.44 | 131.18
52 | 030408006017 | 电力电缆头 | 电力电缆头1.名称:电缆头 2.规格:≤25mm2 3.材质、类型:干包式 4.安装部位:户内 | 个 | 20 | 111.69 | 2233.8 | 1211.8
53 | 030408006018 | 电力电缆头 | 电力电缆头1.名称:电缆头 2.规格:≤35mm2 3.材质、类型:干包式 4.安装部位:户内 | 个 | 16 | 91.53 | 1464.48 | 499.84
54 | 030408006019 | 电力电缆头 | 电力电缆头1.名称:电缆头 2.规格:≤120mm2 3.材质、类型:干包式 4.安装部位:户内 | 个 | 22 | 300.84 | 6618.48 | 2621.08
55 | 030408006020 | 电力电缆头 | 电力电缆头1.名称:电缆头 2.规格:≤240mm2 3.材质、类型:干包式 4.安装部位:户内 | 个 | 4 | 401.21 | 1604.84 | 557.72
56 | 030408007005 | 控制电缆头 | 矿物电缆头1.名称:电缆头 2.规格:7芯以下 3.材质、类型:干包式 4.安装部位:户内 | 个 | 16 | 47.16 | 754.56 | 399.52
本页小计 | [6 empty] | 13060.6 | 5421.14
【表10.2.2-16】
分部分项工程清单与计价表
单位(专业)工程名称:安装-行政楼（安装） | [5 empty] | 标段: |  |  | 第12页 共48页
序号 | 项目编码 | 项目名称 | 项目特征 | 计量 单位 | 工程量 | 金 额 (元) |  |  |  |  | 备注
[6 empty] | 综合单价 | 合价 | 其中
[8 empty] | 人工费 | 机械费 | 暂估价
57 | 030411001053 | 配管 | 配管1.名称:室内电气配管 2.材质:JDG 3.规格:20 4.配置形式:砖混与叠合板内暗配 5.接地要求:按规范 | m | 7253.89 | 10.95 | 79430.1 | 29523.33 | 362.69
58 | 030411001054 | 配管 | 配管1.名称:室内电气配管 2.材质:JDG 3.规格:25 4.配置形式:砖混与叠合板内暗配 5.接地要求:按规范 | m | 813.79 | 14.95 | 12166.16 | 4565.36 | 56.97
59 | 030411001055 | 配管 | 配管1.名称:室内电气配管 2.材质:JDG 3.规格:32 4.配置形式:砖混与叠合板内暗配 5.接地要求:按规范 | m | 178.57 | 18.03 | 3219.62 | 1067.85 | 12.5
60 | 030411001056 | 配管 | 配管1.名称:室内电气配管 2.材质:JDG 3.规格:40 4.配置形式:砖混与叠合板内暗配 5.接地要求:按规范 | m | 97.81 | 20.9 | 2044.23 | 670 | 8.8
61 | 030411001057 | 配管 | 配管1.名称:室内电气配管 2.材质:焊接钢管 3.规格:SC50 4.配置形式:砖混暗配 5.接地要求:按规范 | m | 15.23 | 41.46 | 631.44 | 184.44 | 7.31
本页小计 | [6 empty] | 97491.55 | 36010.98 | 448.27
【表10.2.2-16】
分部分项工程清单与计价表
单位(专业)工程名称:安装-行政楼（安装） | [5 empty] | 标段: |  |  | 第13页 共48页
序号 | 项目编码 | 项目名称 | 项目特征 | 计量 单位 | 工程量 | 金 额 (元) |  |  |  |  | 备注
[6 empty] | 综合单价 | 合价 | 其中
[8 empty] | 人工费 | 机械费 | 暂估价
62 | 030411001058 | 配管 | 配管1.名称:室内电气配管 2.材质:焊接钢管 3.规格:SC65 4.配置形式:砖混暗配 5.接地要求:按规范 | m | 322.13 | 57.19 | 18422.61 | 5659.82 | 180.39
63 | 030411001059 | 配管 | 配管1.名称:室内电气配管 2.材质:焊接钢管 3.规格:SC80 4.配置形式:砖混暗配 5.接地要求:按规范 | m | 245.22 | 76.72 | 18813.28 | 6414.96 | 166.75
64 | 030411004054 | 配线 | 配线1.名称:单芯绝缘导线 2.配线形式:管内穿线 3.型号:WDZC-BYJ-1.5 4.材质:铜芯 | m | 82.08 | 2.15 | 176.47 | 53.35
65 | 030411004055 | 配线 | 配线1.名称:单芯绝缘导线 2.配线形式:管内穿线 3.型号:WDZC-BYJ-2.5 4.材质:铜芯 | m | 9223.98 | 2.77 | 25550.42 | 6087.83
66 | 030411004056 | 配线 | 配线1.名称:单芯绝缘导线 2.配线形式:管内穿线 3.型号:WDZC-BYJR-2.5 4.材质:铜芯 | m | 4611.99 | 2.96 | 13651.49 | 3043.91
67 | 030411004057 | 配线 | 配线1.名称:单芯绝缘导线 2.配线形式:管内穿线 3.型号:WDZCN-BYJ-2.5 4.材质:铜芯 | m | 5934.80 | 3.1 | 18397.88 | 3916.97
本页小计 | [6 empty] | 95012.15 | 25176.84 | 347.14
【表10.2.2-16】
分部分项工程清单与计价表
单位(专业)工程名称:安装-行政楼（安装） | [5 empty] | 标段: |  |  | 第14页 共48页
序号 | 项目编码 | 项目名称 | 项目特征 | 计量 单位 | 工程量 | 金 额 (元) |  |  |  |  | 备注
[6 empty] | 综合单价 | 合价 | 其中
[8 empty] | 人工费 | 机械费 | 暂估价
68 | 030411004058 | 配线 | 配线1.名称:单芯绝缘导线 2.配线形式:管内穿线 3.型号:WDZCN-BYJR-2.5 4.材质:铜芯 | m | 212.29 | 2.96 | 628.38 | 140.11
69 | 030411004059 | 配线 | 配线1.名称:单芯绝缘导线 2.配线形式:管内穿线 3.型号:WDZC-BYJ-4 4.材质:铜芯 | m | 1139.00 | 3.67 | 4180.13 | 694.79
70 | 030411004060 | 配线 | 配线1.名称:单芯绝缘导线 2.配线形式:管内穿线 3.型号:WDZC-BYJR-4 4.材质:铜芯 | m | 569.50 | 3.92 | 2232.44 | 347.4
71 | 030411004061 | 配线 | 配线1.名称:单芯绝缘导线 2.配线形式:管内穿线 3.型号:WDZCN-BYJ-6 4.材质:铜芯 | m | 40.00 | 5.57 | 222.8 | 24.4
72 | 030411004062 | 配线 | 配线1.名称:单芯绝缘导线 2.配线形式:管内穿线 3.型号:WDZCN-BYJR-6 4.材质:铜芯 | m | 20.00 | 5.32 | 106.4 | 12.2
73 | 030412001012 | 普通灯具 | 普通灯具1.名称:节能灯带保护罩照明灯 3.规格:LED 18W 4.安装形式:吸顶式 | 套 | 8 | 85.37 | 682.96 | 140.16
本页小计 | [6 empty] | 8053.11 | 1359.06
【表10.2.2-16】
分部分项工程清单与计价表
单位(专业)工程名称:安装-行政楼（安装） | [5 empty] | 标段: |  |  | 第15页 共48页
序号 | 项目编码 | 项目名称 | 项目特征 | 计量 单位 | 工程量 | 金 额 (元) |  |  |  |  | 备注
[6 empty] | 综合单价 | 合价 | 其中
[8 empty] | 人工费 | 机械费 | 暂估价
74 | 030412001013 | 普通灯具 | 普通灯具1.名称:井道壁灯 3.规格:LED 9W 4.安装形式:吸顶式 | 套 | 4 | 57.89 | 231.56 | 65.72
75 | 030412005009 | 荧光灯 | 荧光灯1.名称:单管荧光灯 2.规格:LED 1×21W 3.安装形式:吸顶 | 套 | 130 | 53.13 | 6906.9 | 2113.8
76 | 030412005010 | 荧光灯 | 荧光灯1.名称:双管荧光灯 2.规格:LED 2×21W 3.安装形式:吸顶 | 套 | 118 | 88.87 | 10486.66 | 2413.1
77 | 030412004024 | 装饰灯 | 装饰灯1.名称:安全出口消防应急标志灯 2.规格:LED 1W 3.安装形式:壁装式 | 套 | 17 | 188.23 | 3199.91 | 309.57
78 | 030412004025 | 装饰灯 | 装饰灯1.名称:单面单向消防应急标志灯 2.规格:LED 1W 3.安装形式:壁装式 | 套 | 104 | 188.23 | 19575.92 | 1893.84
79 | 030412004026 | 装饰灯 | 装饰灯1.名称:楼层指示消防应急标志灯 2.规格:LED 1W 3.安装形式:壁装式 | 套 | 6 | 188.23 | 1129.38 | 109.26
80 | 030412004027 | 装饰灯 | 装饰灯1.名称:多信息复合标志灯 2.规格:LED 1W 3.安装形式:壁装式 | 套 | 12 | 188.23 | 2258.76 | 218.52
本页小计 | [6 empty] | 43789.09 | 7123.81
【表10.2.2-16】
分部分项工程清单与计价表
单位(专业)工程名称:安装-行政楼（安装） | [5 empty] | 标段: |  |  | 第16页 共48页
序号 | 项目编码 | 项目名称 | 项目特征 | 计量 单位 | 工程量 | 金 额 (元) |  |  |  |  | 备注
[6 empty] | 综合单价 | 合价 | 其中
[8 empty] | 人工费 | 机械费 | 暂估价
81 | 030412004028 | 装饰灯 | 装饰灯1.名称:消防应急照明灯IP55 2.规格:LED 6W 3.安装形式:吸顶式 | 套 | 6 | 227.55 | 1365.3 | 109.26
82 | 030412004029 | 装饰灯 | 装饰灯1.名称:消防应急照明灯 2.规格:LED 6W 3.安装形式:吸顶式 | 套 | 146 | 227.55 | 33222.3 | 2658.66
83 | 030412004030 | 装饰灯 | 装饰灯1.名称:消防应急照明灯 2.规格:LED 10W 3.安装形式:吸顶式 | 套 | 18 | 227.55 | 4095.9 | 327.78
84 | 030404034016 | 照明开关 | 照明开关1.名称:单联单控开关 2.规格:86型 3.安装方式:暗装 | 个 | 33 | 13.9 | 458.7 | 235.95
85 | 030404034017 | 照明开关 | 照明开关1.名称:双联单控开关 2.规格:86型 3.安装方式:暗装 | 个 | 5 | 16.17 | 80.85 | 35.75
86 | 030404034018 | 照明开关 | 照明开关1.名称:四联单控开关 2.规格:86型 3.安装方式:暗装 | 个 | 13 | 22.06 | 286.78 | 94.9
87 | 030404034019 | 照明开关 | 照明开关1.名称:双控开关 2.规格:86型 3.安装方式:暗装 | 个 | 4 | 14.87 | 59.48 | 29.2
88 | 030404035011 | 插座 | 插座1.名称:二三极五孔插座 10A 2.规格:86型 3.安装方式:暗装 | 个 | 65 | 16.61 | 1079.65 | 548.6
本页小计 | [6 empty] | 40648.96 | 4040.1
【表10.2.2-16】
分部分项工程清单与计价表
单位(专业)工程名称:安装-行政楼（安装） | [5 empty] | 标段: |  |  | 第17页 共48页
序号 | 项目编码 | 项目名称 | 项目特征 | 计量 单位 | 工程量 | 金 额 (元) |  |  |  |  | 备注
[6 empty] | 综合单价 | 合价 | 其中
[8 empty] | 人工费 | 机械费 | 暂估价
89 | 030404035012 | 插座 | 插座1.名称:开水器插座 16A 2.规格:86型 3.安装方式:暗装 | 个 | 7 | 31.95 | 223.65 | 59.08
90 | 030404035013 | 插座 | 插座1.名称:地面插座 10A 2.规格:86型 3.安装方式:暗装 | 个 | 398 | 31.95 | 12716.1 | 3359.12
91 | 030404035014 | 插座 | 插座1.名称:安全型柜式空调插座 20A 2.规格:86型 3.安装方式:暗装 | 个 | 1 | 24.08 | 24.08 | 8.44
92 | 030404035015 | 插座 | 插座1.名称:安全型壁式挂空调插座 20A 2.规格:86型 3.安装方式:暗装 | 个 | 1 | 24.08 | 24.08 | 8.44
93 | 030404035016 | 插座 | 插座1.名称:安全型讲台幕布插座 10A 2.规格:86型 3.安装方式:暗装 | 个 | 11 | 24.08 | 264.88 | 92.84
94 | 030404035017 | 插座 | 插座1.名称:安全型投影仪插座 10A 2.规格:86型 3.安装方式:暗装 | 个 | 11 | 24.08 | 264.88 | 92.84
95 | 030404033011 | 风扇 | 风扇1.名称:吊扇 2.安装方式:吊装 3.规格：FC-1500 | 台 | 56 | 247.05 | 13834.8 | 1807.12
96 | 030404019004 | 控制开关 | 控制开关1.名称：吊扇调速器 2.规格：86型 | 个 | 56 | 81.21 | 4547.76 | 1258.88
本页小计 | [6 empty] | 31900.23 | 6686.76
【表10.2.2-16】
分部分项工程清单与计价表
单位(专业)工程名称:安装-行政楼（安装） | [5 empty] | 标段: |  |  | 第18页 共48页
序号 | 项目编码 | 项目名称 | 项目特征 | 计量 单位 | 工程量 | 金 额 (元) |  |  |  |  | 备注
[6 empty] | 综合单价 | 合价 | 其中
[8 empty] | 人工费 | 机械费 | 暂估价
97 | 030411006009 | 接线盒 | 接线盒1.名称:开关盒、接线盒、灯头盒 2.材质:钢质 3.规格:86型 4.安装形式:暗装 | 个 | 1174 | 11.79 | 13841.46 | 3533.74
98 | 030408008005 | 防火堵洞 | 防火堵洞1.名称:防火堵洞 2.材质:无机和有机防火堵料及无机防火隔板 | 处 | 4 | 243.54 | 974.16 | 719.48
99 | 030406006007 | 低压交流异步 电动机 | 低压交流异步 电动机1.名称:小型交流异步电动机检查接线 2.容量(KW):≤13 | 台 | 3 | 110.15 | 330.45 | 183.09 | 9.9
100 | 030414002005 | 送配电装置系统 | 送配电装置系统1.名称:送配电装置系统调试 2.电压等级（kV）:1kV以下交流供电(综合) | 系统 | 10 | 227.69 | 2276.9 | 1489.2 | 232.8
101 | 030414004005 | 自动投入装置 | 自动投入装置1.名称:自动投入装置调试 2.类型:备用电源自投装置 | 系统 | 9 | 323.67 | 2913.03 | 1137.96 | 1051.65
102 | 030406006008 | 低压交流异步电动机 | 1.名称:电机检查接线调试； 2.型号:按设计要求； 3.容量(KW):≤13KW； 4.控制保护方式:电磁控制。 | 台 | 9 | 324.88 | 2923.92 | 1628.1 | 412.74
|  | 防排烟 |  |  |  |  | 176488.99 | 38336.35 | 1466.3
本页小计 | [6 empty] | 23259.92 | 8691.57 | 1707.09
【表10.2.2-16】
分部分项工程清单与计价表
单位(专业)工程名称:安装-行政楼（安装） | [5 empty] | 标段: |  |  | 第19页 共48页
序号 | 项目编码 | 项目名称 | 项目特征 | 计量 单位 | 工程量 | 金 额 (元) |  |  |  |  | 备注
[6 empty] | 综合单价 | 合价 | 其中
[8 empty] | 人工费 | 机械费 | 暂估价
103 | 030702001019 | 碳钢通风管道 | 1.名称:热镀锌钢板 2.形状:矩形 3.规格:大边长≤320mm 4.板材厚度:0.5mm 5.接口形式:咬口 6.含风管法兰、加固框和吊托支架制作安装 7.手工轻除锈,红丹防锈漆二遍,调和漆二遍 8..满足招标文件、设计图纸及施工规范的相关要求 | m2 | 75.67 | 141.59 | 10714.12 | 5482.29 | 311
104 | 030702001020 | 碳钢通风管道 | 1.名称:热镀锌钢板 2.形状:矩形 3.规格:630mm＜大边长≤1000mm 4.板材厚度:1.0mm 5.接口形式:咬口 6.含风管法兰、加固框和吊托支架制作安装 7.手工轻除锈,红丹防锈漆二遍,调和漆二遍 8..满足招标文件、设计图纸及施工规范的相关要求 | m2 | 377.90 | 125.67 | 47490.69 | 16166.56 | 427.03
本页小计 | [6 empty] | 58204.81 | 21648.85 | 738.03
【表10.2.2-16】
分部分项工程清单与计价表
单位(专业)工程名称:安装-行政楼（安装） | [5 empty] | 标段: |  |  | 第20页 共48页
序号 | 项目编码 | 项目名称 | 项目特征 | 计量 单位 | 工程量 | 金 额 (元) |  |  |  |  | 备注
[6 empty] | 综合单价 | 合价 | 其中
[8 empty] | 人工费 | 机械费 | 暂估价
105 | 030702001021 | 碳钢通风管道 | 1.名称:热镀锌钢板 2.形状:矩形 3.规格:1000mm＜大边长≤1250mm 4.板材厚度:1.2mm 5.接口形式:咬口 6.含风管法兰、加固框和吊托支架制作安装 7.手工轻除锈,红丹防锈漆二遍,调和漆二遍 8..满足招标文件、设计图纸及施工规范的相关要求 | m2 | 103.95 | 139.04 | 14453.21 | 4672.55 | 108.11
106 | 030702001022 | 碳钢通风管道 | 1.名称:热镀锌钢板 2.形状:矩形 3.规格:1250mm＜大边长≤2000mm 4.板材厚度:1.5mm 5.接口形式:咬口 6.含风管法兰、加固框和吊托支架制作安装 7.手工轻除锈,红丹防锈漆二遍,调和漆二遍 8..满足招标文件、设计图纸及施工规范的相关要求 | m2 | 21.12 | 159.9 | 3377.09 | 1016.72 | 17.11
107 | 030703001037 | 碳钢阀门 | 1.名称:排烟阀 (带远距离操作装置） 2.规格型号:800*320 3.满足招标文件、设计图纸及施工规范的相关要求 | 个 | 7 | 770.37 | 5392.59 | 265.72 | 35.14
本页小计 | [6 empty] | 23222.89 | 5954.99 | 160.36
【表10.2.2-16】
分部分项工程清单与计价表
单位(专业)工程名称:安装-行政楼（安装） | [5 empty] | 标段: |  |  | 第21页 共48页
序号 | 项目编码 | 项目名称 | 项目特征 | 计量 单位 | 工程量 | 金 额 (元) |  |  |  |  | 备注
[6 empty] | 综合单价 | 合价 | 其中
[8 empty] | 人工费 | 机械费 | 暂估价
108 | 030703001038 | 碳钢阀门 | 1.名称:280℃常开防火阀 2.规格型号:1250*400 3.满足招标文件、设计图纸及施工规范的相关要求 | 个 | 4 | 932.99 | 3731.96 | 522.68 | 28.08
109 | 030703001039 | 碳钢阀门 | 1.名称:280℃常开防火阀 2.规格型号:800*320 3.满足招标文件、设计图纸及施工规范的相关要求 | 个 | 9 | 602.61 | 5423.49 | 851.49 | 45.18
110 | 030703011016 | 铝及铝合金风口、散流器 | 1.名称:单层百叶风口 2.规格型号:800*630 3.满足招标文件、设计图纸及施工规范的相关要求 | 个 | 6 | 267.98 | 1607.88 | 191.82 | 0.78
111 | 030703011017 | 铝及铝合金风口、散流器 | 1.名称:单层百叶风口 2.规格型号:1000*630 3.满足招标文件、设计图纸及施工规范的相关要求 | 个 | 1 | 312.08 | 312.08 | 31.97 | 0.13
112 | 030703011018 | 铝及铝合金风口、散流器 | 1.名称:防雨百叶风口 2.规格型号:1600*1600 3.满足招标文件、设计图纸及施工规范的相关要求 | 个 | 1 | 1190.92 | 1190.92 | 63.51 | 0.17
113 | 030703011019 | 铝及铝合金风口、散流器 | 1.名称:防雨百叶风口 2.规格型号:400*250 3.满足招标文件、设计图纸及施工规范的相关要求 | 个 | 2 | 118.51 | 237.02 | 49.06 | 0.26
本页小计 | [6 empty] | 12503.35 | 1710.53 | 74.6
【表10.2.2-16】
分部分项工程清单与计价表
单位(专业)工程名称:安装-行政楼（安装） | [5 empty] | 标段: |  |  | 第22页 共48页
序号 | 项目编码 | 项目名称 | 项目特征 | 计量 单位 | 工程量 | 金 额 (元) |  |  |  |  | 备注
[6 empty] | 综合单价 | 合价 | 其中
[8 empty] | 人工费 | 机械费 | 暂估价
114 | 030703011020 | 铝及铝合金风口、散流器 | 1.名称:防雨通风百叶 2.规格型号:350*350 3.满足招标文件、设计图纸及施工规范的相关要求 | 个 | 4 | 110.31 | 441.24 | 98.12 | 0.52
115 | 030703011021 | 铝及铝合金风口、散流器 | 1.名称:防雨百叶风口 2.规格型号:320*250 3.满足招标文件、设计图纸及施工规范的相关要求 | 个 | 2 | 110.31 | 220.62 | 49.06 | 0.26
116 | 030108001009 | 离心式通风机 | 1.名称:排烟风机 2.规格型号:PY-4-1 HTF-I-9 L=32000CMH，H=650Pa，N=11KW 3.落地安装 4.隔振垫安装 5.满足招标文件、设计图纸及施工规范的相关要求 | 台 | 1 | 6071.89 | 6071.89 | 83.95
117 | 030404033012 | 风扇 | 1、排气扇 L=300CMH 自带止回装置 2、满足招标文件、设计图纸及施工规范的相关要求 | 台 | 14 | 291.01 | 4074.14 | 429.24
118 | 030404033013 | 风扇 | 1、排气扇 L=250CMH 自带止回装置 2、满足招标文件、设计图纸及施工规范的相关要求 | 台 | 8 | 261.01 | 2088.08 | 245.28
119 | 030703019006 | 柔性接口 | 1.名称:不燃软接 2.满足招标文件、设计图纸及施工规范的相关要求 | m2 | 2.00 | 253.26 | 506.52 | 157.1 | 3.64
本页小计 | [6 empty] | 13402.49 | 1062.75 | 4.42
【表10.2.2-16】
分部分项工程清单与计价表
单位(专业)工程名称:安装-行政楼（安装） | [5 empty] | 标段: |  |  | 第23页 共48页
序号 | 项目编码 | 项目名称 | 项目特征 | 计量 单位 | 工程量 | 金 额 (元) |  |  |  |  | 备注
[6 empty] | 综合单价 | 合价 | 其中
[8 empty] | 人工费 | 机械费 | 暂估价
120 | 031002002006 | 设备支架 | 1.名称:阀门支架制作安装 2.手工轻除锈,红丹防锈漆二遍,调和漆二遍 3.满足招标文件、设计图纸及施工规范的相关要求 | Kg | 25.00 | 13.6 | 340 | 132.25 | 27.75
121 | 030413001011 | 铁构件 | 1.名称:设备支架制作安装 2.手工轻除锈,红丹防锈漆二遍,调和漆二遍 3.满足招标文件、设计图纸及施工规范的相关要求 | kg | 25.00 | 18.81 | 470.25 | 223.5 | 29.75
122 | 030702012003 | 挡烟垂壁 | 1.名称:固定式挡烟垂壁 2.满足招标文件、设计图纸及施工规范的相关要求 | m | 346.20 | 183.77 | 63621.17 | 6570.88 | 422.36
123 | 030702012004 | 挡烟垂壁 | 1.名称:电动挡烟垂壁 2.满足招标文件、设计图纸及施工规范的相关要求 | m | 7.40 | 283.77 | 2099.9 | 140.45 | 9.03
124 | 030704001006 | 通风工程检测、调试 | 1.名称:通风工程检测、调试费用 2.满足招标文件、设计图纸及施工规范的相关要求 | 系统 | 1 | 2624.13 | 2624.13 | 892.15
|  | 火灾自动报警系统 |  |  |  |  | 238470.23 | 33478.55 | 1110.57
本页小计 | [6 empty] | 69155.45 | 7959.23 | 488.89
【表10.2.2-16】
分部分项工程清单与计价表
单位(专业)工程名称:安装-行政楼（安装） | [5 empty] | 标段: |  |  | 第24页 共48页
序号 | 项目编码 | 项目名称 | 项目特征 | 计量 单位 | 工程量 | 金 额 (元) |  |  |  |  | 备注
[6 empty] | 综合单价 | 合价 | 其中
[8 empty] | 人工费 | 机械费 | 暂估价
125 | 030411003010 | 桥架 | 1.名称:金属防火桥架 2.规格型号:200*100 3.安装方式:梁下300mm安装 4.附件:含盖板、隔板、接地母线、跨接处等 5.满足招标文件、设计图纸及施工规范的相关要求 | m | 58.50 | 131.57 | 7696.85 | 1115.6 | 54.99
126 | 030411001060 | 配管 | 1.名称:电气配管 2.规格型号:SC20 3.安装方式:暗配 4.满足招标文件、设计图纸及施工规范的相关要求 5.包含管道的凿槽及恢复 | m | 2607.70 | 15.84 | 41305.97 | 14290.2 | 599.77
127 | 030411001061 | 配管 | 1.名称:电气配管 2.规格型号:SC25 3.安装方式:暗配 4.满足招标文件、设计图纸及施工规范的相关要求 5.包含管道的凿槽及恢复 | m | 13.00 | 21.55 | 280.15 | 86.32 | 4.42
128 | 030411004063 | 配线 | 1.名称:配线 2.规格型号:WDZRN-RYJ-2*1.5 3.敷设方式:管内配线 4.满足招标文件、设计图纸及施工规范的相关要求 | m | 1746.80 | 3.69 | 6445.69 | 995.68
本页小计 | [6 empty] | 55728.66 | 16487.8 | 659.18
【表10.2.2-16】
分部分项工程清单与计价表
单位(专业)工程名称:安装-行政楼（安装） | [5 empty] | 标段: |  |  | 第25页 共48页
序号 | 项目编码 | 项目名称 | 项目特征 | 计量 单位 | 工程量 | 金 额 (元) |  |  |  |  | 备注
[6 empty] | 综合单价 | 合价 | 其中
[8 empty] | 人工费 | 机械费 | 暂估价
129 | 030411004064 | 配线 | 1.名称:配线 2.规格型号:WDZRN-RVVP-2*1.5 3.敷设方式:管内配线 4.满足招标文件、设计图纸及施工规范的相关要求 | m | 519.40 | 3.91 | 2030.85 | 296.06
130 | 030411004065 | 配线 | 1.名称:配线 2.规格型号:WDZRN-RVVP-2*2.0 3.敷设方式:管内配线 4.满足招标文件、设计图纸及施工规范的相关要求 | m | 58.30 | 4.64 | 270.51 | 33.23
131 | 030411004066 | 配线 | 1.名称:配线 2.规格型号:WDZRN-RYJ-2*2.5 3.敷设方式:管内配线 4.满足招标文件、设计图纸及施工规范的相关要求 | m | 215.20 | 5.29 | 1138.41 | 122.66
132 | 030411004067 | 配线 | 1.名称:配线 2.规格型号:WDZRN-BYJ-2.5 3.敷设方式:管内配线 4.满足招标文件、设计图纸及施工规范的相关要求 | m | 1900.40 | 3.33 | 6328.33 | 1254.26
133 | 030411004068 | 配线 | 1.名称:配线 2.规格型号:WDZRN-BYJ-4 3.敷设方式:管内配线 4.满足招标文件、设计图纸及施工规范的相关要求 | m | 116.60 | 4.06 | 473.4 | 71.13
本页小计 | [6 empty] | 10241.5 | 1777.34
【表10.2.2-16】
分部分项工程清单与计价表
单位(专业)工程名称:安装-行政楼（安装） | [5 empty] | 标段: |  |  | 第26页 共48页
序号 | 项目编码 | 项目名称 | 项目特征 | 计量 单位 | 工程量 | 金 额 (元) |  |  |  |  | 备注
[6 empty] | 综合单价 | 合价 | 其中
[8 empty] | 人工费 | 机械费 | 暂估价
134 | 030904008015 | 模块（模块箱） | 1.名称:模块箱 2.满足招标文件、设计图纸及施工规范的相关要求 | 台 | 4 | 432.84 | 1731.36 | 191.56 | 13.32
135 | 030904008016 | 模块（模块箱） | 1.名称:短路隔离器 2.满足招标文件、设计图纸及施工规范的相关要求 | 个 | 23 | 271.9 | 6253.7 | 1433.82 | 63.94
136 | 030904003007 | 按钮 | 1.名称:手动报警按钮（带电话插孔） 2.满足招标文件、设计图纸及施工规范的相关要求 | 个 | 26 | 66.96 | 1740.96 | 360.62 | 1.82
137 | 030904006003 | 消防报警电话插孔（电话） | 1.名称:消防电话 2.满足招标文件、设计图纸及施工规范的相关要求 | 部 | 2 | 163.89 | 327.78 | 16.06 | 0.14
138 | 030904003008 | 按钮 | 1.名称:消火栓按钮 2.满足招标文件、设计图纸及施工规范的相关要求 | 个 | 28 | 73.57 | 2059.96 | 388.36 | 1.96
139 | 030904001007 | 点型探测器 | 1.名称:感烟探测器 2.满足招标文件、设计图纸及施工规范的相关要求 | 个 | 203 | 81.52 | 16548.56 | 4772.53 | 34.51
140 | 030904001008 | 点型探测器 | 1.名称:感温探测器 2.满足招标文件、设计图纸及施工规范的相关要求 | 个 | 8 | 94.09 | 752.72 | 188.08 | 1.36
141 | 030904005004 | 声光报警器 | 1.名称:声光报警器 2.满足招标文件、设计图纸及施工规范的相关要求 | 个 | 26 | 107.66 | 2799.16 | 1081.86 | 1.82
本页小计 | [6 empty] | 32214.2 | 8432.89 | 118.87
【表10.2.2-16】
分部分项工程清单与计价表
单位(专业)工程名称:安装-行政楼（安装） | [5 empty] | 标段: |  |  | 第27页 共48页
序号 | 项目编码 | 项目名称 | 项目特征 | 计量 单位 | 工程量 | 金 额 (元) |  |  |  |  | 备注
[6 empty] | 综合单价 | 合价 | 其中
[8 empty] | 人工费 | 机械费 | 暂估价
142 | 030904007003 | 消防广播（扬声器） | 1.名称:扬声器 2.满足招标文件、设计图纸及施工规范的相关要求 | 个 | 34 | 78.94 | 2683.96 | 600.78 | 2.38
143 | 030904008017 | 模块（模块箱） | 1.名称:输入模块 2.满足招标文件、设计图纸及施工规范的相关要求 | 个 | 22 | 156.9 | 3451.8 | 1371.48 | 61.16
144 | 030904008018 | 模块（模块箱） | 1.名称:输入输出模块 2.满足招标文件、设计图纸及施工规范的相关要求 | 个 | 59 | 171.9 | 10142.1 | 3678.06 | 164.02
145 | 030904009003 | 区域报警控制箱 | 1.名称:火灾显示器 2.满足招标文件、设计图纸及施工规范的相关要求 | 台 | 4 | 802.3 | 3209.2 | 570 | 83.52
146 | 030904012001 | 火灾报警系统控制主机 | 1、消防报警主机 TX3016A（含DC24V消防电源、消防广播控制盘、消防电话主机、图形显示装置、手动控制盘、液位显示） 2.满足招标文件、设计图纸及施工规范的相关要求 | 台 | 1 | 120798.81 | 120798.81 | 560.2 | 21.44
|  | 电气火灾监控系统 |  |  |  |  | 36238.63 | 1513.22 | 59.21
147 | 030411001062 | 配管 | 1.名称:电气配管 2.规格型号:SC20 3.安装方式:暗配 4.满足招标文件、设计图纸及施工规范的相关要求 5.包含管道的凿槽及恢复 | m | 79.60 | 15.84 | 1260.86 | 436.21 | 18.31
本页小计 | [6 empty] | 141546.73 | 7216.73 | 350.83
【表10.2.2-16】
分部分项工程清单与计价表
单位(专业)工程名称:安装-行政楼（安装） | [5 empty] | 标段: |  |  | 第28页 共48页
序号 | 项目编码 | 项目名称 | 项目特征 | 计量 单位 | 工程量 | 金 额 (元) |  |  |  |  | 备注
[6 empty] | 综合单价 | 合价 | 其中
[8 empty] | 人工费 | 机械费 | 暂估价
148 | 030411004069 | 配线 | 1.名称:配线 2.规格型号:WDZRN-RYJ-2*1.5 3.敷设方式:管内配线 4.满足招标文件、设计图纸及施工规范的相关要求 | m | 82.60 | 3.69 | 304.79 | 47.08
149 | 030411004070 | 配线 | 1.名称:配线 2.规格型号:WDZRN-RYJ-2*1.5 3.敷设方式:线槽配线 4.满足招标文件、设计图纸及施工规范的相关要求 | m | 58.50 | 3.69 | 215.87 | 33.35
150 | 030904008019 | 模块（模块箱） | 1.名称:电气火灾监控模块 2.满足招标文件、设计图纸及施工规范的相关要求 | 个 | 7 | 236.9 | 1658.3 | 436.38 | 19.46
151 | 030904012002 | 火灾报警系统控制主机 | 1、电气火灾监控主机 TE1004 2.满足招标文件、设计图纸及施工规范的相关要求 | 台 | 1 | 32798.81 | 32798.81 | 560.2 | 21.44
|  | 消防电源监控系统 |  |  |  |  | 31011.87 | 1114.15 | 40.92
152 | 030411001063 | 配管 | 1.名称:电气配管 2.规格型号:SC25 3.安装方式:暗配 4.满足招标文件、设计图纸及施工规范的相关要求 5.包含管道的凿槽及恢复 | m | 16.40 | 21.55 | 353.42 | 108.9 | 5.58
本页小计 | [6 empty] | 35331.19 | 1185.91 | 46.48
【表10.2.2-16】
分部分项工程清单与计价表
单位(专业)工程名称:安装-行政楼（安装） | [5 empty] | 标段: |  |  | 第29页 共48页
序号 | 项目编码 | 项目名称 | 项目特征 | 计量 单位 | 工程量 | 金 额 (元) |  |  |  |  | 备注
[6 empty] | 综合单价 | 合价 | 其中
[8 empty] | 人工费 | 机械费 | 暂估价
153 | 030411004071 | 配线 | 1.名称:配线 2.规格型号:WDZN-BYJ-2.5 3.敷设方式:管内配线 4.满足招标文件、设计图纸及施工规范的相关要求 | m | 38.80 | 3.1 | 120.28 | 25.61
154 | 030411004072 | 配线 | 1.名称:配线 2.规格型号:WDZRN-RYJS-2*1.5 3.敷设方式:线槽配线 4.满足招标文件、设计图纸及施工规范的相关要求 | m | 40.50 | 3.81 | 154.31 | 23.09
155 | 030411004073 | 配线 | 1.名称:配线 2.规格型号:WDZRN-RYJS-2*1.5 3.敷设方式:管内穿线 4.满足招标文件、设计图纸及施工规范的相关要求 | m | 40.50 | 3.81 | 154.31 | 23.09
156 | 030411004074 | 配线 | 1.名称:配线 2.规格型号:WDZN-BYJ-2.5 3.敷设方式:线槽配线 4.满足招标文件、设计图纸及施工规范的相关要求 | m | 81.00 | 3.04 | 246.24 | 61.56
157 | 030904008020 | 模块（模块箱） | 1.名称:消防电源监控模块 2.满足招标文件、设计图纸及施工规范的相关要求 | 个 | 5 | 236.9 | 1184.5 | 311.7 | 13.9
158 | 030904012003 | 火灾报警系统控制主机 | 1、消防电源监控主机 TP3000B 2.满足招标文件、设计图纸及施工规范的相关要求 | 台 | 1 | 28798.81 | 28798.81 | 560.2 | 21.44
本页小计 | [6 empty] | 30658.45 | 1005.25 | 35.34
【表10.2.2-16】
分部分项工程清单与计价表
单位(专业)工程名称:安装-行政楼（安装） | [5 empty] | 标段: |  |  | 第30页 共48页
序号 | 项目编码 | 项目名称 | 项目特征 | 计量 单位 | 工程量 | 金 额 (元) |  |  |  |  | 备注
[6 empty] | 综合单价 | 合价 | 其中
[8 empty] | 人工费 | 机械费 | 暂估价
|  | 消火栓系统 |  |  |  |  | 158075.06 | 20959.38 | 1330.77
159 | 030901002012 | 消火栓钢管 | 1.名称:热镀锌钢管 2.规格型号:DN100 3.连接方式:沟槽连接 4.其他:管件安装、压力试验、冲洗、管道标识 5.满足招标文件、设计图纸及施工规范的相关要求 | m | 388.30 | 112.67 | 43749.76 | 10849.1 | 345.59
160 | 030901002013 | 消火栓钢管 | 1.名称:热镀锌钢管 2.规格型号:DN65 3.连接方式:丝扣连接 4.其他:管件安装、压力试验、冲洗、管道标识 5.满足招标文件、设计图纸及施工规范的相关要求 | m | 72.30 | 71.42 | 5163.67 | 1493.72 | 57.12
161 | 030901010005 | 室内消火栓 | 1.名称:乙型单栓带灭火器箱组合式消防柜 2.规格型号:消火栓箱内设DN65消火栓一只.DN65衬胶水带25m一根.DN65x19铝合金喷嘴一支.30M的消防软管卷盘一副,金属带支座一付及报警按钮，下层放置2具磷酸铵盐干粉灭火器（4kg/具） 2.满足招标文件、设计图纸及施工规范的相关要求 | 套 | 30 | 888.08 | 26642.4 | 3692.4 | 75.9
本页小计 | [6 empty] | 75555.83 | 16035.22 | 478.61
【表10.2.2-16】
分部分项工程清单与计价表
单位(专业)工程名称:安装-行政楼（安装） | [5 empty] | 标段: |  |  | 第31页 共48页
序号 | 项目编码 | 项目名称 | 项目特征 | 计量 单位 | 工程量 | 金 额 (元) |  |  |  |  | 备注
[6 empty] | 综合单价 | 合价 | 其中
[8 empty] | 人工费 | 机械费 | 暂估价
162 | 031003003049 | 焊接法兰阀门 | 1.名称:闸阀(含法兰片) 2.规格:DN100 3.满足招标文件、设计图纸及施工规范的相关要求 | 个 | 18 | 1039.49 | 18710.82 | 1208.88 | 279.54
163 | 031003001022 | 螺纹阀门 | 1.名称:自动排气阀 2.规格:DN25 3.满足招标文件、设计图纸及施工规范的相关要求 | 个 | 1 | 86.51 | 86.51 | 19.56 | 0.12
164 | 031003001023 | 螺纹阀门 | 1.名称:截止阀 2.规格:DN25 3.满足招标文件、设计图纸及施工规范的相关要求 | 个 | 1 | 49.22 | 49.22 | 8.61 | 0.37
165 | 031002003049 | 套管 | 1.类型:一般穿楼板套管 2.规格:DN150 3.填料材质:材质:满足招标文件、设计图纸及施工规范的相关要求 | 个 | 24 | 121.77 | 2922.48 | 1230 | 25.2
166 | 031002003050 | 套管 | 1.类型:刚性防水套管 2.规格:DN100 3.满足招标文件、设计图纸及施工规范的相关要求 | 个 | 1 | 278.58 | 278.58 | 119.87 | 33.94
167 | 031003003050 | 焊接法兰阀门 | 1.类型:旋流防止器 2.规格:DN100 3.满足招标文件、设计图纸及施工规范的相关要求 | 个 | 1 | 450 | 450
本页小计 | [6 empty] | 22497.61 | 2586.92 | 339.17
【表10.2.2-16】
分部分项工程清单与计价表
单位(专业)工程名称:安装-行政楼（安装） | [5 empty] | 标段: |  |  | 第32页 共48页
序号 | 项目编码 | 项目名称 | 项目特征 | 计量 单位 | 工程量 | 金 额 (元) |  |  |  |  | 备注
[6 empty] | 综合单价 | 合价 | 其中
[8 empty] | 人工费 | 机械费 | 暂估价
168 | 031006015003 | 水箱 | 1.材质、类型:屋顶消防水箱;（自带保温壳式不锈钢成品消防水箱） 2.型号、规格:5000*4000*2000 H 有效水 18T 荷载 30T | 台 | 1 | 56078.87 | 56078.87 | 494.94 | 210.59
169 | 030815001006 | 管架制作安装 | 1.一般管架制作、安装 | kg | 165.00 | 16.13 | 2661.45 | 1138.5 | 150.15
170 | 031201003006 | 金属结构刷油 | 1.除锈级别:手工除锈 一般钢结构轻锈 2.油漆品种:红丹防锈漆两遍，调和漆两遍 | m2 | 165.00 | 1.94 | 320.1 | 151.8 | 47.85
171 | 030905002010 | 水灭火系统控制装置调试 | 1.系统形式:水灭火系统控制装置调试 | 点 | 30 | 32.04 | 961.2 | 552 | 104.4
|  | 喷淋 |  |  |  |  | 250313.57 | 83401.13 | 4193.03
172 | 030901001031 | 水喷淋钢管 | 1.名称:热镀锌钢管(含管件) 2.型号、规格:DN150 3.连接方式:沟槽式连接 4.水冲洗、水压试验设计要求:管道试压、冲洗 5.附件;含管件 6.满足招标文件、设计图纸及施工规范的相关要求 | m | 176.90 | 179.46 | 31746.47 | 5867.77 | 628
本页小计 | [6 empty] | 91768.09 | 8205.01 | 1140.99
【表10.2.2-16】
分部分项工程清单与计价表
单位(专业)工程名称:安装-行政楼（安装） | [5 empty] | 标段: |  |  | 第33页 共48页
序号 | 项目编码 | 项目名称 | 项目特征 | 计量 单位 | 工程量 | 金 额 (元) |  |  |  |  | 备注
[6 empty] | 综合单价 | 合价 | 其中
[8 empty] | 人工费 | 机械费 | 暂估价
173 | 030901001032 | 水喷淋钢管 | 1.名称:热镀锌钢管(含管件) 2.型号、规格:DN100 3.连接方式:沟槽式连接 4.水冲洗、水压试验设计要求:管道试压、冲洗 5.附件;含管件 6.满足招标文件、设计图纸及施工规范的相关要求 | m | 204.30 | 113.31 | 23149.23 | 5983.95 | 79.68
174 | 030901001033 | 水喷淋钢管 | 1.名称:热镀锌钢管(含管件) 2.型号、规格:DN80 3.连接方式:沟槽式连接 4.水冲洗、水压试验设计要求:管道试压、冲洗 5.附件;含管件 6.满足招标文件、设计图纸及施工规范的相关要求 | m | 182.80 | 91.61 | 16746.31 | 4950.22 | 62.15
175 | 030901001034 | 水喷淋钢管 | 1.名称:热镀锌钢管(含管件) 2.型号、规格:DN65 3.连接方式:丝扣连接 4.水冲洗、水压试验设计要求:管道试压、冲洗 5.附件;含管件 6.满足招标文件、设计图纸及施工规范的相关要求 | m | 142.40 | 75.65 | 10772.56 | 3000.37 | 118.19
本页小计 | [6 empty] | 50668.1 | 13934.54 | 260.02
【表10.2.2-16】
分部分项工程清单与计价表
单位(专业)工程名称:安装-行政楼（安装） | [5 empty] | 标段: |  |  | 第34页 共48页
序号 | 项目编码 | 项目名称 | 项目特征 | 计量 单位 | 工程量 | 金 额 (元) |  |  |  |  | 备注
[6 empty] | 综合单价 | 合价 | 其中
[8 empty] | 人工费 | 机械费 | 暂估价
176 | 030901001035 | 水喷淋钢管 | 1.名称:热镀锌钢管(含管件) 2.型号、规格:DN50 3.连接方式:丝扣连接 4.水冲洗、水压试验设计要求:管道试压、冲洗 5.附件;含管件 6.满足招标文件、设计图纸及施工规范的相关要求 | m | 318.00 | 67.91 | 21595.38 | 6550.8 | 267.12
177 | 030901001036 | 水喷淋钢管 | 1.名称:热镀锌钢管(含管件) 2.型号、规格:DN40 3.连接方式:丝扣连接 4.水冲洗、水压试验设计要求:管道试压、冲洗 5.附件;含管件 6.满足招标文件、设计图纸及施工规范的相关要求 | m | 206.20 | 56.01 | 11549.26 | 4150.81 | 187.64
178 | 030901001037 | 水喷淋钢管 | 1.名称:热镀锌钢管(含管件) 2.型号、规格:DN32 3.连接方式:丝扣连接 4.水冲洗、水压试验设计要求:管道试压、冲洗 5.附件;含管件 6.满足招标文件、设计图纸及施工规范的相关要求 | m | 493.40 | 48.57 | 23964.44 | 8826.93 | 315.78
本页小计 | [6 empty] | 57109.08 | 19528.54 | 770.54
【表10.2.2-16】
分部分项工程清单与计价表
单位(专业)工程名称:安装-行政楼（安装） | [5 empty] | 标段: |  |  | 第35页 共48页
序号 | 项目编码 | 项目名称 | 项目特征 | 计量 单位 | 工程量 | 金 额 (元) |  |  |  |  | 备注
[6 empty] | 综合单价 | 合价 | 其中
[8 empty] | 人工费 | 机械费 | 暂估价
179 | 030901001038 | 水喷淋钢管 | 1.名称:热镀锌钢管(含管件) 2.型号、规格:DN25 3.连接方式:丝扣连接 4.水冲洗、水压试验设计要求:管道试压、冲洗 5.附件;含管件 6.满足招标文件、设计图纸及施工规范的相关要求 | m | 1232.50 | 39.01 | 48079.83 | 20841.58 | 493
180 | 031201001007 | 管道刷油 | 1.结构类型:管道刷油 2.油漆品种:除锈后刷樟丹防锈漆二道,醇酸磁漆二道 3.各类给水管、排水管保留管道本色;各类消防管道刷红色,自喷管在红色底色上刷黄色环圈;各类管道应在醒目位置用中文标明管道名称。 4.满足招标文件、设计图纸及施工规范的相关要求 | m2 | 235.60 | 19.94 | 4697.86 | 2367.78
181 | 031002001010 | 管道支架 | 1.名称:一般管道支架制作安装、管道支架刷油 2.材质及管架形式:详见图纸设计说明 3.满足招标文件、设计图纸及施工规范的相关要求 | Kg | 1398.68 | 17.69 | 24742.65 | 10615.98 | 1552.53
182 | 030901003004 | 水喷淋（雾）喷头 | 1.名称:喷头 2.规格:K=80 3.满足招标文件、设计图纸及施工规范的相关要求 | 个 | 676 | 26.05 | 17609.8 | 6908.72 | 162.24
本页小计 | [6 empty] | 95130.14 | 40734.06 | 2207.77
【表10.2.2-16】
分部分项工程清单与计价表
单位(专业)工程名称:安装-行政楼（安装） | [5 empty] | 标段: |  |  | 第36页 共48页
序号 | 项目编码 | 项目名称 | 项目特征 | 计量 单位 | 工程量 | 金 额 (元) |  |  |  |  | 备注
[6 empty] | 综合单价 | 合价 | 其中
[8 empty] | 人工费 | 机械费 | 暂估价
183 | 031003003051 | 焊接法兰阀门 | 1.名称:信号阀(含法兰片) 2.规格:DN150 3.满足招标文件、设计图纸及施工规范的相关要求 | 个 | 4 | 989.14 | 3956.56 | 407.64 | 88.32
184 | 031003003052 | 焊接法兰阀门 | 1.名称:信号阀(含法兰片) 2.规格:DN80 3.满足招标文件、设计图纸及施工规范的相关要求 | 个 | 2 | 580.15 | 1160.3 | 108.34 | 24.28
185 | 030901006004 | 水流指示器 | 1.名称:水流指示器(含法兰片) 2.规格:DN150 3.满足招标文件、设计图纸及施工规范的相关要求 | 个 | 4 | 670.27 | 2681.08 | 504 | 7.56
186 | 030901006005 | 水流指示器 | 1.名称:水流指示器(含法兰片) 2.规格:DN80 3.满足招标文件、设计图纸及施工规范的相关要求 | 个 | 2 | 439.03 | 878.06 | 149.22 | 2.6
187 | 030901008004 | 末端试水装置 | 1.名称:末端试水装置 2.规格:DN25 3.满足招标文件、设计图纸及施工规范的相关要求 | 个 | 1 | 314.4 | 314.4 | 90.81 | 1.57
188 | 031003003053 | 焊接法兰阀门 | 1.名称:末端试水阀(含法兰片) 2.规格:DN25 3.满足招标文件、设计图纸及施工规范的相关要求 | 个 | 3 | 49.22 | 147.66 | 25.83 | 1.11
本页小计 | [6 empty] | 9138.06 | 1285.84 | 125.44
【表10.2.2-16】
分部分项工程清单与计价表
单位(专业)工程名称:安装-行政楼（安装） | [5 empty] | 标段: |  |  | 第37页 共48页
序号 | 项目编码 | 项目名称 | 项目特征 | 计量 单位 | 工程量 | 金 额 (元) |  |  |  |  | 备注
[6 empty] | 综合单价 | 合价 | 其中
[8 empty] | 人工费 | 机械费 | 暂估价
189 | 031003003054 | 焊接法兰阀门 | 1.名称:泄水阀(含法兰片) 2.规格:DN50 3.满足招标文件、设计图纸及施工规范的相关要求 | 个 | 6 | 395.91 | 2375.46 | 212.88 | 49.74
190 | 031003001024 | 螺纹阀门 | 1.名称:自动排气阀（含截止阀） 2.规格:DN25 3.满足招标文件、设计图纸及施工规范的相关要求 | 个 | 1 | 135.73 | 135.73 | 28.17 | 0.49
191 | 031002003051 | 套管 | 1.名称:刚性防水套管 2.规格:DN80 3.满足招标文件、设计图纸及施工规范的相关要求 | 个 | 1 | 229.49 | 229.49 | 102.93 | 22.62
192 | 031002003052 | 套管 | 1.名称:刚性防水套管 2.规格:DN100 3.满足招标文件、设计图纸及施工规范的相关要求 | 个 | 1 | 278.58 | 278.58 | 119.87 | 33.94
193 | 031002003053 | 套管 | 1.名称:穿楼板钢套管 2.规格:DN125 3.满足招标文件、设计图纸及施工规范的相关要求 | 个 | 5 | 105.73 | 528.65 | 256.25 | 5.25
194 | 031002003054 | 套管 | 1.名称:穿楼板钢套管 2.规格:DN150 3.满足招标文件、设计图纸及施工规范的相关要求 | 个 | 4 | 111.86 | 447.44 | 205 | 4.2
本页小计 | [6 empty] | 3995.35 | 925.1 | 116.24
【表10.2.2-16】
分部分项工程清单与计价表
单位(专业)工程名称:安装-行政楼（安装） | [5 empty] | 标段: |  |  | 第38页 共48页
序号 | 项目编码 | 项目名称 | 项目特征 | 计量 单位 | 工程量 | 金 额 (元) |  |  |  |  | 备注
[6 empty] | 综合单价 | 合价 | 其中
[8 empty] | 人工费 | 机械费 | 暂估价
195 | 031002003055 | 套管 | 1.名称:穿楼板钢套管 2.规格:DN200 3.满足招标文件、设计图纸及施工规范的相关要求 | 个 | 4 | 181.57 | 726.28 | 351 | 4.2
196 | 031208002001 | 管道绝热 | 1.名称:管道保温 2.其他:外加0.5铝皮保护层 2.满足招标文件、设计图纸及施工规范的相关要求 | m3 | 0.30 | 2482.49 | 744.75 | 81.34
197 | 030905002011 | 水灭火系统控制装置调试 | 1.系统形式:自动喷水灭火系统调试 | 点 | 6 | 175.89 | 1055.34 | 692.94 | 80.82
|  | 给水系统 |  |  |  |  | 43028.68 | 7761.69 | 352.59
198 | 031001007015 | 复合管 | 1.输送介质:给水 2.材质:钢塑复合管(含管件) 3.规格型号:DN65 4.连接方式:螺纹连接 5.压力试验及吹、洗设计要求:管道消毒冲洗 6.满足招标文件、设计图纸及施工规范的相关要求 | m | 38.00 | 106.01 | 4028.38 | 756.58 | 29.26
199 | 031001007016 | 复合管 | 1.输送介质:给水 2.材质:钢塑复合管(含管件) 3.规格型号:DN50 4.连接方式:螺纹连接 5.压力试验及吹、洗设计要求:管道消毒冲洗 6.满足招标文件、设计图纸及施工规范的相关要求 | m | 32.20 | 84.81 | 2730.88 | 626.61 | 24.47
本页小计 | [6 empty] | 9285.63 | 2508.47 | 138.75
【表10.2.2-16】
分部分项工程清单与计价表
单位(专业)工程名称:安装-行政楼（安装） | [5 empty] | 标段: |  |  | 第39页 共48页
序号 | 项目编码 | 项目名称 | 项目特征 | 计量 单位 | 工程量 | 金 额 (元) |  |  |  |  | 备注
[6 empty] | 综合单价 | 合价 | 其中
[8 empty] | 人工费 | 机械费 | 暂估价
200 | 031001007017 | 复合管 | 1.输送介质:给水 2.材质:钢塑复合管(含管件) 3.规格型号:DN20 4.连接方式:螺纹连接 5.压力试验及吹、洗设计要求:管道消毒冲洗 6.满足招标文件、设计图纸及施工规范的相关要求 | m | 3.70 | 37.32 | 138.08 | 48.17 | 0.78
201 | 031001006031 | 塑料管 | 1.输送介质:给水 2.材质:PPR塑料给水管 3.规格型号:DN15 4.连接方式:热熔连接 5.压力试验及吹、洗设计要求:管道消毒冲洗 6.满足招标文件、设计图纸及施工规范的相关要求 | m | 145.60 | 14.27 | 2077.71 | 979.89 | 16.02
202 | 031001006032 | 塑料管 | 1.输送介质:给水 2.材质:PPR塑料给水管 3.规格型号:DN20 4.连接方式:热熔连接 5.压力试验及吹、洗设计要求:管道消毒冲洗 6.满足招标文件、设计图纸及施工规范的相关要求 | m | 26.10 | 17.16 | 447.88 | 197.32 | 2.87
本页小计 | [6 empty] | 2663.67 | 1225.38 | 19.67
【表10.2.2-16】
分部分项工程清单与计价表
单位(专业)工程名称:安装-行政楼（安装） | [5 empty] | 标段: |  |  | 第40页 共48页
序号 | 项目编码 | 项目名称 | 项目特征 | 计量 单位 | 工程量 | 金 额 (元) |  |  |  |  | 备注
[6 empty] | 综合单价 | 合价 | 其中
[8 empty] | 人工费 | 机械费 | 暂估价
203 | 031001006033 | 塑料管 | 1.输送介质:给水 2.材质:PPR塑料给水管 3.规格型号:DN25 4.连接方式:热熔连接 5.压力试验及吹、洗设计要求:管道消毒冲洗 6.满足招标文件、设计图纸及施工规范的相关要求 | m | 141.10 | 22.6 | 3188.86 | 1186.65 | 15.52
204 | 031001006034 | 塑料管 | 1.输送介质:给水 2.材质:PPR塑料给水管 3.规格型号:DN32 4.连接方式:热熔连接 5.压力试验及吹、洗设计要求:管道消毒冲洗 6.满足招标文件、设计图纸及施工规范的相关要求 | m | 18.50 | 29.7 | 549.45 | 186.67 | 2.04
205 | 031001006035 | 塑料管 | 1.输送介质:给水 2.材质:PPR塑料给水管 3.规格型号:DN40 4.连接方式:热熔连接 5.压力试验及吹、洗设计要求:管道消毒冲洗 6.满足招标文件、设计图纸及施工规范的相关要求 | m | 13.50 | 41.73 | 563.36 | 166.73 | 1.49
本页小计 | [6 empty] | 4301.67 | 1540.05 | 19.05
【表10.2.2-16】
分部分项工程清单与计价表
单位(专业)工程名称:安装-行政楼（安装） | [5 empty] | 标段: |  |  | 第41页 共48页
序号 | 项目编码 | 项目名称 | 项目特征 | 计量 单位 | 工程量 | 金 额 (元) |  |  |  |  | 备注
[6 empty] | 综合单价 | 合价 | 其中
[8 empty] | 人工费 | 机械费 | 暂估价
206 | 031001006036 | 塑料管 | 1.输送介质:给水 2.材质:PPR塑料给水管 3.规格型号:DN50 4.连接方式:热熔连接 5.压力试验及吹、洗设计要求:管道消毒冲洗 6.满足招标文件、设计图纸及施工规范的相关要求 | m | 117.80 | 51.9 | 6113.82 | 1494.88 | 22.38
207 | 031002001011 | 管道支架 | 1.名称:一般管道支架制作安装、管道支架刷油 2.材质及管架形式:详见图纸设计说明 3.满足招标文件、设计图纸及施工规范的相关要求 | Kg | 50.00 | 17.69 | 884.5 | 379.5 | 55.5
208 | 031003001025 | 螺纹阀门 | 1.名称:自动排气阀（含截止阀） 2.规格:DN25 3.满足招标文件、设计图纸及施工规范的相关要求 | 个 | 2 | 135.73 | 271.46 | 56.34 | 0.98
209 | 031003001026 | 螺纹阀门 | 1.名称:截止阀 2.规格:DN50 3.满足招标文件、设计图纸及施工规范的相关要求 | 个 | 1 | 121.1 | 121.1 | 18.1 | 0.88
210 | 031003001027 | 螺纹阀门 | 1.名称:电动阀 2.规格:DN50 3.满足招标文件、设计图纸及施工规范的相关要求 | 个 | 1 | 696.26 | 696.26 | 18.1 | 0.88
本页小计 | [6 empty] | 8087.14 | 1966.92 | 80.62
【表10.2.2-16】
分部分项工程清单与计价表
单位(专业)工程名称:安装-行政楼（安装） | [5 empty] | 标段: |  |  | 第42页 共48页
序号 | 项目编码 | 项目名称 | 项目特征 | 计量 单位 | 工程量 | 金 额 (元) |  |  |  |  | 备注
[6 empty] | 综合单价 | 合价 | 其中
[8 empty] | 人工费 | 机械费 | 暂估价
211 | 031003001028 | 螺纹阀门 | 1.名称:浮球阀 2.规格:DN50 3.满足招标文件、设计图纸及施工规范的相关要求 | 个 | 1 | 1414.16 | 1414.16 | 18.1 | 0.95
212 | 031003001029 | 螺纹阀门 | 1.名称:Y型过滤器 2.规格:DN50 3.满足招标文件、设计图纸及施工规范的相关要求 | 个 | 1 | 315.49 | 315.49 | 18.1 | 0.88
213 | 031003013009 | 水表(含阀门) | 1.名称:水表(含表前阀门) 2.规格:DN65 3.满足招标文件、设计图纸及施工规范的相关要求 | 个 | 2 | 2406.47 | 4812.94 | 352.74 | 30.42
214 | 031003013010 | 水表(含阀门) | 1.名称:水表(含表前阀门) 2.规格:DN50 3.满足招标文件、设计图纸及施工规范的相关要求 | 个 | 9 | 1345.01 | 12105.09 | 930.33 | 100.98
215 | 031002003056 | 套管 | 1.名称:刚性防水套管 2.规格:DN65 3.满足招标文件、设计图纸及施工规范的相关要求 | 个 | 1 | 229.49 | 229.49 | 102.93 | 22.62
216 | 031002003057 | 套管 | 1.名称:刚性防水套管 2.规格:DN50 3.满足招标文件、设计图纸及施工规范的相关要求 | 个 | 1 | 195.12 | 195.12 | 91.1 | 18.42
本页小计 | [6 empty] | 19072.29 | 1513.3 | 174.27
【表10.2.2-16】
分部分项工程清单与计价表
单位(专业)工程名称:安装-行政楼（安装） | [5 empty] | 标段: |  |  | 第43页 共48页
序号 | 项目编码 | 项目名称 | 项目特征 | 计量 单位 | 工程量 | 金 额 (元) |  |  |  |  | 备注
[6 empty] | 综合单价 | 合价 | 其中
[8 empty] | 人工费 | 机械费 | 暂估价
217 | 031002003058 | 套管 | 1.名称:一般穿墙钢套管 2.规格:DN100 3.满足招标文件、设计图纸及施工规范的相关要求 | 个 | 5 | 68.93 | 344.65 | 132.85 | 5.25
218 | 040504001008 | 砌筑井 | 1.名称:水表井 2.满足招标文件、设计图纸及施工规范的相关要求 | 座 | 1 | 1800 | 1800
|  | 污废水系统 |  |  |  |  | 74699.06 | 12648.32 | 86.78
219 | 031001006037 | 塑料管 | 1.输送介质:废水 2.材质:UPVC管(含管件、阻火圈) 3.规格型号:DN100 4.连接方式:粘接 5.包含管道型钢支架、管卡、托钩等制作与安装 6.含灌水及通球试验 7.满足招标文件、设计图纸及施工规范的相关要求 | m | 206.30 | 44.09 | 9095.77 | 2716.97
220 | 031001006038 | 塑料管 | 1.输送介质:废水 2.材质:UPVC管(含管件) 3.规格型号:DN75 4.连接方式:粘接 5.包含管道型钢支架、管卡、托钩等制作与安装 6.含灌水及通球试验 7.满足招标文件、设计图纸及施工规范的相关要求 | m | 209.20 | 28.88 | 6041.7 | 2271.91
本页小计 | [6 empty] | 17282.12 | 5121.73 | 5.25
【表10.2.2-16】
分部分项工程清单与计价表
单位(专业)工程名称:安装-行政楼（安装） | [5 empty] | 标段: |  |  | 第44页 共48页
序号 | 项目编码 | 项目名称 | 项目特征 | 计量 单位 | 工程量 | 金 额 (元) |  |  |  |  | 备注
[6 empty] | 综合单价 | 合价 | 其中
[8 empty] | 人工费 | 机械费 | 暂估价
221 | 031001006039 | 塑料管 | 1.输送介质:废水 2.材质:UPVC管(含管件) 3.规格型号:DN50 4.连接方式:粘接 5.包含管道型钢支架、管卡、托钩等制作与安装 6.含灌水及通球试验 7.满足招标文件、设计图纸及施工规范的相关要求 | m | 100.80 | 19.98 | 2013.98 | 898.13
222 | 031004014025 | 地漏 | 1.名称:地漏 2.规格:DN50 3.满足招标文件、设计图纸及施工规范的相关要求 | 个 | 12 | 27.2 | 326.4 | 123.12
223 | 031004014026 | 地漏 | 1.名称:地漏 2.规格:DN75 3.满足招标文件、设计图纸及施工规范的相关要求 | 个 | 12 | 47.41 | 568.92 | 286.92
224 | 031004006007 | 大便器 | 1.名称:坐便器 2.满足招标文件、设计图纸及施工规范的相关要求 | 组 | 1 | 923.1 | 923.1 | 43.54
225 | 031004006008 | 大便器 | 1.名称:蹲便器 2.满足招标文件、设计图纸及施工规范的相关要求 | 组 | 48 | 427.78 | 20533.44 | 1773.12
226 | 031004007004 | 小便器 | 1.名称:小便器 2.满足招标文件、设计图纸及施工规范的相关要求 | 组 | 26 | 421 | 10946 | 560.3
本页小计 | [6 empty] | 35311.84 | 3685.13
【表10.2.2-16】
分部分项工程清单与计价表
单位(专业)工程名称:安装-行政楼（安装） | [5 empty] | 标段: |  |  | 第45页 共48页
序号 | 项目编码 | 项目名称 | 项目特征 | 计量 单位 | 工程量 | 金 额 (元) |  |  |  |  | 备注
[6 empty] | 综合单价 | 合价 | 其中
[8 empty] | 人工费 | 机械费 | 暂估价
227 | 031004003005 | 洗脸盆 | 1.名称:洗脸盆 2.满足招标文件、设计图纸及施工规范的相关要求 | 组 | 31 | 516.95 | 16025.45 | 1162.19
228 | 031004004003 | 洗涤盆 | 1.名称:拖把池 2.满足招标文件、设计图纸及施工规范的相关要求 | 组 | 8 | 281.21 | 2249.68 | 222.16
229 | 031002003059 | 套管 | 1.名称:刚性防水套管 2.规格:DN100 3.满足招标文件、设计图纸及施工规范的相关要求 | 个 | 2 | 278.58 | 557.16 | 239.74 | 67.88
230 | 031002003060 | 套管 | 1.名称:穿楼板钢套管 2.规格:DN150 3.满足招标文件、设计图纸及施工规范的相关要求 | 个 | 12 | 111.86 | 1342.32 | 615 | 12.6
231 | 031002003061 | 套管 | 1.名称:穿楼板钢套管 2.规格:DN125 3.满足招标文件、设计图纸及施工规范的相关要求 | 个 | 6 | 105.73 | 634.38 | 307.5 | 6.3
232 | 031004014027 | 钢塑复合止水节 | 1.名称:钢塑复合止水节 2.规格:DN100 3.满足招标文件、设计图纸及施工规范的相关要求 | 个 | 49 | 36.24 | 1775.76 | 665.42
233 | 031004014028 | 钢塑复合止水节 | 1.名称:钢塑复合止水节 2.规格:DN50 3.满足招标文件、设计图纸及施工规范的相关要求 | 个 | 90 | 18.5 | 1665 | 762.3
本页小计 | [6 empty] | 24249.75 | 3974.31 | 86.78
【表10.2.2-16】
分部分项工程清单与计价表
单位(专业)工程名称:安装-行政楼（安装） | [5 empty] | 标段: |  |  | 第46页 共48页
序号 | 项目编码 | 项目名称 | 项目特征 | 计量 单位 | 工程量 | 金 额 (元) |  |  |  |  | 备注
[6 empty] | 综合单价 | 合价 | 其中
[8 empty] | 人工费 | 机械费 | 暂估价
|  | 雨水系统 |  |  |  |  | 19200.48 | 6013.32 | 37.8
234 | 031001006040 | 塑料管 | 1.输送介质:雨水 2.材质:UPVC管(含管件) 3.规格型号:DN100 4.连接方式:粘接 5.包含管道型钢支架、管卡、托钩等制作与安装 6.含灌水及通球试验 7.满足招标文件、设计图纸及施工规范的相关要求 | m | 312.00 | 41.71 | 13013.52 | 4168.32
235 | 031004014029 | 雨水斗 | 1.名称:87型雨水斗(只含主材价,管道包含雨水斗安装费用) 2.规格:DN100 3.满足招标文件、设计图纸及施工规范的相关要求 | 个 | 12 | 180 | 2160
236 | 031002003062 | 套管 | 1.名称:穿楼板钢套管 2.规格:DN150 3.满足招标文件、设计图纸及施工规范的相关要求 | 个 | 36 | 111.86 | 4026.96 | 1845 | 37.8
|  | 消防水炮 |  |  |  |  | 63723.44 | 2338.55 | 117.02
本页小计 | [6 empty] | 19200.48 | 6013.32 | 37.8
【表10.2.2-16】
分部分项工程清单与计价表
单位(专业)工程名称:安装-行政楼（安装） | [5 empty] | 标段: |  |  | 第47页 共48页
序号 | 项目编码 | 项目名称 | 项目特征 | 计量 单位 | 工程量 | 金 额 (元) |  |  |  |  | 备注
[6 empty] | 综合单价 | 合价 | 其中
[8 empty] | 人工费 | 机械费 | 暂估价
237 | 030901002014 | 钢管 | 1.名称:热镀锌钢管 2.规格型号:DN100 3.连接方式:沟槽连接 4.其他:管件安装、压力试验、冲洗、管道标识 5.满足招标文件、设计图纸及施工规范的相关要求 | m | 45.60 | 113.57 | 5178.79 | 1274.06 | 40.58
238 | 031001001005 | 镀锌钢管 | 1.名称:热镀锌钢管 2.规格型号:DN50 3.连接方式:螺纹连接 4.其他:管件安装、压力试验、冲洗、管道标识 5.满足招标文件、设计图纸及施工规范的相关要求 | m | 30.00 | 39.99 | 1199.7 | 175.2 | 6
239 | 030901014002 | 消防水炮 | 1.名称:25型自动射流灭火装置 2.规格型号:标准射水流量,，标准工作压力,保护半径20米，安装高度10.000（包含一只闸阀及一只电动阀） 3.其他:管件安装、压力试验、冲洗、管道标识 5.满足招标文件、设计图纸及施工规范的相关要求 | 套 | 3 | 18678.96 | 56036.88 | 281.19 | 6
本页小计 | [6 empty] | 62415.37 | 1730.45 | 52.58
【表10.2.2-16】
分部分项工程清单与计价表
单位(专业)工程名称:安装-行政楼（安装） | [5 empty] | 标段: |  |  | 第48页 共48页
序号 | 项目编码 | 项目名称 | 项目特征 | 计量 单位 | 工程量 | 金 额 (元) |  |  |  |  | 备注
[6 empty] | 综合单价 | 合价 | 其中
[8 empty] | 人工费 | 机械费 | 暂估价
240 | 031201001008 | 管道刷油 | 1.结构类型:管道刷油 2.油漆品种:除锈后刷樟丹防锈漆二道,醇酸磁漆二道 3.各类给水管、排水管保留管道本色;各类消防管道刷红色,自喷管在红色底色上刷黄色环圈;各类管道应在醒目位置用中文标明管道名称。 4.满足招标文件、设计图纸及施工规范的相关要求 | m2 | 20.00 | 19.94 | 398.8 | 201
241 | 030815001007 | 管架制作安装 | 1.一般管架制作、安装 | kg | 45.00 | 16.13 | 725.85 | 310.5 | 40.95
242 | 031201003007 | 金属结构刷油 | 1.除锈级别:手工除锈 一般钢结构轻锈 2.油漆品种:红丹防锈漆两遍，调和漆两遍 | m2 | 45.00 | 1.94 | 87.3 | 41.4 | 13.05
243 | 030905002012 | 水灭火系统控制装置调试 | 1.系统形式:水灭火系统控制装置调试 | 点 | 3 | 32.04 | 96.12 | 55.2 | 10.44
本页小计 | [6 empty] | 1308.07 | 608.1 | 64.44
合计 | [6 empty] | 2771349.92 | 348384.25 | 16266.94

## 18_表10_2_2-16 施工技术措施项目清单与计价表
【表10.2.2-16】
施工技术措施项目清单与计价表
单位(专业)工程名称:安装-行政楼（安装） | [5 empty] | 标段: |  |  | 第1页 共1页
序号 | 项目编码 | 项目名称 | 项目特征 | 计量 单位 | 工程量 | 金 额 (元) |  |  |  |  | 备注
[6 empty] | 综合单价 | 合价 | 其中
[8 empty] | 人工费 | 机械费 | 暂估价
|  | 技术措施 |  |  |  |  | 14651 | 3541.55
1 | 031301017005 | 脚手架搭拆 | 脚手架搭拆 | 项 | 1 | 14651 | 14651 | 3541.55
本页小计 | [6 empty] | 14651 | 3541.55
合计 | [6 empty] | 14651 | 3541.55

## 18_表10_2_2-20 施工组织(总价)措施项目清单
【表10.2.2-20】
施工组织（总价）措施项目清单与计价表
工程名称:行政楼（安装） |  |  | 标段: | 第1页 共1页
序号 | 项目编号 | 项目名称 | 计算基础 | 费率 (%) | 金额 (元) | 备注
1 | 031302001001 | 安全文明施工费 |  |  | 24213.69
1.1 |  | 安全文明施工基本费 | 定额人工费+定额机械费 | 7.1 | 24213.69
2 | Z03130200801 | 提前竣工增加费 | 定额人工费+定额机械费
3 | 031302004001 | 二次搬运费 | 定额人工费+定额机械费
4 | 031302005001 | 冬雨季施工增加费 | 定额人工费+定额机械费 | 0.13 | 443.35
5 |  | 其他施工组织措施费 | 按相关规定计算
合 计 |  |  |  |  | 24657.04

## 18_表10_2_2-21 其他项目清单与计价汇总表
【表10.2.2-21】
其他项目清单与计价汇总表
工程名称:行政楼（安装） |  | 标段: | 第1页 共1页
序号 | 项 目 名 称 | 金额(元) | 备注
1 | 暂列金额 | 145755.89 | 明细详见表10.2.2-22
1.1 | 标化工地增加费 |  | 明细详见表10.2.2-22
1.2 | 优质工程增加费 |  | 明细详见表10.2.2-22
1.3 | 其他暂列金额 | 145755.89 | 明细详见表10.2.2-22
2 | 暂估价
2.1 | 材料（设备）暂估价 |  | 明细详见表10.2.2-23
2.2 | 专业工程暂估价 |  | 明细详见表10.2.2-24
2.3 | 专项技术措施暂估价 |  | 明细详见表10.2.2-25
3 | 计日工 |  | 明细详见表10.2.2-26
4 | 总承包服务费 |  | 明细详见表10.2.2-27
合 计 |  | 145755.89 | 0

## 18_表10_2_2-22 暂列金额明细表
【表10.2.2-22】
暂列金额明细表
工程名称:行政楼（安装） |  |  | 标段: | 第1页 共1页
序号 | 项 目 名 称 | 计量单位 | 暂定金额(元) | 备注
1 | 标化工地增加费 | 项
2 | 优质工程增加费 | 项
3 | 其他暂列金额 | 项 | 145755.89 | 估算比例一般不高于5%
3.1 | 其他暂列金额 | 项 | 145755.89
合计 |  |  | 145755.89 | -

## 18_表10_2_2-23 材料（工程设备）暂估单价表
【表10.2.2-23】
材料（工程设备）暂估单价表
单位(专业)工程名称:安装-行政楼（安装） |  |  |  | 标段: |  | 第1页 共1页
序号 | 材料（工程设备）名称、规格、型号 | 计量 单位 | 数量 | 单价 | 合价 | 备注
合计

## 18_表10_2_2-24 专业工程暂估价表
【表10.2.2-24】
专业工程暂估价表
单位(专业)工程名称:安装-行政楼（安装） |  | 标段: | 第1页 共1页
序号 | 工 程 名 称 | 工程内容 | 暂估金额(元) | 备注
合计

## 19_表10_2_2-13 【不含单列】单位(专业)工程
【表10.2.2-13】
单位（专业）工程招标控制价费用表
工程名称:安装-礼堂（安装） |  |  | 标段: | 第1页 共1页
序号 | 费用名称 |  | 计算公式 | 金额 (元) | 备注
1 | 分部分项工程费 |  | ∑(分部分项工程量×综合单价） | 1097901.72 | 见表10.2.2-16
1.1 | 其中 | 人工费+机械费 | ∑分部分项（定额人工费+定额机械费） | 126276.71
2 | 措施项目费 |  | （2.1+2.2） | 14547.27
2.1 | 施工技术措施项目费 |  | ∑(技措项目工程量×综合单价） | 5331.39 | 见表10.2.2-16
2.1.1 | 其中 | 人工费+机械费 | ∑技措项目（定额人工费+定额机械费） | 1190.45
2.2 | 施工组织措施项目费 |  | (1.1+2.1.1)×7.23% | 9215.88 | 见表10.2.2-20
2.2.1 | 其中 | 安全文明施工基本费 | (1.1+2.1.1)×7.1% | 9050.17 | 见表10.2.2-20
3 | 其他项目费 |  | （3.1+3.2+3.3+3.4） | 57574.61
3.1 | 暂列金额 |  | 3.1.1+3.1.2+3.1.3 | 57574.61 | 见表10.2.2-21
3.1.1 | 其中 | 标化工地增加费 | 按招标文件规定额度列计 |  | 见表10.2.2-22
3.1.2 |  | 优质工程增加费 | 按招标文件规定额度列计 |  | 见表10.2.2-22
3.1.3 |  | 其他暂列金额 | 按招标文件规定额度列计 | 57574.61 | 见表10.2.2-22
3.2 | 暂估价 |  | 3.2.1+3.2.2+3.2.3 |  | 见表10.2.2-21
3.2.1 | 其中 | 材料（工程设备）暂估价 | 按招标文件规定额度列计 (或计入综合单价) |  | 见表10.2.2-23
3.2.2 |  | 专业工程暂估价 | 按招标文件规定额度列计 |  | 见表10.2.2-24
3.2.3 |  | 专项技术措施暂估价 | 按招标文件规定额度列计 |  | 见表10.2.2-25
3.3 | 计日工 |  | ∑计日工(暂估数量×综合单价） |  | 见表10.2.2-21
3.4 | 施工总承包服务费 |  | 3.4.1+3.4.2 |  | 见表10.2.2-21
3.4.1 | 其中 | 专业发包工程管理费 | ∑专业发包工程（暂估金额×费率） |  | 见表10.2.2-27
3.4.2 |  | 甲供材料设备管理费 | 甲供材料暂估金额×费率+甲供设备暂估金额×费率 |  | 见表10.2.2-27
4 | 规费 |  | (1.1+2.1.1)×30.63% | 39043.19
5 | 税金 |  | (1+2+3+4)×9% | 108816.01
招标控制价合计 |  |  | 1+2+3+4+5 | 1317882.8

## 19_表10_2_2-16 分部分项工程清单与计价表
【表10.2.2-16】
分部分项工程清单与计价表
单位(专业)工程名称:安装-礼堂（安装） | [5 empty] | 标段: |  |  | 第1页 共33页
序号 | 项目编码 | 项目名称 | 项目特征 | 计量 单位 | 工程量 | 金 额 (元) |  |  |  |  | 备注
[6 empty] | 综合单价 | 合价 | 其中
[8 empty] | 人工费 | 机械费 | 暂估价
|  | 电气系统 |  |  |  |  | 834795.63 | 70620.23 | 5682.27
1 | 030404017131 | 配电箱 | 配电箱1.名称:1ZAP11 2.型号:详见系统图 3.基础形式、材质、规格:10号槽钢 4.接线端子材质、规格:铜质、详见系统图 5.安装方式:落地 | 台 | 1 | 9799.68 | 9799.68 | 417.38 | 87.06
2 | 030404017132 | 配电箱 | 配电箱1.名称:1ZAP12 2.型号:详见系统图 3.基础形式、材质、规格:10号槽钢 4.接线端子材质、规格:铜质、详见系统图 5.安装方式:落地 | 台 | 1 | 9799.68 | 9799.68 | 417.38 | 87.06
3 | 030404017133 | 配电箱 | 配电箱1.名称:1ZAPE11/12 2.型号:详见系统图 3.基础形式、材质、规格:10号槽钢 4.接线端子材质、规格:铜质、详见系统图 5.安装方式:落地 | 台 | 2 | 11765.59 | 23531.18 | 791.64 | 170.92
4 | 030404017134 | 配电箱 | 配电箱1.名称:1AL11 2.型号:详见系统图 3.接线端子材质、规格:铜质、详见系统图 4.安装方式:壁挂 | 台 | 1 | 5751.59 | 5751.59 | 175.2
本页小计 | [6 empty] | 48882.13 | 1801.6 | 345.04
【表10.2.2-16】
分部分项工程清单与计价表
单位(专业)工程名称:安装-礼堂（安装） | [5 empty] | 标段: |  |  | 第2页 共33页
序号 | 项目编码 | 项目名称 | 项目特征 | 计量 单位 | 工程量 | 金 额 (元) |  |  |  |  | 备注
[6 empty] | 综合单价 | 合价 | 其中
[8 empty] | 人工费 | 机械费 | 暂估价
5 | 030404017135 | 配电箱 | 配电箱1.名称:1AL21 2.型号:详见系统图 3.接线端子材质、规格:铜质、详见系统图 4.安装方式:壁挂 | 台 | 1 | 5751.59 | 5751.59 | 175.2
6 | 030404017136 | 配电箱 | 配电箱1.名称:1GM11 2.型号:详见系统图 3.接线端子材质、规格:铜质、详见系统图 4.安装方式:壁挂 | 台 | 1 | 4751.59 | 4751.59 | 175.2
7 | 030404017137 | 配电箱 | 配电箱1.名称:1GM21 2.型号:详见系统图 3.接线端子材质、规格:铜质、详见系统图 4.安装方式:壁挂 | 台 | 1 | 5751.59 | 5751.59 | 175.2
8 | 030404017138 | 配电箱 | 配电箱1.名称:1WTDG 2.型号:详见系统图 3.接线端子材质、规格:铜质、详见系统图 4.安装方式:壁挂 | 台 | 1 | 6751.59 | 6751.59 | 175.2
9 | 030404017139 | 配电箱 | 配电箱1.名称:1WTSB 2.型号:详见系统图 3.接线端子材质、规格:铜质、详见系统图 4.安装方式:壁挂 | 台 | 1 | 6751.59 | 6751.59 | 175.2
本页小计 | [6 empty] | 29757.95 | 876
【表10.2.2-16】
分部分项工程清单与计价表
单位(专业)工程名称:安装-礼堂（安装） | [5 empty] | 标段: |  |  | 第3页 共33页
序号 | 项目编码 | 项目名称 | 项目特征 | 计量 单位 | 工程量 | 金 额 (元) |  |  |  |  | 备注
[6 empty] | 综合单价 | 合价 | 其中
[8 empty] | 人工费 | 机械费 | 暂估价
10 | 030404017140 | 配电箱 | 配电箱1.名称:1XF11 2.型号:详见系统图 3.接线端子材质、规格:铜质、详见系统图 4.安装方式:壁挂 | 台 | 1 | 6751.59 | 6751.59 | 175.2
11 | 030404017141 | 配电箱 | 配电箱1.名称:1XF21 2.型号:详见系统图 3.接线端子材质、规格:铜质、详见系统图 4.安装方式:壁挂 | 台 | 1 | 6751.59 | 6751.59 | 175.2
12 | 030404017142 | 配电箱 | 配电箱1.名称:1KT11 2.型号:详见系统图 3.接线端子材质、规格:铜质、详见系统图 4.安装方式:壁挂 | 台 | 1 | 3251.59 | 3251.59 | 175.2
13 | 030404017143 | 配电箱 | 配电箱1.名称:1KT21 2.型号:详见系统图 3.接线端子材质、规格:铜质、详见系统图 4.安装方式:壁挂 | 台 | 1 | 3251.59 | 3251.59 | 175.2
14 | 030404017144 | 配电箱 | 配电箱1.名称:1KTAP1 2.型号:详见系统图 3.接线端子材质、规格:铜质、详见系统图 4.安装方式:壁挂 | 台 | 1 | 3251.59 | 3251.59 | 175.2
本页小计 | [6 empty] | 23257.95 | 876
【表10.2.2-16】
分部分项工程清单与计价表
单位(专业)工程名称:安装-礼堂（安装） | [5 empty] | 标段: |  |  | 第4页 共33页
序号 | 项目编码 | 项目名称 | 项目特征 | 计量 单位 | 工程量 | 金 额 (元) |  |  |  |  | 备注
[6 empty] | 综合单价 | 合价 | 其中
[8 empty] | 人工费 | 机械费 | 暂估价
15 | 030404017145 | 配电箱 | 配电箱1.名称:1KTAP2 2.型号:详见系统图 3.接线端子材质、规格:铜质、详见系统图 4.安装方式:壁挂 | 台 | 1 | 3251.59 | 3251.59 | 175.2
16 | 030404017146 | 配电箱 | 配电箱1.名称:1ZN11 2.型号:详见系统图 3.接线端子材质、规格:铜质、详见系统图 4.安装方式:壁挂 | 台 | 1 | 6251.59 | 6251.59 | 175.2
17 | 030404017147 | 配电箱 | 配电箱1.名称:1ZN12 2.型号:详见系统图 3.接线端子材质、规格:铜质、详见系统图 4.安装方式:壁挂 | 台 | 1 | 6251.59 | 6251.59 | 175.2
18 | 030404017148 | 配电箱 | 配电箱1.名称:1ZN21 2.型号:详见系统图 3.接线端子材质、规格:铜质、详见系统图 4.安装方式:壁挂 | 台 | 1 | 6251.59 | 6251.59 | 175.2
19 | 030404017149 | 配电箱 | 配电箱1.名称:ATXF21 2.型号:详见系统图 3.接线端子材质、规格:铜质、详见系统图 4.安装方式:壁挂 | 台 | 1 | 1051.59 | 1051.59 | 175.2
本页小计 | [6 empty] | 23057.95 | 876
【表10.2.2-16】
分部分项工程清单与计价表
单位(专业)工程名称:安装-礼堂（安装） | [5 empty] | 标段: |  |  | 第5页 共33页
序号 | 项目编码 | 项目名称 | 项目特征 | 计量 单位 | 工程量 | 金 额 (元) |  |  |  |  | 备注
[6 empty] | 综合单价 | 合价 | 其中
[8 empty] | 人工费 | 机械费 | 暂估价
20 | 030404017150 | 配电箱 | 配电箱1.名称:ATXF22/23 2.型号:详见系统图 3.接线端子材质、规格:铜质、详见系统图 4.安装方式:壁挂 | 台 | 2 | 1051.59 | 2103.18 | 350.4
21 | 030411003011 | 桥架 | 桥架1.名称:防火桥架 2.规格:400×100 3.材质:热镀锌 4.类型:表面防火漆 5.接地:按规范 | m | 17.80 | 261.59 | 4656.3 | 544.15 | 27.95
22 | 030411003012 | 桥架 | 桥架1.名称:桥架 2.规格:500×100 3.材质:热镀锌 4.类型:表面防火漆 5.接地:按规范 | m | 17.80 | 272.7 | 4854.06 | 544.15 | 27.95
23 | 030408009005 | 防火隔板 | 1.名称：电缆桥架隔板； 2.型号：GQJ-BC； 3.规格：100； 4.其他按施工验收规范要求。 | m | 17.80 | 166.11 | 2956.76 | 1868.47
24 | 030413001012 | 铁构件 | 铁构件1.名称:桥架支吊架 2.材质:钢质 3.规格:按规范 | kg | 26.90 | 16.87 | 453.8 | 215.74 | 24.21
25 | 030408001073 | 电力电缆 | 电力电缆1.名称:电缆敷设 2.型号:WDZB-YJY-5X6 3.材质:铜芯 4.敷设方式、部位:管内、桥架内（含竖井）综合 | m | 27.67 | 30.36 | 840.06 | 127.28 | 3.04
本页小计 | [6 empty] | 15864.16 | 3650.19 | 83.15
【表10.2.2-16】
分部分项工程清单与计价表
单位(专业)工程名称:安装-礼堂（安装） | [5 empty] | 标段: |  |  | 第6页 共33页
序号 | 项目编码 | 项目名称 | 项目特征 | 计量 单位 | 工程量 | 金 额 (元) |  |  |  |  | 备注
[6 empty] | 综合单价 | 合价 | 其中
[8 empty] | 人工费 | 机械费 | 暂估价
26 | 030408001074 | 电力电缆 | 电力电缆1.名称:电缆敷设 2.型号:WDZB-YJV-5X6 3.材质:铜芯 4.敷设方式、部位:管内、桥架内（含竖井）综合 | m | 92.94 | 27.45 | 2551.2 | 427.52 | 10.22
27 | 030408001075 | 电力电缆 | 电力电缆1.名称:电缆敷设 2.型号:WDZB-YJY-5X10 3.材质:铜芯 4.敷设方式、部位:管内、桥架内（含竖井）综合 | m | 29.38 | 45.01 | 1322.39 | 135.15 | 3.23
28 | 030408001076 | 电力电缆 | 电力电缆1.名称:电缆敷设 2.型号:WDZB-YJV-5X10 3.材质:铜芯 4.敷设方式、部位:管内、桥架内（含竖井）综合 | m | 61.90 | 40.44 | 2503.24 | 284.74 | 6.81
29 | 030408001077 | 电力电缆 | 电力电缆1.名称:电缆敷设 2.型号:WDZB-YJY-5x16 3.材质:铜芯 4.敷设方式、部位:管内、桥架内（含竖井）综合 | m | 13.32 | 62.87 | 837.43 | 61.27 | 1.47
30 | 030408001078 | 电力电缆 | 电力电缆1.名称:电缆敷设 2.型号:WDZB-YJY-4x25+1x16 3.材质:铜芯 4.敷设方式、部位:管内、桥架内（含竖井）综合 | m | 22.19 | 87.27 | 1936.52 | 102.07 | 2.44
本页小计 | [6 empty] | 9150.78 | 1010.75 | 24.17
【表10.2.2-16】
分部分项工程清单与计价表
单位(专业)工程名称:安装-礼堂（安装） | [5 empty] | 标段: |  |  | 第7页 共33页
序号 | 项目编码 | 项目名称 | 项目特征 | 计量 单位 | 工程量 | 金 额 (元) |  |  |  |  | 备注
[6 empty] | 综合单价 | 合价 | 其中
[8 empty] | 人工费 | 机械费 | 暂估价
31 | 030408001079 | 电力电缆 | 电力电缆1.名称:电缆敷设 2.型号:WDZBN-YJY-4x35 3.材质:铜芯 4.敷设方式、部位:管内、桥架内（含竖井）综合 | m | 25.21 | 103.97 | 2621.08 | 115.97 | 2.77
32 | 030408001080 | 电力电缆 | 电力电缆1.名称:电缆敷设 2.型号:WDZB-YJY-4*35+1*16 3.材质:铜芯 4.敷设方式、部位:管内、桥架内（含竖井）综合 | m | 70.16 | 111.62 | 7831.26 | 322.74 | 7.72
33 | 030408001081 | 电力电缆 | 电力电缆1.名称:电缆敷设 2.型号:WDZB-YJY-4x50+1x25 3.材质:铜芯 4.敷设方式、部位:管内、桥架内（含竖井）综合 | m | 763.63 | 157.67 | 120401.54 | 5704.32 | 542.18
34 | 030408001082 | 电力电缆 | 电力电缆1.名称:电缆敷设 2.型号:WDZBN-YJY-4x50+1x25 3.材质:铜芯 4.敷设方式、部位:管内、桥架内（含竖井）综合 | m | 141.23 | 157.67 | 22267.73 | 1054.99 | 100.27
35 | 030408001083 | 电力电缆 | 电力电缆1.名称:电缆敷设 2.型号:WDZB-YJY-4x70+1x35 3.材质:铜芯 4.敷设方式、部位:管内、桥架内（含竖井）综合 | m | 361.39 | 214.83 | 77637.41 | 2699.58 | 256.59
本页小计 | [6 empty] | 230759.02 | 9897.6 | 909.53
【表10.2.2-16】
分部分项工程清单与计价表
单位(专业)工程名称:安装-礼堂（安装） | [5 empty] | 标段: |  |  | 第8页 共33页
序号 | 项目编码 | 项目名称 | 项目特征 | 计量 单位 | 工程量 | 金 额 (元) |  |  |  |  | 备注
[6 empty] | 综合单价 | 合价 | 其中
[8 empty] | 人工费 | 机械费 | 暂估价
36 | 030408001084 | 电力电缆 | 电力电缆1.名称:电缆敷设 2.型号:WDZB-YJY-4x95+1x50 3.材质:铜芯 4.敷设方式、部位:管内、桥架内（含竖井）综合 | m | 361.39 | 292.66 | 105764.4 | 3299.49 | 314.41
37 | 030408001085 | 电力电缆 | 电力电缆1.名称:电缆敷设 2.型号:WDZBN-YJY-4x150+1x70 3.材质:铜芯 4.敷设方式、部位:管内、桥架内（含竖井）综合 | m | 361.39 | 448.97 | 162253.27 | 3805.44 | 860.11
38 | 030408001086 | 电力电缆 | 电力电缆1.名称:电缆敷设 2.型号:BTTRZ-5x6 3.材质:铜芯 4.敷设方式、部位:管内、桥架内（含竖井）综合 | m | 9.28 | 76.83 | 712.98 | 27.1 | 7.24
39 | 030408001087 | 电力电缆 | 电力电缆1.名称:电缆敷设 2.型号:BTTRZ-4x120+1x70 3.材质:铜芯 4.敷设方式、部位:管内、桥架内（含竖井）综合 | m | 22.28 | 497.59 | 11086.31 | 165.76 | 26.29
40 | 030408006021 | 电力电缆头 | 电力电缆头1.名称:电缆头 2.规格:≤10mm2 3.材质、类型:干包式 4.安装部位:户内 | 个 | 8 | 27.46 | 219.68 | 74.96
本页小计 | [6 empty] | 280036.64 | 7372.75 | 1208.05
【表10.2.2-16】
分部分项工程清单与计价表
单位(专业)工程名称:安装-礼堂（安装） | [5 empty] | 标段: |  |  | 第9页 共33页
序号 | 项目编码 | 项目名称 | 项目特征 | 计量 单位 | 工程量 | 金 额 (元) |  |  |  |  | 备注
[6 empty] | 综合单价 | 合价 | 其中
[8 empty] | 人工费 | 机械费 | 暂估价
41 | 030408006022 | 电力电缆头 | 电力电缆头1.名称:电缆头 2.规格:≤25mm2 3.材质、类型:干包式 4.安装部位:户内 | 个 | 4 | 111.69 | 446.76 | 242.36
42 | 030408006023 | 电力电缆头 | 电力电缆头1.名称:电缆头 2.规格:≤35mm2 3.材质、类型:干包式 4.安装部位:户内 | 个 | 8 | 91.53 | 732.24 | 249.92
43 | 030408006024 | 电力电缆头 | 电力电缆头1.名称:电缆头 2.规格:≤120mm2 3.材质、类型:干包式 4.安装部位:户内 | 个 | 38 | 300.84 | 11431.92 | 4527.32
44 | 030408006025 | 电力电缆头 | 电力电缆头1.名称:电缆头 2.规格:≤240mm2 3.材质、类型:干包式 4.安装部位:户内 | 个 | 4 | 401.21 | 1604.84 | 557.72
45 | 030408007006 | 控制电缆头 | 矿物电缆头1.名称:电缆头 2.规格:7芯以下 3.材质、类型:干包式 4.安装部位:户内 | 个 | 12 | 47.16 | 565.92 | 299.64
46 | 030411001064 | 配管 | 配管1.名称:室内电气配管 2.材质:JDG 3.规格:20 4.配置形式:砖混与叠合板内暗配 5.接地要求:按规范 | m | 1700.00 | 10.95 | 18615 | 6919 | 85
本页小计 | [6 empty] | 33396.68 | 12795.96 | 85
【表10.2.2-16】
分部分项工程清单与计价表
单位(专业)工程名称:安装-礼堂（安装） | [5 empty] | 标段: |  |  | 第10页 共33页
序号 | 项目编码 | 项目名称 | 项目特征 | 计量 单位 | 工程量 | 金 额 (元) |  |  |  |  | 备注
[6 empty] | 综合单价 | 合价 | 其中
[8 empty] | 人工费 | 机械费 | 暂估价
47 | 030411001065 | 配管 | 配管1.名称:室内电气配管 2.材质:JDG 3.规格:32 4.配置形式:砖混与叠合板内暗配 5.接地要求:按规范 | m | 104.81 | 18.03 | 1889.72 | 626.76 | 7.34
48 | 030411001066 | 配管 | 配管1.名称:室内电气配管 2.材质:JDG 3.规格:40 4.配置形式:砖混与叠合板内暗配 5.接地要求:按规范 | m | 80.05 | 20.9 | 1673.05 | 548.34 | 7.2
49 | 030411001067 | 配管 | 配管1.名称:室内电气配管 2.材质:焊接钢管 3.规格:SC50 4.配置形式:砖混暗配 5.接地要求:按规范 | m | 11.49 | 41.46 | 476.38 | 139.14 | 5.52
50 | 030411001068 | 配管 | 配管1.名称:室内电气配管 2.材质:焊接钢管 3.规格:SC65 4.配置形式:砖混暗配 5.接地要求:按规范 | m | 14.75 | 57.19 | 843.55 | 259.16 | 8.26
51 | 030411001069 | 配管 | 配管1.名称:室内电气配管 2.材质:焊接钢管 3.规格:SC80 4.配置形式:砖混暗配 5.接地要求:按规范 | m | 111.75 | 76.72 | 8573.46 | 2923.38 | 75.99
本页小计 | [6 empty] | 13456.16 | 4496.78 | 104.31
【表10.2.2-16】
分部分项工程清单与计价表
单位(专业)工程名称:安装-礼堂（安装） | [5 empty] | 标段: |  |  | 第11页 共33页
序号 | 项目编码 | 项目名称 | 项目特征 | 计量 单位 | 工程量 | 金 额 (元) |  |  |  |  | 备注
[6 empty] | 综合单价 | 合价 | 其中
[8 empty] | 人工费 | 机械费 | 暂估价
52 | 030411001070 | 配管 | 配管1.名称:室内电气配管 2.材质:焊接钢管 3.规格:SC100 4.配置形式:砖混暗配 5.接地要求:按规范 | m | 156.41 | 91.3 | 14280.23 | 4345.07 | 106.36
53 | 030411001071 | 配管 | 配管1.名称:室内电气配管 2.材质:焊接钢管 3.规格:SC150 4.配置形式:砖混暗配 5.接地要求:按规范 | m | 14.84 | 133.28 | 1977.88 | 492.39 | 20.78
54 | 030411004075 | 配线 | 配线1.名称:单芯绝缘导线 2.配线形式:管内穿线 3.型号:WDZCN-BYJ-1.5 4.材质:铜芯 | m | 64.72 | 2.38 | 154.03 | 42.07
55 | 030411004076 | 配线 | 配线1.名称:单芯绝缘导线 2.配线形式:管内穿线 3.型号:WDZC-BYJ-2.5 4.材质:铜芯 | m | 778.84 | 2.77 | 2157.39 | 514.03
56 | 030411004077 | 配线 | 配线1.名称:单芯绝缘导线 2.配线形式:管内穿线 3.型号:WDZC-BYJR-2.5 4.材质:铜芯 | m | 389.42 | 2.96 | 1152.68 | 257.02
57 | 030411004078 | 配线 | 配线1.名称:单芯绝缘导线 2.配线形式:管内穿线 3.型号:WDZCN-BYJ-2.5 4.材质:铜芯 | m | 2682.28 | 3.1 | 8315.07 | 1770.3
本页小计 | [6 empty] | 28037.28 | 7420.88 | 127.14
【表10.2.2-16】
分部分项工程清单与计价表
单位(专业)工程名称:安装-礼堂（安装） | [5 empty] | 标段: |  |  | 第12页 共33页
序号 | 项目编码 | 项目名称 | 项目特征 | 计量 单位 | 工程量 | 金 额 (元) |  |  |  |  | 备注
[6 empty] | 综合单价 | 合价 | 其中
[8 empty] | 人工费 | 机械费 | 暂估价
58 | 030411004079 | 配线 | 配线1.名称:单芯绝缘导线 2.配线形式:管内穿线 3.型号:WDZCN-BYJR-2.5 4.材质:铜芯 | m | 236.46 | 2.96 | 699.92 | 156.06
59 | 030411004080 | 配线 | 配线1.名称:单芯绝缘导线 2.配线形式:管内穿线 3.型号:WDZC-BYJ-4 4.材质:铜芯 | m | 60.16 | 3.67 | 220.79 | 36.7
60 | 030411004081 | 配线 | 配线1.名称:单芯绝缘导线 2.配线形式:管内穿线 3.型号:WDZC-BYJR-4 4.材质:铜芯 | m | 30.08 | 3.92 | 117.91 | 18.35
61 | 030412001014 | 普通灯具 | 普通灯具1.名称:自熄式吸顶灯 3.规格:LED 9W 4.安装形式:吸顶式 | 套 | 10 | 110.62 | 1106.2 | 175.2
62 | 030412005011 | 荧光灯 | 荧光灯1.名称:壁装单管荧光灯 2.规格:LED 1×21W 3.安装形式:吸顶 | 套 | 19 | 58.18 | 1105.42 | 308.94
63 | 030412005012 | 荧光灯 | 荧光灯1.名称:双管荧光灯 2.规格:LED 2×21W 3.安装形式:吸顶 | 套 | 5 | 88.87 | 444.35 | 102.25
64 | 030412004031 | 装饰灯 | 装饰灯1.名称:安全出口消防应急标志灯 2.规格:LED 1W 3.安装形式:壁装式 | 套 | 22 | 188.23 | 4141.06 | 400.62
本页小计 | [6 empty] | 7835.65 | 1198.12
【表10.2.2-16】
分部分项工程清单与计价表
单位(专业)工程名称:安装-礼堂（安装） | [5 empty] | 标段: |  |  | 第13页 共33页
序号 | 项目编码 | 项目名称 | 项目特征 | 计量 单位 | 工程量 | 金 额 (元) |  |  |  |  | 备注
[6 empty] | 综合单价 | 合价 | 其中
[8 empty] | 人工费 | 机械费 | 暂估价
65 | 030412004032 | 装饰灯 | 装饰灯1.名称:单面单向消防应急标志灯 2.规格:LED 1W 3.安装形式:壁装式 | 套 | 45 | 188.23 | 8470.35 | 819.45
66 | 030412004033 | 装饰灯 | 装饰灯1.名称:多信息复合标志灯 2.规格:LED 1W 3.安装形式:壁装式 | 套 | 18 | 188.23 | 3388.14 | 327.78
67 | 030412004034 | 装饰灯 | 装饰灯1.名称:消防应急照明灯IP55 2.规格:LED 6W 3.安装形式:吸顶式 | 套 | 6 | 227.55 | 1365.3 | 109.26
68 | 030412004035 | 装饰灯 | 装饰灯1.名称:消防应急照明灯 2.规格:LED 6W 3.安装形式:吸顶式 | 套 | 45 | 227.55 | 10239.75 | 819.45
69 | 030412004036 | 装饰灯 | 装饰灯1.名称:消防应急照明灯 2.规格:LED 10W 3.安装形式:吸顶式 | 套 | 10 | 227.55 | 2275.5 | 182.1
70 | 030412004037 | 装饰灯 | 装饰灯1.名称:应急吸顶灯 2.规格:LED 18W 3.安装形式:吸顶式 | 套 | 30 | 227.55 | 6826.5 | 546.3
71 | 030404034020 | 照明开关 | 照明开关1.名称:单联单控开关 2.规格:86型 3.安装方式:暗装 | 个 | 1 | 13.9 | 13.9 | 7.15
72 | 030404034021 | 照明开关 | 照明开关1.名称:双联单控开关 2.规格:86型 3.安装方式:暗装 | 个 | 6 | 16.17 | 97.02 | 42.9
本页小计 | [6 empty] | 32676.46 | 2854.39
【表10.2.2-16】
分部分项工程清单与计价表
单位(专业)工程名称:安装-礼堂（安装） | [5 empty] | 标段: |  |  | 第14页 共33页
序号 | 项目编码 | 项目名称 | 项目特征 | 计量 单位 | 工程量 | 金 额 (元) |  |  |  |  | 备注
[6 empty] | 综合单价 | 合价 | 其中
[8 empty] | 人工费 | 机械费 | 暂估价
73 | 030404034022 | 照明开关 | 照明开关1.名称:三联单控开关 2.规格:86型 3.安装方式:暗装 | 个 | 1 | 18.61 | 18.61 | 7.15
74 | 030404034023 | 照明开关 | 照明开关1.名称:四联单控开关 2.规格:86型 3.安装方式:暗装 | 个 | 13 | 22.06 | 286.78 | 94.9
75 | 030404035018 | 插座 | 插座1.名称:二三极五孔插座 10A 2.规格:86型 3.安装方式:暗装 | 个 | 7 | 16.61 | 116.27 | 59.08
76 | 030404035019 | 插座 | 插座1.名称:安全型壁式挂空调插座 20A 2.规格:86型 3.安装方式:暗装 | 个 | 1 | 24.08 | 24.08 | 8.44
77 | 030411006010 | 接线盒 | 接线盒1.名称:开关盒、接线盒、灯头盒 2.材质:钢质 3.规格:86型 4.安装形式:暗装 | 个 | 226 | 11.79 | 2664.54 | 680.26
78 | 030409004005 | 均压环 | 均压环1.名称:均压环 2.规格:沿砖混结构暗敷 3.安装形式:焊接 | m | 1018.17 | 37.33 | 38008.29 | 7137.37 | 682.17
79 | 030409005010 | 避雷网 | 避雷网1.名称:接闪器 2.材质:镀锌扁钢 3.规格:25X4热镀锌扁钢 4.安装形式:墙板内暗敷 | m | 319.35 | 16.4 | 5237.34 | 1868.2 | 255.48
本页小计 | [6 empty] | 46355.91 | 9855.4 | 937.65
【表10.2.2-16】
分部分项工程清单与计价表
单位(专业)工程名称:安装-礼堂（安装） | [5 empty] | 标段: |  |  | 第15页 共33页
序号 | 项目编码 | 项目名称 | 项目特征 | 计量 单位 | 工程量 | 金 额 (元) |  |  |  |  | 备注
[6 empty] | 综合单价 | 合价 | 其中
[8 empty] | 人工费 | 机械费 | 暂估价
80 | 030409002009 | 接地母线 | 接地母线1.名称:接地母线 2.材质:镀锌扁钢 3.规格:-25×4 4.安装部位:户内 5.安装形式:暗敷 | m | 35.60 | 18.8 | 669.28 | 249.56 | 23.85
81 | 030409002010 | 接地母线 | 接地母线1.名称:接地母线 2.材质:镀锌扁钢 3.规格:-40×4 4.安装部位:户内 5.安装形式:暗敷 | m | 99.44 | 21.95 | 2182.71 | 697.07 | 66.62
82 | 030409003004 | 避雷引下线 | 避雷引下线1.名称:避雷引下线 2.材质:利用柱主筋 | m | 205.80 | 12.96 | 2667.17 | 1127.78 | 808.79
83 | 030409001004 | 接地极 | 接地极1.名称:接地检测点 2.材质:钢质 3.规格:86或120型 4.安装部位:墙柱内 5.安装形式:暗装 6.断接卡子、箱材质、规格:带电击符号面板 | 根 | 2 | 88.74 | 177.48 | 78.84 | 33.62
84 | 030411006011 | 接线盒 | 接线盒1.名称:总等电位箱 2.材质:钢质 3.规格:86型 4.安装形式:暗装 | 个 | 3 | 157.85 | 473.55 | 9.03
85 | 030408008006 | 防火堵洞 | 防火堵洞1.名称:防火堵洞 2.材质:无机和有机防火堵料及无机防火隔板 | 处 | 4 | 243.54 | 974.16 | 719.48
本页小计 | [6 empty] | 7144.35 | 2881.76 | 932.88
【表10.2.2-16】
分部分项工程清单与计价表
单位(专业)工程名称:安装-礼堂（安装） | [5 empty] | 标段: |  |  | 第16页 共33页
序号 | 项目编码 | 项目名称 | 项目特征 | 计量 单位 | 工程量 | 金 额 (元) |  |  |  |  | 备注
[6 empty] | 综合单价 | 合价 | 其中
[8 empty] | 人工费 | 机械费 | 暂估价
86 | 030406006009 | 低压交流异步 电动机 | 低压交流异步 电动机1.名称:小型交流异步电动机检查接线 2.容量(KW):≤30 | 台 | 3 | 173.75 | 521.25 | 286.44 | 13.59
87 | 030414002006 | 送配电装置系统 | 送配电装置系统1.名称:送配电装置系统调试 2.电压等级（kV）:1kV以下交流供电(综合) | 系统 | 8 | 227.69 | 1821.52 | 1191.36 | 186.24
88 | 030414004006 | 自动投入装置 | 自动投入装置1.名称:自动投入装置调试 2.类型:备用电源自投装置 | 系统 | 5 | 323.67 | 1618.35 | 632.2 | 584.25
89 | 030406006010 | 低压交流异步电动机 | 1.名称:电机检查接线调试； 2.型号:按设计要求； 3.容量(KW):≤30KW； 4.控制保护方式:电磁控制。 | 台 | 3 | 388.48 | 1165.44 | 646.05 | 141.27
|  | 防排烟 |  |  |  |  | 89255.43 | 17945.21 | 554.49
90 | 030702001023 | 碳钢通风管道 | 1.名称:热镀锌钢板 2.形状:矩形 3.规格:大边长≤320mm 4.板材厚度:0.5mm 5.接口形式:咬口 6.含风管法兰、加固框和吊托支架制作安装 7.手工轻除锈,红丹防锈漆二遍,调和漆二遍 8..满足招标文件、设计图纸及施工规范的相关要求 | m2 | 43.17 | 141.59 | 6112.44 | 3127.67 | 177.43
本页小计 | [6 empty] | 11239 | 5883.72 | 1102.78
【表10.2.2-16】
分部分项工程清单与计价表
单位(专业)工程名称:安装-礼堂（安装） | [5 empty] | 标段: |  |  | 第17页 共33页
序号 | 项目编码 | 项目名称 | 项目特征 | 计量 单位 | 工程量 | 金 额 (元) |  |  |  |  | 备注
[6 empty] | 综合单价 | 合价 | 其中
[8 empty] | 人工费 | 机械费 | 暂估价
91 | 030702001024 | 碳钢通风管道 | 1.名称:热镀锌钢板 2.形状:矩形 3.规格:630mm＜大边长≤1000mm 4.板材厚度:1.0mm 5.接口形式:咬口 6.含风管法兰、加固框和吊托支架制作安装 7.手工轻除锈,红丹防锈漆二遍,调和漆二遍 8..满足招标文件、设计图纸及施工规范的相关要求 | m2 | 16.60 | 125.67 | 2086.12 | 710.15 | 18.76
92 | 030702001025 | 碳钢通风管道 | 1.名称:热镀锌钢板 2.形状:矩形 3.规格:1250mm＜大边长≤2000mm 4.板材厚度:1.5mm 5.接口形式:咬口 6.含风管法兰、加固框和吊托支架制作安装 7.手工轻除锈,红丹防锈漆二遍,调和漆二遍 8..满足招标文件、设计图纸及施工规范的相关要求 | m2 | 223.40 | 159.9 | 35721.66 | 10754.48 | 180.95
93 | 030703001040 | 碳钢阀门 | 1.名称:280℃常开防火阀 2.规格型号:1600*800 3.满足招标文件、设计图纸及施工规范的相关要求 | 个 | 2 | 1822.19 | 3644.38 | 261.34 | 14.04
本页小计 | [6 empty] | 41452.16 | 11725.97 | 213.75
【表10.2.2-16】
分部分项工程清单与计价表
单位(专业)工程名称:安装-礼堂（安装） | [5 empty] | 标段: |  |  | 第18页 共33页
序号 | 项目编码 | 项目名称 | 项目特征 | 计量 单位 | 工程量 | 金 额 (元) |  |  |  |  | 备注
[6 empty] | 综合单价 | 合价 | 其中
[8 empty] | 人工费 | 机械费 | 暂估价
94 | 030703001041 | 碳钢阀门 | 1.名称:280℃常开防火阀 2.规格型号:2000*800 3.满足招标文件、设计图纸及施工规范的相关要求 | 个 | 4 | 2186.99 | 8747.96 | 522.68 | 28.08
95 | 030703011022 | 铝及铝合金风口、散流器 | 1.名称:防雨百叶风口 2.规格型号:500*320 3.满足招标文件、设计图纸及施工规范的相关要求 | 个 | 2 | 143.11 | 286.22 | 49.06 | 0.26
96 | 030703001042 | 碳钢阀门 | 1.名称:对开多叶调节阀 2.规格型号1600*800 3.满足招标文件、设计图纸及施工规范的相关要求 | 个 | 1 | 991.91 | 991.91 | 37.81 | 5.02
97 | 030703001043 | 碳钢阀门 | 1.名称:电动风阀 2.规格型号:2000*800 3.满足招标文件、设计图纸及施工规范的相关要求 | 个 | 2 | 1636.63 | 3273.26 | 108.92 | 17.98
98 | 030703007001 | 碳钢风口、散流器、百叶窗 | 1.名称:排烟口 2.规格型号:2100*1800 3.满足招标文件、设计图纸及施工规范的相关要求 | 个 | 2 | 2493.58 | 4987.16 | 157.38 | 0.7
本页小计 | [6 empty] | 18286.51 | 875.85 | 52.04
【表10.2.2-16】
分部分项工程清单与计价表
单位(专业)工程名称:安装-礼堂（安装） | [5 empty] | 标段: |  |  | 第19页 共33页
序号 | 项目编码 | 项目名称 | 项目特征 | 计量 单位 | 工程量 | 金 额 (元) |  |  |  |  | 备注
[6 empty] | 综合单价 | 合价 | 其中
[8 empty] | 人工费 | 机械费 | 暂估价
99 | 030108001010 | 离心式通风机 | 1.名称:离心式风机 2.规格型号:PY-R-1-HTF-I-16、PY-R-2-HTF-I-16 L=107000CMH H=630Pa N=30KW 3.落地安装 4.隔振垫安装 5.满足招标文件、设计图纸及施工规范的相关要求 | 台 | 2 | 5771.89 | 11543.78 | 167.9
100 | 030108001011 | 离心式通风机 | 1.名称:补风机 2.规格型号:XB-R-1-HTF-I-16 L=107000CMH H=630Pa N=30KW 3.落地安装 4.隔振垫安装 5.满足招标文件、设计图纸及施工规范的相关要求 | 台 | 1 | 4121.89 | 4121.89 | 83.95
101 | 030404033014 | 风扇 | 1、排气扇 L=300CMH 自带止回装置 2、满足招标文件、设计图纸及施工规范的相关要求 | 台 | 12 | 291.01 | 3492.12 | 367.92
102 | 030703019007 | 柔性接口 | 1.名称:不燃软接 2.满足招标文件、设计图纸及施工规范的相关要求 | m2 | 6.00 | 253.26 | 1519.56 | 471.3 | 10.92
103 | 031002002007 | 设备支架 | 1.名称:阀门支架制作安装 2.手工轻除锈,红丹防锈漆二遍,调和漆二遍 3.满足招标文件、设计图纸及施工规范的相关要求 | Kg | 10.00 | 13.6 | 136 | 52.9 | 11.1
本页小计 | [6 empty] | 20813.35 | 1143.97 | 22.02
【表10.2.2-16】
分部分项工程清单与计价表
单位(专业)工程名称:安装-礼堂（安装） | [5 empty] | 标段: |  |  | 第20页 共33页
序号 | 项目编码 | 项目名称 | 项目特征 | 计量 单位 | 工程量 | 金 额 (元) |  |  |  |  | 备注
[6 empty] | 综合单价 | 合价 | 其中
[8 empty] | 人工费 | 机械费 | 暂估价
104 | 030413001013 | 铁构件 | 1.名称:设备支架制作安装 2.手工轻除锈,红丹防锈漆二遍,调和漆二遍 3.满足招标文件、设计图纸及施工规范的相关要求 | kg | 75.00 | 18.81 | 1410.75 | 670.5 | 89.25
105 | 030704001007 | 通风工程检测、调试 | 1.名称:通风工程检测、调试费用 2.满足招标文件、设计图纸及施工规范的相关要求 | 系统 | 1 | 1180.22 | 1180.22 | 401.25
|  | 火灾自动报警系统 |  |  |  |  | 50796.4 | 14690.53 | 507.26
106 | 030411001072 | 配管 | 1.名称:电气配管 2.规格型号:SC20 3.安装方式:暗配 4.满足招标文件、设计图纸及施工规范的相关要求 5.包含管道的凿槽及恢复 | m | 1373.30 | 15.84 | 21753.07 | 7525.68 | 315.86
107 | 030411001073 | 配管 | 1.名称:电气配管 2.规格型号:SC25 3.安装方式:暗配 4.满足招标文件、设计图纸及施工规范的相关要求 5.包含管道的凿槽及恢复 | m | 78.30 | 21.55 | 1687.37 | 519.91 | 26.62
108 | 030411004082 | 配线 | 1.名称:配线 2.规格型号:WDZRN-RYJ-2*1.5 3.敷设方式:管内配线 4.满足招标文件、设计图纸及施工规范的相关要求 | m | 836.20 | 3.69 | 3085.58 | 476.63
本页小计 | [6 empty] | 29116.99 | 9593.97 | 431.73
【表10.2.2-16】
分部分项工程清单与计价表
单位(专业)工程名称:安装-礼堂（安装） | [5 empty] | 标段: |  |  | 第21页 共33页
序号 | 项目编码 | 项目名称 | 项目特征 | 计量 单位 | 工程量 | 金 额 (元) |  |  |  |  | 备注
[6 empty] | 综合单价 | 合价 | 其中
[8 empty] | 人工费 | 机械费 | 暂估价
109 | 030411004083 | 配线 | 1.名称:配线 2.规格型号:WDZRN-RYJ-2*1.0 3.敷设方式:管内配线 4.满足招标文件、设计图纸及施工规范的相关要求 | m | 265.10 | 2.78 | 736.98 | 151.11
110 | 030411004084 | 配线 | 1.名称:配线 2.规格型号:WDZRN-KYJY-5*2.5 3.敷设方式:管内配线 4.满足招标文件、设计图纸及施工规范的相关要求 | m | 82.80 | 11.26 | 932.33 | 47.2
111 | 030411004085 | 配线 | 1.名称:配线 2.规格型号:WDZRN-BYJ-2.5 3.敷设方式:管内配线 4.满足招标文件、设计图纸及施工规范的相关要求 | m | 704.40 | 3.33 | 2345.65 | 464.9
112 | 030904008021 | 模块（模块箱） | 1.名称:模块箱 2.满足招标文件、设计图纸及施工规范的相关要求 | 台 | 1 | 432.84 | 432.84 | 47.89 | 3.33
113 | 030904008022 | 模块（模块箱） | 1.名称:短路隔离器 2.满足招标文件、设计图纸及施工规范的相关要求 | 个 | 12 | 271.9 | 3262.8 | 748.08 | 33.36
114 | 030904003009 | 按钮 | 1.名称:手动报警按钮（带电话插孔） 2.满足招标文件、设计图纸及施工规范的相关要求 | 个 | 10 | 66.96 | 669.6 | 138.7 | 0.7
本页小计 | [6 empty] | 8380.2 | 1597.88 | 37.39
【表10.2.2-16】
分部分项工程清单与计价表
单位(专业)工程名称:安装-礼堂（安装） | [5 empty] | 标段: |  |  | 第22页 共33页
序号 | 项目编码 | 项目名称 | 项目特征 | 计量 单位 | 工程量 | 金 额 (元) |  |  |  |  | 备注
[6 empty] | 综合单价 | 合价 | 其中
[8 empty] | 人工费 | 机械费 | 暂估价
115 | 030904006004 | 消防报警电话插孔（电话） | 1.名称:消防电话 2.满足招标文件、设计图纸及施工规范的相关要求 | 部 | 3 | 163.89 | 491.67 | 24.09 | 0.21
116 | 030904003010 | 按钮 | 1.名称:消火栓按钮 2.满足招标文件、设计图纸及施工规范的相关要求 | 个 | 11 | 73.57 | 809.27 | 152.57 | 0.77
117 | 030904001009 | 点型探测器 | 1.名称:感烟探测器 2.满足招标文件、设计图纸及施工规范的相关要求 | 个 | 78 | 81.52 | 6358.56 | 1833.78 | 13.26
118 | 030904005005 | 声光报警器 | 1.名称:声光报警器 2.满足招标文件、设计图纸及施工规范的相关要求 | 个 | 10 | 107.66 | 1076.6 | 416.1 | 0.7
119 | 030904007004 | 消防广播（扬声器） | 1.名称:扬声器 2.满足招标文件、设计图纸及施工规范的相关要求 | 个 | 17 | 78.94 | 1341.98 | 300.39 | 1.19
120 | 030904008023 | 模块（模块箱） | 1.名称:输入模块 2.满足招标文件、设计图纸及施工规范的相关要求 | 个 | 6 | 156.9 | 941.4 | 374.04 | 16.68
121 | 030904008024 | 模块（模块箱） | 1.名称:输入输出模块 2.满足招标文件、设计图纸及施工规范的相关要求 | 个 | 19 | 171.9 | 3266.1 | 1184.46 | 52.82
122 | 030904009004 | 区域报警控制箱 | 1.名称:火灾显示器 2.满足招标文件、设计图纸及施工规范的相关要求 | 台 | 2 | 802.3 | 1604.6 | 285 | 41.76
本页小计 | [6 empty] | 15890.18 | 4570.43 | 127.39
【表10.2.2-16】
分部分项工程清单与计价表
单位(专业)工程名称:安装-礼堂（安装） | [5 empty] | 标段: |  |  | 第23页 共33页
序号 | 项目编码 | 项目名称 | 项目特征 | 计量 单位 | 工程量 | 金 额 (元) |  |  |  |  | 备注
[6 empty] | 综合单价 | 合价 | 其中
[8 empty] | 人工费 | 机械费 | 暂估价
|  | 电气火灾监控系统 |  |  |  |  | 3561.24 | 1035.2 | 41.75
123 | 030411001074 | 配管 | 1.名称:电气配管 2.规格型号:SC20 3.安装方式:暗配 4.满足招标文件、设计图纸及施工规范的相关要求 5.包含管道的凿槽及恢复 | m | 109.00 | 15.84 | 1726.56 | 597.32 | 25.07
124 | 030411004086 | 配线 | 1.名称:配线 2.规格型号:WDZRN-RYJ-2*1.5 3.敷设方式:管内配线 4.满足招标文件、设计图纸及施工规范的相关要求 | m | 112.00 | 3.69 | 413.28 | 63.84
125 | 030904008025 | 模块（模块箱） | 1.名称:电气火灾监控模块 2.满足招标文件、设计图纸及施工规范的相关要求 | 个 | 6 | 236.9 | 1421.4 | 374.04 | 16.68
|  | 消防电源监控系统 |  |  |  |  | 2230.93 | 598.37 | 24.33
126 | 030411001075 | 配管 | 1.名称:电气配管 2.规格型号:SC25 3.安装方式:暗配 4.满足招标文件、设计图纸及施工规范的相关要求 5.包含管道的凿槽及恢复 | m | 55.20 | 21.55 | 1189.56 | 366.53 | 18.77
本页小计 | [6 empty] | 4750.8 | 1401.73 | 60.52
【表10.2.2-16】
分部分项工程清单与计价表
单位(专业)工程名称:安装-礼堂（安装） | [5 empty] | 标段: |  |  | 第24页 共33页
序号 | 项目编码 | 项目名称 | 项目特征 | 计量 单位 | 工程量 | 金 额 (元) |  |  |  |  | 备注
[6 empty] | 综合单价 | 合价 | 其中
[8 empty] | 人工费 | 机械费 | 暂估价
127 | 030411004087 | 配线 | 1.名称:配线 2.规格型号:WDZN-BYJ-2.5 3.敷设方式:管内配线 4.满足招标文件、设计图纸及施工规范的相关要求 | m | 113.40 | 3.1 | 351.54 | 74.84
128 | 030411004088 | 配线 | 1.名称:配线 2.规格型号:WDZRN-RYJS-2*1.5 3.敷设方式:管内穿线 4.满足招标文件、设计图纸及施工规范的相关要求 | m | 56.70 | 3.81 | 216.03 | 32.32
129 | 030904008026 | 模块（模块箱） | 1.名称:消防电源监控模块 2.满足招标文件、设计图纸及施工规范的相关要求 | 个 | 2 | 236.9 | 473.8 | 124.68 | 5.56
|  | 消火栓系统 |  |  |  |  | 46744.72 | 9657.79 | 459.95
130 | 030901002015 | 消火栓钢管 | 1.名称:热镀锌钢管 2.规格型号:DN100 3.连接方式:沟槽连接 4.其他:管件安装、压力试验、冲洗、管道标识 5.满足招标文件、设计图纸及施工规范的相关要求 | m | 188.40 | 112.6 | 21213.84 | 5263.9 | 167.68
本页小计 | [6 empty] | 22255.21 | 5495.74 | 173.24
【表10.2.2-16】
分部分项工程清单与计价表
单位(专业)工程名称:安装-礼堂（安装） | [5 empty] | 标段: |  |  | 第25页 共33页
序号 | 项目编码 | 项目名称 | 项目特征 | 计量 单位 | 工程量 | 金 额 (元) |  |  |  |  | 备注
[6 empty] | 综合单价 | 合价 | 其中
[8 empty] | 人工费 | 机械费 | 暂估价
131 | 030901002016 | 消火栓钢管 | 1.名称:热镀锌钢管 2.规格型号:DN65 3.连接方式:丝扣连接 4.其他:管件安装、压力试验、冲洗、管道标识 5.满足招标文件、设计图纸及施工规范的相关要求 | m | 72.40 | 71.42 | 5170.81 | 1495.78 | 57.2
132 | 030901010006 | 室内消火栓 | 1.名称:乙型单栓带灭火器箱组合式消防柜 2.规格型号:消火栓箱内设DN65消火栓一只.DN65衬胶水带25m一根.DN65x19铝合金喷嘴一支.30M的消防软管卷盘一副,金属带支座一付及报警按钮，下层放置2具磷酸铵盐干粉灭火器（4kg/具） 2.满足招标文件、设计图纸及施工规范的相关要求 | 套 | 14 | 888.08 | 12433.12 | 1723.12 | 35.42
133 | 031003003055 | 焊接法兰阀门 | 1.名称:闸阀(含法兰片) 2.规格:DN100 3.满足招标文件、设计图纸及施工规范的相关要求 | 个 | 6 | 1039.49 | 6236.94 | 402.96 | 93.18
134 | 031002003063 | 套管 | 1.类型:一般穿楼板套管制作、安装 2.规格:DN100 3.填料材质:材质:满足招标文件、设计图纸及施工规范的相关要求 | 个 | 7 | 68.93 | 482.51 | 185.99 | 7.35
135 | 030815001008 | 管架制作安装 | 1.一般管架制作、安装 | kg | 42.00 | 16.13 | 677.46 | 289.8 | 38.22
本页小计 | [6 empty] | 25000.84 | 4097.65 | 231.37
【表10.2.2-16】
分部分项工程清单与计价表
单位(专业)工程名称:安装-礼堂（安装） | [5 empty] | 标段: |  |  | 第26页 共33页
序号 | 项目编码 | 项目名称 | 项目特征 | 计量 单位 | 工程量 | 金 额 (元) |  |  |  |  | 备注
[6 empty] | 综合单价 | 合价 | 其中
[8 empty] | 人工费 | 机械费 | 暂估价
136 | 031201003008 | 金属结构刷油 | 1.除锈级别:手工除锈 一般钢结构轻锈 2.油漆品种:红丹防锈漆两遍，调和漆两遍 | m2 | 42.00 | 1.94 | 81.48 | 38.64 | 12.18
137 | 030905002013 | 水灭火系统控制装置调试 | 1.系统形式:水灭火系统控制装置调试 | 点 | 14 | 32.04 | 448.56 | 257.6 | 48.72
|  | 给水系统 |  |  |  |  | 21138.31 | 4452.03 | 165.04
138 | 031001007018 | 复合管 | 1.输送介质:给水 2.材质:钢塑复合管(含管件) 3.规格型号:DN65 4.连接方式:螺纹连接 5.压力试验及吹、洗设计要求:管道消毒冲洗 6.满足招标文件、设计图纸及施工规范的相关要求 | m | 30.00 | 106.01 | 3180.3 | 597.3 | 23.1
139 | 031001007019 | 复合管 | 1.输送介质:给水 2.材质:钢塑复合管(含管件) 3.规格型号:DN20 4.连接方式:螺纹连接 5.压力试验及吹、洗设计要求:管道消毒冲洗 6.满足招标文件、设计图纸及施工规范的相关要求 | m | 0.50 | 37.32 | 18.66 | 6.51 | 0.11
本页小计 | [6 empty] | 3729 | 900.05 | 84.11
【表10.2.2-16】
分部分项工程清单与计价表
单位(专业)工程名称:安装-礼堂（安装） | [5 empty] | 标段: |  |  | 第27页 共33页
序号 | 项目编码 | 项目名称 | 项目特征 | 计量 单位 | 工程量 | 金 额 (元) |  |  |  |  | 备注
[6 empty] | 综合单价 | 合价 | 其中
[8 empty] | 人工费 | 机械费 | 暂估价
140 | 031001007020 | 复合管 | 1.输送介质:给水 2.材质:钢塑复合管(含管件) 3.规格型号:DN15 4.连接方式:螺纹连接 5.压力试验及吹、洗设计要求:管道消毒冲洗 6.满足招标文件、设计图纸及施工规范的相关要求 | m | 5.60 | 32.84 | 183.9 | 72.91 | 1.01
141 | 031001006041 | 塑料管 | 1.输送介质:给水 2.材质:PPR塑料给水管 3.规格型号:DN15 4.连接方式:热熔连接 5.压力试验及吹、洗设计要求:管道消毒冲洗 6.满足招标文件、设计图纸及施工规范的相关要求 | m | 79.80 | 14.27 | 1138.75 | 537.05 | 8.78
142 | 031001006042 | 塑料管 | 1.输送介质:给水 2.材质:PPR塑料给水管 3.规格型号:DN20 4.连接方式:热熔连接 5.压力试验及吹、洗设计要求:管道消毒冲洗 6.满足招标文件、设计图纸及施工规范的相关要求 | m | 95.80 | 17.16 | 1643.93 | 724.25 | 10.54
本页小计 | [6 empty] | 2966.58 | 1334.21 | 20.33
【表10.2.2-16】
分部分项工程清单与计价表
单位(专业)工程名称:安装-礼堂（安装） | [5 empty] | 标段: |  |  | 第28页 共33页
序号 | 项目编码 | 项目名称 | 项目特征 | 计量 单位 | 工程量 | 金 额 (元) |  |  |  |  | 备注
[6 empty] | 综合单价 | 合价 | 其中
[8 empty] | 人工费 | 机械费 | 暂估价
143 | 031001006043 | 塑料管 | 1.输送介质:给水 2.材质:PPR塑料给水管 3.规格型号:DN25 4.连接方式:热熔连接 5.压力试验及吹、洗设计要求:管道消毒冲洗 6.满足招标文件、设计图纸及施工规范的相关要求 | m | 86.20 | 22.6 | 1948.12 | 724.94 | 9.48
144 | 031001006044 | 塑料管 | 1.输送介质:给水 2.材质:PPR塑料给水管 3.规格型号:DN32 4.连接方式:热熔连接 5.压力试验及吹、洗设计要求:管道消毒冲洗 6.满足招标文件、设计图纸及施工规范的相关要求 | m | 36.20 | 29.7 | 1075.14 | 365.26 | 3.98
145 | 031001006045 | 塑料管 | 1.输送介质:给水 2.材质:PPR塑料给水管 3.规格型号:DN40 4.连接方式:热熔连接 5.压力试验及吹、洗设计要求:管道消毒冲洗 6.满足招标文件、设计图纸及施工规范的相关要求 | m | 23.80 | 41.73 | 993.17 | 293.93 | 2.62
本页小计 | [6 empty] | 4016.43 | 1384.13 | 16.08
【表10.2.2-16】
分部分项工程清单与计价表
单位(专业)工程名称:安装-礼堂（安装） | [5 empty] | 标段: |  |  | 第29页 共33页
序号 | 项目编码 | 项目名称 | 项目特征 | 计量 单位 | 工程量 | 金 额 (元) |  |  |  |  | 备注
[6 empty] | 综合单价 | 合价 | 其中
[8 empty] | 人工费 | 机械费 | 暂估价
146 | 031001006046 | 塑料管 | 1.输送介质:给水 2.材质:PPR塑料给水管 3.规格型号:DN50 4.连接方式:热熔连接 5.压力试验及吹、洗设计要求:管道消毒冲洗 6.满足招标文件、设计图纸及施工规范的相关要求 | m | 15.80 | 51.9 | 820.02 | 200.5 | 3
147 | 031002001012 | 管道支架 | 1.名称:一般管道支架制作安装、管道支架刷油 2.材质及管架形式:详见图纸设计说明 3.满足招标文件、设计图纸及施工规范的相关要求 | Kg | 18.00 | 17.69 | 318.42 | 136.62 | 19.98
148 | 031003001030 | 螺纹阀门 | 1.名称:自动排气阀（含截止阀） 2.规格:DN25 3.满足招标文件、设计图纸及施工规范的相关要求 | 个 | 2 | 135.73 | 271.46 | 56.34 | 0.98
149 | 031003001031 | 螺纹阀门 | 1.名称:截止阀 2.规格:DN15 3.满足招标文件、设计图纸及施工规范的相关要求 | 个 | 2 | 31.74 | 63.48 | 14.6 | 0.28
150 | 031003013011 | 水表(含阀门) | 1.名称:水表(含表前阀门) 2.规格:DN65 3.满足招标文件、设计图纸及施工规范的相关要求 | 个 | 2 | 2406.47 | 4812.94 | 352.74 | 30.42
本页小计 | [6 empty] | 6286.32 | 760.8 | 54.66
【表10.2.2-16】
分部分项工程清单与计价表
单位(专业)工程名称:安装-礼堂（安装） | [5 empty] | 标段: |  |  | 第30页 共33页
序号 | 项目编码 | 项目名称 | 项目特征 | 计量 单位 | 工程量 | 金 额 (元) |  |  |  |  | 备注
[6 empty] | 综合单价 | 合价 | 其中
[8 empty] | 人工费 | 机械费 | 暂估价
151 | 031003013012 | 水表(含阀门) | 1.名称:水表(含表前阀门) 2.规格:DN20 3.满足招标文件、设计图纸及施工规范的相关要求 | 个 | 2 | 167.66 | 335.32 | 56.94 | 1.32
152 | 031002003064 | 套管 | 1.名称:刚性防水套管 2.规格:DN65 3.满足招标文件、设计图纸及施工规范的相关要求 | 个 | 2 | 229.49 | 458.98 | 205.86 | 45.24
153 | 031002003065 | 套管 | 1.名称:一般穿墙钢套管 2.规格:DN100 3.满足招标文件、设计图纸及施工规范的相关要求 | 个 | 4 | 68.93 | 275.72 | 106.28 | 4.2
154 | 040504001009 | 砌筑井 | 1.名称:水表井 2.满足招标文件、设计图纸及施工规范的相关要求 | 座 | 2 | 1800 | 3600
|  | 污废水系统 |  |  |  |  | 35412.25 | 5736.57 | 135.76
155 | 031001006047 | 塑料管 | 1.输送介质:废水 2.材质:UPVC管(含管件、阻火圈) 3.规格型号:DN100 4.连接方式:粘接 5.包含管道型钢支架、管卡、托钩等制作与安装 6.含灌水及通球试验 7.满足招标文件、设计图纸及施工规范的相关要求 | m | 153.80 | 44.09 | 6781.04 | 2025.55
本页小计 | [6 empty] | 11451.06 | 2394.63 | 50.76
【表10.2.2-16】
分部分项工程清单与计价表
单位(专业)工程名称:安装-礼堂（安装） | [5 empty] | 标段: |  |  | 第31页 共33页
序号 | 项目编码 | 项目名称 | 项目特征 | 计量 单位 | 工程量 | 金 额 (元) |  |  |  |  | 备注
[6 empty] | 综合单价 | 合价 | 其中
[8 empty] | 人工费 | 机械费 | 暂估价
156 | 031001006048 | 塑料管 | 1.输送介质:废水 2.材质:UPVC管(含管件) 3.规格型号:DN75 4.连接方式:粘接 5.包含管道型钢支架、管卡、托钩等制作与安装 6.含灌水及通球试验 7.满足招标文件、设计图纸及施工规范的相关要求 | m | 47.90 | 28.88 | 1383.35 | 520.19
157 | 031001006049 | 塑料管 | 1.输送介质:废水 2.材质:UPVC管(含管件) 3.规格型号:DN50 4.连接方式:粘接 5.包含管道型钢支架、管卡、托钩等制作与安装 6.含灌水及通球试验 7.满足招标文件、设计图纸及施工规范的相关要求 | m | 126.80 | 19.98 | 2533.46 | 1129.79
158 | 031004014030 | 地漏 | 1.名称:地漏 2.规格:DN50 3.满足招标文件、设计图纸及施工规范的相关要求 | 个 | 6 | 27.2 | 163.2 | 61.56
159 | 031004006009 | 大便器 | 1.名称:蹲便器 2.满足招标文件、设计图纸及施工规范的相关要求 | 组 | 23 | 427.78 | 9838.94 | 849.62
本页小计 | [6 empty] | 13918.95 | 2561.16
【表10.2.2-16】
分部分项工程清单与计价表
单位(专业)工程名称:安装-礼堂（安装） | [5 empty] | 标段: |  |  | 第32页 共33页
序号 | 项目编码 | 项目名称 | 项目特征 | 计量 单位 | 工程量 | 金 额 (元) |  |  |  |  | 备注
[6 empty] | 综合单价 | 合价 | 其中
[8 empty] | 人工费 | 机械费 | 暂估价
160 | 031004007005 | 小便器 | 1.名称:小便器 2.满足招标文件、设计图纸及施工规范的相关要求 | 组 | 6 | 421 | 2526 | 129.3
161 | 031004003006 | 洗脸盆 | 1.名称:洗脸盆（含感应龙头） 2.满足招标文件、设计图纸及施工规范的相关要求 | 组 | 10 | 1066.95 | 10669.5 | 374.9
162 | 031002003066 | 套管 | 1.名称:刚性防水套管 2.规格:DN100 3.满足招标文件、设计图纸及施工规范的相关要求 | 个 | 4 | 278.58 | 1114.32 | 479.48 | 135.76
163 | 031004014031 | 钢塑复合止水节 | 1.名称:钢塑复合止水节 2.规格:DN100 3.满足招标文件、设计图纸及施工规范的相关要求 | 个 | 6 | 36.24 | 217.44 | 81.48
164 | 031004014032 | 钢塑复合止水节 | 1.名称:钢塑复合止水节 2.规格:DN50 3.满足招标文件、设计图纸及施工规范的相关要求 | 个 | 10 | 18.5 | 185 | 84.7
|  | 雨水系统 |  |  |  |  | 13966.81 | 3897.11
本页小计 | [6 empty] | 14712.26 | 1149.86 | 135.76
【表10.2.2-16】
分部分项工程清单与计价表
单位(专业)工程名称:安装-礼堂（安装） | [5 empty] | 标段: |  |  | 第33页 共33页
序号 | 项目编码 | 项目名称 | 项目特征 | 计量 单位 | 工程量 | 金 额 (元) |  |  |  |  | 备注
[6 empty] | 综合单价 | 合价 | 其中
[8 empty] | 人工费 | 机械费 | 暂估价
165 | 031001006050 | 塑料管 | 1.输送介质:雨水 2.材质:UPVC管(含管件) 3.规格型号:DN100 4.连接方式:粘接 5.包含管道型钢支架、管卡、托钩等制作与安装 6.含灌水及通球试验 7.满足招标文件、设计图纸及施工规范的相关要求 | m | 291.70 | 41.71 | 12166.81 | 3897.11
166 | 031004014033 | 雨水斗 | 1.名称:87型雨水斗(只含主材价,管道包含雨水斗安装费用) 2.规格:DN100 3.满足招标文件、设计图纸及施工规范的相关要求 | 个 | 10 | 180 | 1800
本页小计 | [6 empty] | 13966.81 | 3897.11
合计 | [6 empty] | 1097901.72 | 128633.04 | 7570.85

## 19_表10_2_2-16 施工技术措施项目清单与计价表
【表10.2.2-16】
施工技术措施项目清单与计价表
单位(专业)工程名称:安装-礼堂（安装） | [5 empty] | 标段: |  |  | 第1页 共1页
序号 | 项目编码 | 项目名称 | 项目特征 | 计量 单位 | 工程量 | 金 额 (元) |  |  |  |  | 备注
[6 empty] | 综合单价 | 合价 | 其中
[8 empty] | 人工费 | 机械费 | 暂估价
|  | 技术措施 |  |  |  |  | 5331.39 | 1288.76
1 | 031301017006 | 脚手架搭拆 | 脚手架搭拆 | 项 | 1 | 5331.39 | 5331.39 | 1288.76
本页小计 | [6 empty] | 5331.39 | 1288.76
合计 | [6 empty] | 5331.39 | 1288.76

## 19_表10_2_2-20 施工组织(总价)措施项目清单
【表10.2.2-20】
施工组织（总价）措施项目清单与计价表
工程名称:礼堂（安装） |  |  | 标段: | 第1页 共1页
序号 | 项目编号 | 项目名称 | 计算基础 | 费率 (%) | 金额 (元) | 备注
1 | 031302001001 | 安全文明施工费 |  |  | 9050.17
1.1 |  | 安全文明施工基本费 | 定额人工费+定额机械费 | 7.1 | 9050.17
2 | Z03130200801 | 提前竣工增加费 | 定额人工费+定额机械费
3 | 031302004001 | 二次搬运费 | 定额人工费+定额机械费
4 | 031302005001 | 冬雨季施工增加费 | 定额人工费+定额机械费 | 0.13 | 165.71
5 |  | 其他施工组织措施费 | 按相关规定计算
合 计 |  |  |  |  | 9215.88

## 19_表10_2_2-21 其他项目清单与计价汇总表
【表10.2.2-21】
其他项目清单与计价汇总表
工程名称:礼堂（安装） |  | 标段: | 第1页 共1页
序号 | 项 目 名 称 | 金额(元) | 备注
1 | 暂列金额 | 57574.61 | 明细详见表10.2.2-22
1.1 | 标化工地增加费 |  | 明细详见表10.2.2-22
1.2 | 优质工程增加费 |  | 明细详见表10.2.2-22
1.3 | 其他暂列金额 | 57574.61 | 明细详见表10.2.2-22
2 | 暂估价
2.1 | 材料（设备）暂估价 |  | 明细详见表10.2.2-23
2.2 | 专业工程暂估价 |  | 明细详见表10.2.2-24
2.3 | 专项技术措施暂估价 |  | 明细详见表10.2.2-25
3 | 计日工 |  | 明细详见表10.2.2-26
4 | 总承包服务费 |  | 明细详见表10.2.2-27
合 计 |  | 57574.61 | 0

## 19_表10_2_2-22 暂列金额明细表
【表10.2.2-22】
暂列金额明细表
工程名称:礼堂（安装） |  |  | 标段: | 第1页 共1页
序号 | 项 目 名 称 | 计量单位 | 暂定金额(元) | 备注
1 | 标化工地增加费 | 项
2 | 优质工程增加费 | 项
3 | 其他暂列金额 | 项 | 57574.61 | 估算比例一般不高于5%
3.1 | 其他暂列金额 | 项 | 57574.61
合计 |  |  | 57574.61 | -

## 19_表10_2_2-23 材料（工程设备）暂估单价表
【表10.2.2-23】
材料（工程设备）暂估单价表
单位(专业)工程名称:安装-礼堂（安装） |  |  |  | 标段: |  | 第1页 共1页
序号 | 材料（工程设备）名称、规格、型号 | 计量 单位 | 数量 | 单价 | 合价 | 备注
合计

## 19_表10_2_2-24 专业工程暂估价表
【表10.2.2-24】
专业工程暂估价表
单位(专业)工程名称:安装-礼堂（安装） |  | 标段: | 第1页 共1页
序号 | 工 程 名 称 | 工程内容 | 暂估金额(元) | 备注
合计

## 20_表10_2_2-13 【不含单列】单位(专业)工程
【表10.2.2-13】
单位（专业）工程招标控制价费用表
工程名称:安装-室外（安装） |  |  | 标段: | 第1页 共1页
序号 | 费用名称 |  | 计算公式 | 金额 (元) | 备注
1 | 分部分项工程费 |  | ∑(分部分项工程量×综合单价） | 1003526.59 | 见表10.2.2-16
1.1 | 其中 | 人工费+机械费 | ∑分部分项（定额人工费+定额机械费） | 165750.64
2 | 措施项目费 |  | （2.1+2.2） | 19017.91
2.1 | 施工技术措施项目费 |  | ∑(技措项目工程量×综合单价） | 6922.31 | 见表10.2.2-16
2.1.1 | 其中 | 人工费+机械费 | ∑技措项目（定额人工费+定额机械费） | 1546.68
2.2 | 施工组织措施项目费 |  | (1.1+2.1.1)×7.23% | 12095.6 | 见表10.2.2-20
2.2.1 | 其中 | 安全文明施工基本费 | (1.1+2.1.1)×7.1% | 11878.11 | 见表10.2.2-20
3 | 其他项目费 |  | （3.1+3.2+3.3+3.4） | 578689.38
3.1 | 暂列金额 |  | 3.1.1+3.1.2+3.1.3 | 78689.38 | 见表10.2.2-21
3.1.1 | 其中 | 标化工地增加费 | 按招标文件规定额度列计 |  | 见表10.2.2-22
3.1.2 |  | 优质工程增加费 | 按招标文件规定额度列计 |  | 见表10.2.2-22
3.1.3 |  | 其他暂列金额 | 按招标文件规定额度列计 | 78689.38 | 见表10.2.2-22
3.2 | 暂估价 |  | 3.2.1+3.2.2+3.2.3 | 500000 | 见表10.2.2-21
3.2.1 | 其中 | 材料（工程设备）暂估价 | 按招标文件规定额度列计 (或计入综合单价) |  | 见表10.2.2-23
3.2.2 |  | 专业工程暂估价 | 按招标文件规定额度列计 | 500000 | 见表10.2.2-24
3.2.3 |  | 专项技术措施暂估价 | 按招标文件规定额度列计 |  | 见表10.2.2-25
3.3 | 计日工 |  | ∑计日工(暂估数量×综合单价） |  | 见表10.2.2-21
3.4 | 施工总承包服务费 |  | 3.4.1+3.4.2 |  | 见表10.2.2-21
3.4.1 | 其中 | 专业发包工程管理费 | ∑专业发包工程（暂估金额×费率） |  | 见表10.2.2-27
3.4.2 |  | 甲供材料设备管理费 | 甲供材料暂估金额×费率+甲供设备暂估金额×费率 |  | 见表10.2.2-27
4 | 规费 |  | (1.1+2.1.1)×30.63% | 51243.17
5 | 税金 |  | (1+2+3+4)×9% | 148722.93
招标控制价合计 |  |  | 1+2+3+4+5 | 1801199.98

## 20_表10_2_2-16 分部分项工程清单与计价表
【表10.2.2-16】
分部分项工程清单与计价表
单位(专业)工程名称:安装-室外（安装） | [5 empty] | 标段: |  |  | 第1页 共9页
序号 | 项目编码 | 项目名称 | 项目特征 | 计量 单位 | 工程量 | 金 额 (元) |  |  |  |  | 备注
[6 empty] | 综合单价 | 合价 | 其中
[8 empty] | 人工费 | 机械费 | 暂估价
|  | 电气系统 |  |  |  |  | 477310.35 | 129756.22 | 3201.54
1 | 030411001076 | 配管 | 配管1.名称:室外电气配管 2.材质:焊接钢管 3.规格:SC50 4.配置形式:砖混暗配 5.接地要求:按规范 | m | 472.68 | 42.16 | 19928.19 | 5884.87 | 37.81
2 | 030411001077 | 配管 | 配管1.名称:室外电气配管 2.材质:焊接钢管 3.规格:SC65 4.配置形式:砖混暗配 5.接地要求:按规范 | m | 102.60 | 58.34 | 5985.68 | 1853.98 | 20.52
3 | 030411001078 | 配管 | 配管1.名称:室外电气配管 2.材质:焊接钢管 3.规格:SC100 4.配置形式:砖混暗配 5.接地要求:按规范 | m | 1425.91 | 93.77 | 133707.58 | 40738.25 | 285.18
4 | 030411001079 | 配管 | 配管1.名称:室外电气配管 2.材质:焊接钢管 3.规格:SC150 4.配置形式:砖混暗配 5.接地要求:按规范 | m | 2249.39 | 131.09 | 294872.54 | 74949.67 | 1619.56
5 | 040101002006 | 挖沟槽土方 | 1.电缆保护管挖沟槽，挖深1米 | m3 | 457.00 | 4.35 | 1987.95 | 543.83 | 991.69
6 | 040103001016 | 回填方 | 1.开挖沟槽内用粘性土、中粗砂或石屑回填 | m3 | 457.00 | 17.13 | 7828.41 | 5785.62 | 246.78
本页小计 | [6 empty] | 464310.35 | 129756.22 | 3201.54
【表10.2.2-16】
分部分项工程清单与计价表
单位(专业)工程名称:安装-室外（安装） | [5 empty] | 标段: |  |  | 第2页 共9页
序号 | 项目编码 | 项目名称 | 项目特征 | 计量 单位 | 工程量 | 金 额 (元) |  |  |  |  | 备注
[6 empty] | 综合单价 | 合价 | 其中
[8 empty] | 人工费 | 机械费 | 暂估价
7 | 03B005 | 大型电缆井 | 1.名称：大型电缆井 2.规格：2500*1500*2100 | 座 | 8 | 1500 | 12000
8 | 03B006 | 小型电缆井 | 1.名称：小型电缆井 2.规格：1500*1500*2100 | 座 | 1 | 1000 | 1000
|  | 室外给水 |  |  |  |  | 147769.49 | 11257.17 | 3356
9 | 031001007021 | 复合管 | 1.名称:钢丝网骨架高密度聚乙烯复合管 2.型号、规格:DN100 3.连接方式:热熔连接 4.水冲洗、水压试验设计要求:管道试压、冲洗 5.附件;含管件 6.满足招标文件、设计图纸及施工规范的相关要求 | m | 66.20 | 152.59 | 10101.46 | 544.16 | 43.03
10 | 031001007022 | 复合管 | 1.名称:钢丝网骨架高密度聚乙烯复合管 2.型号、规格:DN80 3.连接方式:热熔连接 4.水冲洗、水压试验设计要求:管道试压、冲洗 5.附件;含管件 6.满足招标文件、设计图纸及施工规范的相关要求 | m | 317.60 | 122.6 | 38937.76 | 2178.74 | 79.4
本页小计 | [6 empty] | 62039.22 | 2722.9 | 122.43
【表10.2.2-16】
分部分项工程清单与计价表
单位(专业)工程名称:安装-室外（安装） | [5 empty] | 标段: |  |  | 第3页 共9页
序号 | 项目编码 | 项目名称 | 项目特征 | 计量 单位 | 工程量 | 金 额 (元) |  |  |  |  | 备注
[6 empty] | 综合单价 | 合价 | 其中
[8 empty] | 人工费 | 机械费 | 暂估价
11 | 031001007023 | 复合管 | 1.名称:钢丝网骨架高密度聚乙烯复合管 2.型号、规格:DN65 3.连接方式:热熔连接 4.水冲洗、水压试验设计要求:管道试压、冲洗 5.附件;含管件 6.满足招标文件、设计图纸及施工规范的相关要求 | m | 760.40 | 102.7 | 78093.08 | 4828.54 | 152.08
12 | 031001007024 | 复合管 | 1.名称:钢丝网骨架高密度聚乙烯复合管 2.型号、规格:DN25 3.连接方式:热熔连接 4.水冲洗、水压试验设计要求:管道试压、冲洗 5.附件;含管件 6.满足招标文件、设计图纸及施工规范的相关要求 | m | 32.70 | 35.18 | 1150.39 | 154.34 | 2.62
13 | 031201001009 | 管道刷油 | 1.结构类型:管道刷油 2.油漆品种:除锈后沥青防腐玻璃布、增沥青防腐玻璃布、聚乙烯工业薄膜一层 3.满足招标文件、设计图纸及施工规范的相关要求 | m2 | 125.40 | 18.89 | 2368.81 | 1331.75
14 | 031003013013 | 水表(含阀门) | 1.名称:水表(含表前阀门) 2.规格:DN100 3.满足招标文件、设计图纸及施工规范的相关要求 | 个 | 2 | 3597.85 | 7195.7 | 437.42 | 36.8
本页小计 | [6 empty] | 88807.98 | 6752.05 | 191.5
【表10.2.2-16】
分部分项工程清单与计价表
单位(专业)工程名称:安装-室外（安装） | [5 empty] | 标段: |  |  | 第4页 共9页
序号 | 项目编码 | 项目名称 | 项目特征 | 计量 单位 | 工程量 | 金 额 (元) |  |  |  |  | 备注
[6 empty] | 综合单价 | 合价 | 其中
[8 empty] | 人工费 | 机械费 | 暂估价
15 | 040504001010 | 砌筑井 | 1.名称:水表井 2.满足招标文件、设计图纸及施工规范的相关要求 | 座 | 2 | 1800 | 3600
16 | 010101003008 | 挖沟槽、基坑土方 | 1.土壤类别:综合考虑土石类别、建（构）筑物基础等 2.挖土深度:综合考虑 3.弃土运距:综合考虑，包括场内土石方平衡等因素 4.本清单项为室外道路结构层底标高至基坑底标高间的工程量 5.除招标人提出设计变更导致本清单项工程量变化外，本清单项按所列工程量包干计量，投标人在报价时应根据自身拟定的施工方案，充分考虑现状场地标高差异、工作面、放坡等因素后综合报价 6.满足设计图纸、相关规范及招标文件的要求 | m3 | 768.20 | 6.08 | 4670.66 | 1398.12 | 2204.73
本页小计 | [6 empty] | 8270.66 | 1398.12 | 2204.73
【表10.2.2-16】
分部分项工程清单与计价表
单位(专业)工程名称:安装-室外（安装） | [5 empty] | 标段: |  |  | 第5页 共9页
序号 | 项目编码 | 项目名称 | 项目特征 | 计量 单位 | 工程量 | 金 额 (元) |  |  |  |  | 备注
[6 empty] | 综合单价 | 合价 | 其中
[8 empty] | 人工费 | 机械费 | 暂估价
17 | 010103001011 | 回填方 | 1.密实度要求:压实度92% 2.填方材料品种:满足设计及规范要求 3.填方粒径要求：满足设计及规范要求 4.填方来源、运距:综合考虑、需购土的综合考虑购土费、运输费等。回填土运距根据施工现场实际情况自行考虑 5.本清单项为从垫层、基础（或地梁）混凝土浇筑完毕后将基坑或沟槽回填至室外道路结构层底标高间的工程量，结算时，除招标人提出设计变更导致本清单项工程量变化外，本 清单按项所列工程量包干计量，投标人在报价时应根据自身拟定的施工方案，充分考虑现状场地标高差异、场内土方调配等因素后综合报价；如需借方时，借方所需的所有费用（包括取土场费、挖装运费等）均应包含在本清单项的综合单价中 6.满足设计图纸、相关规范及招标文件的要求 | m3 | 768.20 | 2.15 | 1651.63 | 384.1 | 837.34
|  | 室外消防水 |  |  |  |  | 378446.75 | 26115.45 | 5509.05
本页小计 | [6 empty] | 1651.63 | 384.1 | 837.34
【表10.2.2-16】
分部分项工程清单与计价表
单位(专业)工程名称:安装-室外（安装） | [5 empty] | 标段: |  |  | 第6页 共9页
序号 | 项目编码 | 项目名称 | 项目特征 | 计量 单位 | 工程量 | 金 额 (元) |  |  |  |  | 备注
[6 empty] | 综合单价 | 合价 | 其中
[8 empty] | 人工费 | 机械费 | 暂估价
18 | 031001007025 | 复合管 | 1.名称:钢丝网骨架高密度聚乙烯复合管 2.型号、规格:DN150 3.连接方式:热熔连接 4.水冲洗、水压试验设计要求:管道试压、冲洗 5.附件;含管件 6.满足招标文件、设计图纸及施工规范的相关要求 | m | 1246.80 | 237.77 | 296451.64 | 14238.46 | 1047.31
19 | 031001007026 | 复合管 | 1.名称:钢丝网骨架高密度聚乙烯复合管 2.型号、规格:DN100 3.连接方式:热熔连接 4.水冲洗、水压试验设计要求:管道试压、冲洗 5.附件;含管件 6.满足招标文件、设计图纸及施工规范的相关要求 | m | 133.40 | 152.59 | 20355.51 | 1096.55 | 86.71
20 | 031201001010 | 管道刷油 | 1.结构类型:管道刷油 2.油漆品种:除锈后沥青防腐玻璃布、增沥青防腐玻璃布、聚乙烯工业薄膜一层 3.满足招标文件、设计图纸及施工规范的相关要求 | m2 | 538.15 | 18.89 | 10165.65 | 5715.15
本页小计 | [6 empty] | 326972.8 | 21050.16 | 1134.02
【表10.2.2-16】
分部分项工程清单与计价表
单位(专业)工程名称:安装-室外（安装） | [5 empty] | 标段: |  |  | 第7页 共9页
序号 | 项目编码 | 项目名称 | 项目特征 | 计量 单位 | 工程量 | 金 额 (元) |  |  |  |  | 备注
[6 empty] | 综合单价 | 合价 | 其中
[8 empty] | 人工费 | 机械费 | 暂估价
21 | 030901010007 | 室外消火栓 | 1.名称:室外地上式消火栓 SS100/65-1.0 2.消火栓箱门不采用玻璃材质，选用钢制材料。 3.附件材质、规格:DN65消火栓栓口压力控制0.35~0.5MPa 4.满足招标文件、设计图纸及施工规范的相关要求 | 套 | 13 | 1062.77 | 13816.01 | 1190.02 | 49.4
22 | 031003003056 | 焊接法兰阀门 | 1.名称:闸阀(含法兰片) 2.规格:DN100 3.满足招标文件、设计图纸及施工规范的相关要求 | 个 | 13 | 1039.49 | 13513.37 | 873.08 | 201.89
23 | 031003013014 | 水表(含阀门) | 1.名称:水表(含表前阀门) 2.规格:DN150 3.满足招标文件、设计图纸及施工规范的相关要求 | 个 | 2 | 6040.09 | 12080.18 | 616.12 | 50.96
24 | 040504001011 | 砌筑井 | 1.名称:水表井 2.满足招标文件、设计图纸及施工规范的相关要求 | 座 | 2 | 1800 | 3600
本页小计 | [6 empty] | 43009.56 | 2679.22 | 302.25
【表10.2.2-16】
分部分项工程清单与计价表
单位(专业)工程名称:安装-室外（安装） | [5 empty] | 标段: |  |  | 第8页 共9页
序号 | 项目编码 | 项目名称 | 项目特征 | 计量 单位 | 工程量 | 金 额 (元) |  |  |  |  | 备注
[6 empty] | 综合单价 | 合价 | 其中
[8 empty] | 人工费 | 机械费 | 暂估价
25 | 010101003009 | 挖沟槽、基坑土方 | 1.土壤类别:综合考虑土石类别、建（构）筑物基础等 2.挖土深度:综合考虑 3.弃土运距:综合考虑，包括场内土石方平衡等因素 4.本清单项为室外道路结构层底标高至基坑底标高间的工程量 5.除招标人提出设计变更导致本清单项工程量变化外，本清单项按所列工程量包干计量，投标人在报价时应根据自身拟定的施工方案，充分考虑现状场地标高差异、工作面、放坡等因素后综合报价 6.满足设计图纸、相关规范及招标文件的要求 | m3 | 1028.48 | 6.08 | 6253.16 | 1871.83 | 2951.74
本页小计 | [6 empty] | 6253.16 | 1871.83 | 2951.74
【表10.2.2-16】
分部分项工程清单与计价表
单位(专业)工程名称:安装-室外（安装） | [5 empty] | 标段: |  |  | 第9页 共9页
序号 | 项目编码 | 项目名称 | 项目特征 | 计量 单位 | 工程量 | 金 额 (元) |  |  |  |  | 备注
[6 empty] | 综合单价 | 合价 | 其中
[8 empty] | 人工费 | 机械费 | 暂估价
26 | 010103001012 | 回填方 | 1.密实度要求:压实度92% 2.填方材料品种:满足设计及规范要求 3.填方粒径要求：满足设计及规范要求 4.填方来源、运距:综合考虑、需购土的综合考虑购土费、运输费等。回填土运距根据施工现场实际情况自行考虑 5.本清单项为从垫层、基础（或地梁）混凝土浇筑完毕后将基坑或沟槽回填至室外道路结构层底标高间的工程量，结算时，除招标人提出设计变更导致本清单项工程量变化外，本 清单按项所列工程量包干计量，投标人在报价时应根据自身拟定的施工方案，充分考虑现状场地标高差异、场内土方调配等因素后综合报价；如需借方时，借方所需的所有费用（包括取土场费、挖装运费等）均应包含在本清单项的综合单价中 6.满足设计图纸、相关规范及招标文件的要求 | m3 | 1028.48 | 2.15 | 2211.23 | 514.24 | 1121.04
本页小计 | [6 empty] | 2211.23 | 514.24 | 1121.04
合计 | [6 empty] | 1003526.59 | 167128.84 | 12066.59

## 20_表10_2_2-16 施工技术措施项目清单与计价表
【表10.2.2-16】
施工技术措施项目清单与计价表
单位(专业)工程名称:安装-室外（安装） | [5 empty] | 标段: |  |  | 第1页 共1页
序号 | 项目编码 | 项目名称 | 项目特征 | 计量 单位 | 工程量 | 金 额 (元) |  |  |  |  | 备注
[6 empty] | 综合单价 | 合价 | 其中
[8 empty] | 人工费 | 机械费 | 暂估价
|  | 技术措施 |  |  |  |  | 6922.31 | 1673.12
1 | 031301017007 | 脚手架搭拆 | 脚手架搭拆 | 项 | 1 | 6922.31 | 6922.31 | 1673.12
本页小计 | [6 empty] | 6922.31 | 1673.12
合计 | [6 empty] | 6922.31 | 1673.12

## 20_表10_2_2-20 施工组织(总价)措施项目清单
【表10.2.2-20】
施工组织（总价）措施项目清单与计价表
工程名称:室外（安装） |  |  | 标段: | 第1页 共1页
序号 | 项目编号 | 项目名称 | 计算基础 | 费率 (%) | 金额 (元) | 备注
1 | 031302001001 | 安全文明施工费 |  |  | 11878.11
1.1 |  | 安全文明施工基本费 | 定额人工费+定额机械费 | 7.1 | 11878.11
2 | Z03130200801 | 提前竣工增加费 | 定额人工费+定额机械费
3 | 031302004001 | 二次搬运费 | 定额人工费+定额机械费
4 | 031302005001 | 冬雨季施工增加费 | 定额人工费+定额机械费 | 0.13 | 217.49
5 |  | 其他施工组织措施费 | 按相关规定计算
合 计 |  |  |  |  | 12095.6

## 20_表10_2_2-21 其他项目清单与计价汇总表
【表10.2.2-21】
其他项目清单与计价汇总表
工程名称:室外（安装） |  | 标段: | 第1页 共1页
序号 | 项 目 名 称 | 金额(元) | 备注
1 | 暂列金额 | 78689.38 | 明细详见表10.2.2-22
1.1 | 标化工地增加费 |  | 明细详见表10.2.2-22
1.2 | 优质工程增加费 |  | 明细详见表10.2.2-22
1.3 | 其他暂列金额 | 78689.38 | 明细详见表10.2.2-22
2 | 暂估价 | 500000
2.1 | 材料（设备）暂估价 |  | 明细详见表10.2.2-23
2.2 | 专业工程暂估价 | 500000 | 明细详见表10.2.2-24
2.3 | 专项技术措施暂估价 |  | 明细详见表10.2.2-25
3 | 计日工 |  | 明细详见表10.2.2-26
4 | 总承包服务费 |  | 明细详见表10.2.2-27
合 计 |  | 578689.38 | 0

## 20_表10_2_2-22 暂列金额明细表
【表10.2.2-22】
暂列金额明细表
工程名称:室外（安装） |  |  | 标段: | 第1页 共1页
序号 | 项 目 名 称 | 计量单位 | 暂定金额(元) | 备注
1 | 标化工地增加费 | 项
2 | 优质工程增加费 | 项
3 | 其他暂列金额 | 项 | 78689.38 | 估算比例一般不高于5%
3.1 | 其他暂列金额 | 项 | 78689.38
合计 |  |  | 78689.38 | -

## 20_表10_2_2-23 材料（工程设备）暂估单价表
【表10.2.2-23】
材料（工程设备）暂估单价表
单位(专业)工程名称:安装-室外（安装） |  |  |  | 标段: |  | 第1页 共1页
序号 | 材料（工程设备）名称、规格、型号 | 计量 单位 | 数量 | 单价 | 合价 | 备注
合计

## 20_表10_2_2-24 专业工程暂估价表
【表10.2.2-24】
专业工程暂估价表
单位(专业)工程名称:安装-室外（安装） |  | 标段: | 第1页 共1页
序号 | 工 程 名 称 | 工程内容 | 暂估金额(元) | 备注
1 | 室外路灯 |  | 500000
合计 |  |  | 500000

## 21_表10_2_2-13 【不含单列】单位(专业)工程
【表10.2.2-13】
单位（专业）工程招标控制价费用表
工程名称:安装-抗震支架 |  |  | 标段: | 第1页 共1页
序号 | 费用名称 |  | 计算公式 | 金额 (元) | 备注
1 | 分部分项工程费 |  | ∑(分部分项工程量×综合单价） | 480519 | 见表10.2.2-16
1.1 | 其中 | 人工费+机械费 | ∑分部分项（定额人工费+定额机械费）
2 | 措施项目费 |  | （2.1+2.2）
2.1 | 施工技术措施项目费 |  | ∑(技措项目工程量×综合单价） |  | 见表10.2.2-16
2.1.1 | 其中 | 人工费+机械费 | ∑技措项目（定额人工费+定额机械费）
2.2 | 施工组织措施项目费 |  | (1.1+2.1.1)×7.23% |  | 见表10.2.2-20
2.2.1 | 其中 | 安全文明施工基本费 | (1.1+2.1.1)×7.1% |  | 见表10.2.2-20
3 | 其他项目费 |  | （3.1+3.2+3.3+3.4） | 24025.95
3.1 | 暂列金额 |  | 3.1.1+3.1.2+3.1.3 | 24025.95 | 见表10.2.2-21
3.1.1 | 其中 | 标化工地增加费 | 按招标文件规定额度列计 |  | 见表10.2.2-22
3.1.2 |  | 优质工程增加费 | 按招标文件规定额度列计 |  | 见表10.2.2-22
3.1.3 |  | 其他暂列金额 | 按招标文件规定额度列计 | 24025.95 | 见表10.2.2-22
3.2 | 暂估价 |  | 3.2.1+3.2.2+3.2.3 |  | 见表10.2.2-21
3.2.1 | 其中 | 材料（工程设备）暂估价 | 按招标文件规定额度列计 (或计入综合单价) |  | 见表10.2.2-23
3.2.2 |  | 专业工程暂估价 | 按招标文件规定额度列计 |  | 见表10.2.2-24
3.2.3 |  | 专项技术措施暂估价 | 按招标文件规定额度列计 |  | 见表10.2.2-25
3.3 | 计日工 |  | ∑计日工(暂估数量×综合单价） |  | 见表10.2.2-21
3.4 | 施工总承包服务费 |  | 3.4.1+3.4.2 |  | 见表10.2.2-21
3.4.1 | 其中 | 专业发包工程管理费 | ∑专业发包工程（暂估金额×费率） |  | 见表10.2.2-27
3.4.2 |  | 甲供材料设备管理费 | 甲供材料暂估金额×费率+甲供设备暂估金额×费率 |  | 见表10.2.2-27
4 | 规费 |  | (1.1+2.1.1)×30.63%
5 | 税金 |  | (1+2+3+4)×9% | 45409.05
招标控制价合计 |  |  | 1+2+3+4+5 | 549954

## 21_表10_2_2-16 分部分项工程清单与计价表
【表10.2.2-16】
分部分项工程清单与计价表
单位(专业)工程名称:安装-抗震支架 | [5 empty] | 标段: |  |  | 第1页 共2页
序号 | 项目编码 | 项目名称 | 项目特征 | 计量 单位 | 工程量 | 金 额 (元) |  |  |  |  | 备注
[6 empty] | 综合单价 | 合价 | 其中
[8 empty] | 人工费 | 机械费 | 暂估价
|  | 给水、消防（单管） |  |  |  |  | 257831
1 | 03B007 | 侧向支架 | CCGD065 | 套 | 98 | 250 | 24500
2 | 03B008 | 侧向支架 | CCGD080 | 套 | 44 | 256 | 11264
3 | 03B009 | 侧向支架 | CCGD100 | 套 | 41 | 264 | 10824
4 | 03B010 | 侧向支架 | CCGD125 | 套 | 8 | 329 | 2632
5 | 03B011 | 侧向支架 | CCGD150 | 套 | 235 | 330 | 77550
6 | 03B012 | 双向支架 | SCGD065 | 套 | 34 | 372 | 12648
7 | 03B013 | 双向支架 | SCGD080 | 套 | 47 | 376 | 17672
8 | 03B014 | 双向支架 | SCGD100 | 套 | 36 | 384 | 13824
9 | 03B015 | 双向支架 | SCGD125 | 套 | 8 | 474 | 3792
10 | 03B016 | 双向支架 | SCGD150 | 套 | 175 | 475 | 83125
|  | 给水、消防（组合） |  |  |  |  | 106458
11 | 03B017 | 侧向支架 | CCXZ2 | 套 | 14 | 517 | 7238
12 | 03B018 | 侧向支架 | CCXZ3 | 套 | 22 | 744 | 16368
13 | 03B019 | 侧向支架 | CCXZ4 | 套 | 27 | 892 | 24084
本页小计 | [6 empty] | 305521
【表10.2.2-16】
分部分项工程清单与计价表
单位(专业)工程名称:安装-抗震支架 | [5 empty] | 标段: |  |  | 第2页 共2页
序号 | 项目编码 | 项目名称 | 项目特征 | 计量 单位 | 工程量 | 金 额 (元) |  |  |  |  | 备注
[6 empty] | 综合单价 | 合价 | 其中
[8 empty] | 人工费 | 机械费 | 暂估价
14 | 03B020 | 侧向支架 | CCXZ5 | 套 | 4 | 1041 | 4164
15 | 03B021 | 双向支架 | SCXZ2 | 套 | 11 | 860 | 9460
16 | 03B022 | 双向支架 | SCXZ3 | 套 | 15 | 1080 | 16200
17 | 03B023 | 双向支架 | SCXZ4 | 套 | 18 | 1296 | 23328
18 | 03B024 | 双向支架 | SCXZ5 | 套 | 4 | 1404 | 5616
|  | 电气(单管) |  |  |  |  | 42120
19 | 03B025 | 侧向支架 | CCQD | 套 | 45 | 397 | 17865
20 | 03B026 | 双向支架 | SCQD | 套 | 35 | 693 | 24255
|  | 暖通(单管) |  |  |  |  | 74110
21 | 03B027 | 侧向支架 | CCFD | 套 | 70 | 498 | 34860
22 | 03B028 | 双向支架 | SCFD | 套 | 50 | 785 | 39250
本页小计 | [6 empty] | 174998
合计 | [6 empty] | 480519

## 21_表10_2_2-16 施工技术措施项目清单与计价表
【表10.2.2-16】
施工技术措施项目清单与计价表
单位(专业)工程名称:安装-抗震支架 | [5 empty] | 标段: |  |  | 第1页 共1页
序号 | 项目编码 | 项目名称 | 项目特征 | 计量 单位 | 工程量 | 金 额 (元) |  |  |  |  | 备注
[6 empty] | 综合单价 | 合价 | 其中
[8 empty] | 人工费 | 机械费 | 暂估价
技术措施
本页小计
合计

## 21_表10_2_2-20 施工组织(总价)措施项目清单
【表10.2.2-20】
施工组织（总价）措施项目清单与计价表
工程名称:抗震支架 |  |  | 标段: | 第1页 共1页
序号 | 项目编号 | 项目名称 | 计算基础 | 费率 (%) | 金额 (元) | 备注
1 | 031302001001 | 安全文明施工费
1.1 |  | 安全文明施工基本费 | 定额人工费+定额机械费 | 7.1
2 | Z03130200801 | 提前竣工增加费 | 定额人工费+定额机械费
3 | 031302004001 | 二次搬运费 | 定额人工费+定额机械费
4 | 031302005001 | 冬雨季施工增加费 | 定额人工费+定额机械费 | 0.13
5 |  | 其他施工组织措施费 | 按相关规定计算
合 计

## 21_表10_2_2-21 其他项目清单与计价汇总表
【表10.2.2-21】
其他项目清单与计价汇总表
工程名称:抗震支架 |  | 标段: | 第1页 共1页
序号 | 项 目 名 称 | 金额(元) | 备注
1 | 暂列金额 | 24025.95 | 明细详见表10.2.2-22
1.1 | 标化工地增加费 |  | 明细详见表10.2.2-22
1.2 | 优质工程增加费 |  | 明细详见表10.2.2-22
1.3 | 其他暂列金额 | 24025.95 | 明细详见表10.2.2-22
2 | 暂估价
2.1 | 材料（设备）暂估价 |  | 明细详见表10.2.2-23
2.2 | 专业工程暂估价 |  | 明细详见表10.2.2-24
2.3 | 专项技术措施暂估价 |  | 明细详见表10.2.2-25
3 | 计日工 |  | 明细详见表10.2.2-26
4 | 总承包服务费 |  | 明细详见表10.2.2-27
合 计 |  | 24025.95 | 0

## 21_表10_2_2-22 暂列金额明细表
【表10.2.2-22】
暂列金额明细表
工程名称:抗震支架 |  |  | 标段: | 第1页 共1页
序号 | 项 目 名 称 | 计量单位 | 暂定金额(元) | 备注
1 | 标化工地增加费 | 项
2 | 优质工程增加费 | 项
3 | 其他暂列金额 | 项 | 24025.95 | 估算比例一般不高于5%
3.1 | 其他暂列金额 | 项 | 24025.95
合计 |  |  | 24025.95 | -

## 21_表10_2_2-23 材料（工程设备）暂估单价表
【表10.2.2-23】
材料（工程设备）暂估单价表
单位(专业)工程名称:安装-抗震支架 |  |  |  | 标段: |  | 第1页 共1页
序号 | 材料（工程设备）名称、规格、型号 | 计量 单位 | 数量 | 单价 | 合价 | 备注
合计

## 21_表10_2_2-24 专业工程暂估价表
【表10.2.2-24】
专业工程暂估价表
单位(专业)工程名称:安装-抗震支架 |  | 标段: | 第1页 共1页
序号 | 工 程 名 称 | 工程内容 | 暂估金额(元) | 备注
合计