## 工程量清单计价汇总表
工程量清单计价汇总表
项目及标段名称: | 嵊州市城北工业园区禹溪排涝站出口渠道修复工程 | 第1页 共1页
序号 | 工程项目名称 | 金额（元）
一 | 建筑工程 | 958037
二 | 机电设备及安装工程
三 | 金属结构设备及安装工程
四 | 措施项目 | 38321
五 | 其他项目 | 79229
| 合计 | 1075587

## 建筑工程分类分项工程量清单计价表
建筑工程分类分项工程量清单计价表
项目及标段名称: |  | 嵊州市城北工业园区禹溪排涝站出口渠道修复工程 | [6 empty] | 第1页 共3页
序号 | 项目编码 |  | 项目名称 | 项目主要特征 | 计量 单位 | 工程 数量 | 单价 (元) | 合价 (元) | 主要技术 条款编码 | 备注
1 |  |  | 渠道工程 |  |  |  |  | 958037
1.1 | 500101010001 |  | 挖淤泥 | 1. 土料分类：淤泥 2. 运距：投标人自行考虑 | m3 | 459.69 | 25.67 | 11800
1.2 | 500101002001 |  | 一般土方开挖 | 1. 土类分级：三类土 2. 运距：投标人自行考虑 | m3 | 1400.29 | 8.12 | 11370
1.3 | 500103023001 |  | 土方回填 | 1. 土类分级：利用土方回填 2.运距：投标人自行考虑 | m3 | 760.81 | 7.31 | 5562
1.4 | 500109001001 |  | C20混凝土挡墙（商品混凝土） | 1. 部位及类型：挡墙 2. 设计龄期、强度等级及配合比：C20商品混凝土 3. 级配、拌制要求：按设计及规范要求 4. 模板类型：自行考虑 | m3 | 800.81 | 822.21 | 658434
1.5 | 500109001002 |  | C20混凝土底板（商品混凝土） | 1. 部位及类型：底板 2. 设计龄期、强度等级及配合比：C20商品混凝土 3. 级配、拌制要求：按设计及规范要求 4. 模板类型：自行考虑 | m3 | 92.82 | 729.08 | 67673
1.6 | 500105003001 |  | 浆砌块石护坡 | 1. 材质及规格：浆砌块石护坡 2. 砂浆强度等级：水泥砂浆 M7.5 42.5 | m3 | 181.29 | 569.92 | 103321
1.7 | 500109001003 |  | C20混凝土压顶 | 1. 部位及类型：压顶 2. 设计龄期、强度等级及配合比：C20 42.5(2) 3. 级配、拌制要求：按设计及规范要求 4. 模板类型：自行考虑 | m3 | 16.04 | 796.85 | 12781
建筑工程分类分项工程量清单计价表
项目及标段名称: |  | 嵊州市城北工业园区禹溪排涝站出口渠道修复工程 | [6 empty] | 第2页 共3页
序号 | 项目编码 |  | 项目名称 | 项目主要特征 | 计量 单位 | 工程 数量 | 单价 (元) | 合价 (元) | 主要技术 条款编码 | 备注
1.8 | 500109001004 |  | C20混凝土护坦 | 1. 部位及类型：护坦 2. 设计龄期、强度等级及配合比：C20 42.5(2) 3. 级配、拌制要求：按设计及规范要求 4. 模板类型：自行考虑 | m3 | 40 | 715.41 | 28616
1.9 | 500103016001 |  | 碎石垫层 | 1. 材料：碎石垫层 2. 厚度：8CM | m3 | 18.06 | 261.27 | 4719
1.10 | 500114004001 |  | C20混凝土道路路面 | 1. 部位及面层厚度：20cm厚C20混凝土道路路面 2. 混凝土设计龄期、强度等级及配合比：C20 42.5(2) | m3 | 5.14 | 798.55 | 4105
1.11 | 500109001005 |  | C30钢筋混凝土机耕桥板 | 1. 部位及类型：机耕桥板 2. 设计龄期、强度等级及配合比：C30 42.5(2) 3. 级配、拌制要求：按设计及规范要求 4. 模板类型：自行考虑 | m3 | 7.55 | 1071.26 | 8088
1.12 | 500109001006 |  | C30钢筋混凝土台帽 | 1. 部位及类型：台帽 2. 设计龄期、强度等级及配合比：C30 42.5(2) 3. 级配、拌制要求：按设计及规范要求 4. 模板类型：自行考虑 | m3 | 4.58 | 901.74 | 4130
1.13 | 500114010001 |  | DN65热镀锌栏杆 | 1. DN65热镀锌栏杆 | m | 16 | 144.73 | 2316
1.14 | 500111001001 |  | 钢筋加工与安装 | 1. 工程部位：机耕桥梁、板、柱等 | t | 2.093 | 7393.61 | 15475
1.15 | 500109013001 |  | 三孔预制桥板 | 1.三孔预制桥板 | 块 | 6 | 200 | 1200
建筑工程分类分项工程量清单计价表
项目及标段名称: |  | 嵊州市城北工业园区禹溪排涝站出口渠道修复工程 | [6 empty] | 第3页 共3页
序号 | 项目编码 |  | 项目名称 | 项目主要特征 | 计量 单位 | 工程 数量 | 单价 (元) | 合价 (元) | 主要技术 条款编码 | 备注
1.16 | 500109009001 |  | 沥青杉木板伸缩缝 | 1. 伸缩缝部位：挡墙、底板等 2. 填料的种类、规格：沥青杉木板 | m2 | 88.41 | 147.69 | 13057
1.17 | 500114003001 |  | φ50PVC排水管（含反滤） | 1. 管道材料名称：φ50PVC排水管（含反滤） | m | 118 | 25.14 | 2967
1.18 | 500109010001 |  | 拆除混凝土 | 1. 凿除部位及断面尺寸：拆除混凝土 2. 运距：投标人自行考虑 | m3 | 7 | 107.76 | 754
1.19 | 500103010001 |  | 抛石护脚 | 1. 粒径：抛石护脚 2. 运距：投标人自行考虑 | m3 | 6.66 | 250.62 | 1669
|  |  | 合计 |  |  |  |  | 958037

## 措施项目清单计价表
措施项目清单计价表
项目及标段名称: |  | 嵊州市城北工业园区禹溪排涝站出口渠道修复工程 | [5 empty] | 第1页 共1页
序号 | 项目编码 |  | 项目名称 | 项目主要特征 | 计量 单位 | 工程 数量 | 单价 (元) | 合价 (元) | 主要技术 条款编码 | 备注
1 |  |  | 措施项目 |  |  |  |  | 38321
1 | 500114011001 |  | 措施项目 | 措施项目按照建筑安装工程费的4%计入，包括施工导流工程、施工交通工程、施工供电工程、施工房屋建筑工程及施工过程中需要的其他施工临时工程 | 项 | 1 | 38321.47 | 38321
|  |  | 合计 |  |  |  |  | 38321

## 其他项目清单计价表
其他项目清单计价表
项目及标段名称: |  | 嵊州市城北工业园区禹溪排涝站出口渠道修复工程 |  |  | 第1页 共1页
序号 | 项目名称 |  | 计量单位 | 金额(元) | 备注
1 | 安全文明施工费 |  |  | 17934
1.1 | 安全施工费 |  | 元 | 13949
1.2 | 文明标化工地建设费 |  | 元 | 3985
2 | 保险费 |  |  | 11477
2.1 | 工程一切险 |  | 元 | 4484
2.2 | 第三者责任险 |  | 元 | 5000
2.3 | 农民工工伤保险 |  | 元 | 1993
3 | 预留金 |  | 元 | 49818
| 合计 |  |  | 79229

## 工程量清单单价组合表
工程量清单单价组合表
项目及标段名称: |  | 嵊州市城北工业园区禹溪排涝站出口渠道修复工程 |  |  |  | 第1页 共1页
序号 | 清单编号 |  | 项目名称 | 计量 单位 | 单价 (元) | 单价组合
一 |  |  | 建筑工程
1 |  |  | 渠道工程
1.1 | 500101010001 |  | 挖淤泥 | m3 | 25.67 | (1)+(2)
1.2 | 500101002001 |  | 一般土方开挖 | m3 | 8.12 | (3)*0.4+(4)*0.6
1.3 | 500103023001 |  | 土方回填 | m3 | 7.31 | (5)
1.4 | 500109001001 |  | C20混凝土挡墙（商品混凝土） | m3 | 822.21 | (6)
1.5 | 500109001002 |  | C20混凝土底板（商品混凝土） | m3 | 729.08 | (7)
1.6 | 500105003001 |  | 浆砌块石护坡 | m3 | 569.92 | (8)
1.7 | 500109001003 |  | C20混凝土压顶 | m3 | 796.85 | (9)
1.8 | 500109001004 |  | C20混凝土护坦 | m3 | 715.41 | (10)
1.9 | 500103016001 |  | 碎石垫层 | m3 | 261.27 | (11)
1.10 | 500114004001 |  | C20混凝土道路路面 | m3 | 798.55 | (12)
1.11 | 500109001005 |  | C30钢筋混凝土机耕桥板 | m3 | 1071.26 | (13)
1.12 | 500109001006 |  | C30钢筋混凝土台帽 | m3 | 901.74 | (14)
1.13 | 500114010001 |  | DN65热镀锌栏杆 | m | 144.73 | (15)
1.14 | 500111001001 |  | 钢筋加工与安装 | t | 7393.61 | (16)
1.15 | 500109013001 |  | 三孔预制桥板 | 块 | 200 | 200
1.16 | 500109009001 |  | 沥青杉木板伸缩缝 | m2 | 147.69 | (17)
1.17 | 500114003001 |  | φ50PVC排水管（含反滤） | m | 25.14 | (18)
1.18 | 500109010001 |  | 拆除混凝土 | m3 | 107.76 | (19)+(20)
1.19 | 500103010001 |  | 抛石护脚 | m3 | 250.62 | (21)
二 |  |  | 机电设备及安装工程
三 |  |  | 金属结构设备及安装工程
四 |  |  | 措施项目
1 |  |  | 措施项目
1 | 500114011001 |  | 措施项目 | 项 | 38321.47 | 38321.47

## 电、风、水、砂石基础单价汇总表
电、风、水、砂石基础单价汇总表
项目及标段名称: |  | 嵊州市城北工业园区禹溪排涝站出口渠道修复工程 |  |  | 第1页 共1页
序号 | 名称 |  | 计量 单位 | 单价 | 备注
1 | 电 |  | kWh | 1.11
2 | 风 |  | m3 | 0.18
3 | 水 |  | m3 | 0.96

## 主要材料预算价格汇总表
主要材料预算价格汇总表
项目及标段名称: |  | 嵊州市城北工业园区禹溪排涝站出口渠道修复工程 |  |  |  |  | 第1页 共1页
序号 | 材料名称 |  | 型号规格 | 计量单位 | 预算价(元) | 材料补差 | 备注
1 | 钢筋 |  | 综合 | t | 4730.2 | 1730.2
2 | 钢筋 |  | 综合 | kg | 4.73 | 1.73
3 | 型钢 |  | 综合 | kg | 4.99
4 | 钢模板 |  |  | kg | 5.66
5 | 铁件 |  |  | kg | 6.64 | 3.64
6 | 铁丝 |  |  | kg | 4.42
7 | 板枋材 |  |  | m3 | 1504
8 | 柴油 |  |  | kg | 8.81 | 5.81
9 | 汽油 |  |  | kg | 10.57
10 | 沥青 |  |  | t | 4363
11 | 碎石 |  | 骨料 | m3 | 201.6 | 141.6
12 | 碎石 |  | 垫层料或回填料 | m3 | 201.6 | 171.6
13 | 块石 |  |  | m3 | 181.9 | 121.9
14 | 中砂 |  |  | m3 | 270 | 210

## 施工机械台班费汇总表
施工机械台班费汇总表
项目及标段名称: |  | 嵊州市城北工业园区禹溪排涝站出口渠道修复工程 | [11 empty] | 第1页 共2页
序 号 | 机械 名称 |  | 型号 规格 | 一 类 费 用 | 二类费用 | [8 empty] | 合计 | 补差
[5 empty] | 人工 (工日) | 汽油 (kg) | 柴油 (kg) | 电 (度) | 风 (m3) | 水 (t) | 煤 (kg) | 木柴 (kg) | 小计
[5 empty] | 128 | 10.57 | 3 | 1.11 | 0.18 | 0.96 |  | 435
1010 | 单斗挖掘机 液压 斗容1m3 |  |  | 429.59 | 192 |  | 189 | [5 empty] | 381 | 810.59 | 366.03
1021 | 装载机 斗容1m3 |  |  | 88.43 | 128 |  | 159 | [5 empty] | 287 | 375.43 | 307.93
1029 | 推土机 功率59kW |  |  | 121.64 | 192 |  | 123 | [5 empty] | 315 | 436.64 | 238.21
1030 | 推土机 功率74kW |  |  | 215.12 | 192 |  | 156 | [5 empty] | 348 | 563.12 | 302.12
1049 | 拖拉机 手扶式 功率9kW |  |  | 12.76 | 128 |  | 27 | [5 empty] | 155 | 167.76 | 52.29
1080 | 蛙式夯实机 功率2.8kW |  |  | 6.69 | 128 |  |  | 16.65 |  |  |  |  | 144.65 | 151.34
1108 | 双胶轮车 |  |  | 4.14 | [9 empty] | 4.14
2065 | 砂浆搅拌机 |  |  | 18.17 | 102.4 |  |  | 37.74 |  |  |  |  | 140.14 | 158.31
4040 | 振捣器 插入式 功率2.2kW |  |  | 10.18 |  |  |  | 11.1 |  |  |  |  | 11.1 | 21.28
4042 | 振捣器 平板式 功率2.2kW |  |  | 8.45 |  |  |  | 11.1 |  |  |  |  | 11.1 | 19.55
4054 | 风（砂）水枪 耗风量 6m3/min |  |  | 3.65 |  |  |  |  | 216 | 23.04 |  |  | 239.04 | 242.69
5003 | 载重汽车 汽油型 载重量5t |  |  | 81.8 | 128 | 338.24 | [6 empty] | 466.24 | 548.04
5012 | 自卸汽车 柴油型 载重量10t |  |  | 232.79 | 192 |  | 129 | [5 empty] | 321 | 553.79 | 249.83
6024 | 塔式起重机 起重量10t |  |  | 314.36 | 192 |  |  | 203.13 |  |  |  |  | 395.13 | 709.49
6048 | 履带起重机 油动 起重量10t |  |  | 193.39 | 192 |  | 114 | [5 empty] | 306 | 499.39 | 220.78
施工机械台班费汇总表
项目及标段名称: |  | 嵊州市城北工业园区禹溪排涝站出口渠道修复工程 | [11 empty] | 第2页 共2页
序 号 | 机械 名称 |  | 型号 规格 | 一 类 费 用 | 二类费用 | [8 empty] | 合计 | 补差
[5 empty] | 人工 (工日) | 汽油 (kg) | 柴油 (kg) | 电 (度) | 风 (m3) | 水 (t) | 煤 (kg) | 木柴 (kg) | 小计
[5 empty] | 128 | 10.57 | 3 | 1.11 | 0.18 | 0.96 |  | 435
6057 | 汽车起重机 柴油型 起重量8t |  |  | 204.38 | 192 |  | 84 | [5 empty] | 276 | 480.38 | 162.68
8033 | 离心式水泵 单级 功率7kW |  |  | 8.07 | 64 |  |  | 38.85 |  |  |  |  | 102.85 | 110.92
8034 | 离心式水泵 单级 功率17kW |  |  | 14.5 | 64 |  |  | 98.79 |  |  |  |  | 162.79 | 177.29
9001 | 电焊机 交流20~25kVA |  |  | 3.88 |  |  |  | 79.92 |  |  |  |  | 79.92 | 83.8
9014 | 对焊机 电弧型150kVA |  |  | 24.1 | 102.4 |  |  | 439.56 | 6.84 | 12.48 |  |  | 561.28 | 585.38
9021 | 钢筋弯曲机 Φ6~40 |  |  | 16.88 | 102.4 |  |  | 14.43 |  |  |  |  | 116.83 | 133.71
9026 | 钢筋切断机 功率20kW |  |  | 15.41 | 102.4 |  |  | 99.9 |  |  |  |  | 202.3 | 217.71
9027 | 钢筋调直机 功率4~14kW |  |  | 28.56 | 102.4 |  |  | 13.32 |  |  |  |  | 115.72 | 144.28
9917140003 | 交流弧焊机 |  | 32kV·A | 125.05 | [9 empty] | 125.05