## 工程量清单计价汇总表
工程量清单计价汇总表
项目及标段名称: | 金庭（华堂、济渡） | 第1页 共1页
序号 | 工程项目名称 | 金额（元）
一 | 建筑工程 | 1813601
二 | 机电设备及安装工程
三 | 金属结构设备及安装工程
四 | 措施项目 | 54408
五 | 其他项目 | 146702
| 合计 | 2014711

## 建筑工程分类分项工程量清单计价表
建筑工程分类分项工程量清单计价表
项目及标段名称: |  | 金庭（华堂、济渡） | [6 empty] | 第1页 共6页
序号 | 项目编码 |  | 项目名称 | 项目主要特征 | 计量 单位 | 工程 数量 | 单价 (元) | 合价 (元) | 主要技术 条款编码 | 备注
1 |  |  | 华堂村观下 |  |  |  |  | 243060
1.1 | 500101002001 |  | 一般土方开挖 | 1. 土类分级：三类土 2. 运距：施工方自行考虑 | m3 | 582 | 3.34 | 1944
1.2 | 500103023001 |  | 土方回填 | 1. 干密度：满足设计要求 2. 土类分级：三类土 | m3 | 539.98 | 7.6 | 4104
1.3 | 500105001001 |  | 干砌块石挡墙 | 1. 材质及规格：干砌块石挡墙 | m3 | 143.2 | 326.76 | 46792
1.4 | 500105001002 |  | 干砌块石基础 | 1. 材质及规格：干砌块石基础 | m3 | 32.96 | 321.14 | 10585
1.5 | 500105001003 |  | 干砌块石挡墙（块石利用） | 1. 材质及规格：干砌块石挡墙（块石利用） | m3 | 35.8 | 326.76 | 11698
1.6 | 500105001004 |  | 干砌块石基础（块石利用） | 1. 材质及规格：干砌块石基础（块石利用） | m3 | 8.24 | 321.14 | 2646
1.7 | 500114002001 |  | D500预制砼管 | 1. 管道材料名称：钢筋砼管 2. 管材规格：DN500 | m | 60 | 142.88 | 8573
1.8 | 500114003001 |  | DN200PE波纹管 | 1. 管道材料名称：双壁波纹管 2. 管材规格：DN200 | m | 100 | 94.65 | 9465
1.9 | 500109001001 |  | C20砼渠身 | 1. 部位及类型：渠身 2. 设计龄期、强度等级及配合比：C20（2）42.5 | m3 | 93.5 | 817.98 | 76481
1.10 | 500109001002 |  | C20砼底板 | 1. 部位及类型：渠道底板 2. 设计龄期、强度等级及配合比：C20（2）42.5 | m3 | 65.45 | 722.26 | 47272
1.11 | 500103016001 |  | 碎石垫层 | 1. 材料：碎石 2. 厚度：10cm | m3 | 22.4 | 272.91 | 6113
1.12 | 500114010001 |  | φ50 pvc排水管 | φ50 pvc排水管，含反滤 | m | 93 | 71.9 | 6687
建筑工程分类分项工程量清单计价表
项目及标段名称: |  | 金庭（华堂、济渡） | [6 empty] | 第2页 共6页
序号 | 项目编码 |  | 项目名称 | 项目主要特征 | 计量 单位 | 工程 数量 | 单价 (元) | 合价 (元) | 主要技术 条款编码 | 备注
1.13 | 500109001003 |  | C20砼压顶 | 1. 部位及类型：压顶 2. 设计龄期、强度等级及配合比：C20（2）42.5 | m3 | 14 | 764.29 | 10700
2 |  |  | 华堂畈 |  |  |  |  | 896566
2.1 | 500101002002 |  | 一般土方开挖 | 1. 土类分级：三类土 2. 运距：施工方自行考虑 | m3 | 1990.48 | 3.34 | 6648
2.2 | 500103023002 |  | 土方回填 | 1. 干密度：满足设计要求 2. 土类分级：三类土 | m3 | 1923.92 | 7.6 | 14622
2.3 | 500105001005 |  | 干砌块石挡墙 | 1. 材质及规格：干砌块石挡墙 | m3 | 133.92 | 326.76 | 43760
2.4 | 500105001006 |  | 干砌块石基础 | 1. 材质及规格：干砌块石基础 | m3 | 44.64 | 321.14 | 14336
2.5 | 500105003001 |  | 浆砌块石挡墙 | 1. 材质及规格：浆砌块石挡墙 2. 砂浆强度等级：M10水泥砂浆 | m3 | 797.05 | 503.94 | 401665
2.6 | 500105003002 |  | 浆砌块石基础 | 1. 材质及规格：浆砌块石基础 2. 砂浆强度等级：M10水泥砂浆 | m3 | 223.16 | 481.01 | 107342
2.7 | 500105003003 |  | 浆砌块石挡墙(块石利用) | 1. 材质及规格：浆砌块石挡墙（块石利用） 2. 砂浆强度等级：M10水泥砂浆 | m3 | 199.26 | 503.94 | 100415
2.8 | 500105003004 |  | 浆砌块石基础（块石利用） | 1. 材质及规格：浆砌块石基础（块石利用） 2. 砂浆强度等级：M10水泥砂浆 | m3 | 55.79 | 481.01 | 26836
2.9 | 500105001007 |  | 干砌块石挡墙（块石利用） | 1. 材质及规格：干砌块石挡墙（块石利用） | m3 | 33.48 | 326.76 | 10940
建筑工程分类分项工程量清单计价表
项目及标段名称: |  | 金庭（华堂、济渡） | [6 empty] | 第3页 共6页
序号 | 项目编码 |  | 项目名称 | 项目主要特征 | 计量 单位 | 工程 数量 | 单价 (元) | 合价 (元) | 主要技术 条款编码 | 备注
2.10 | 500105001008 |  | 干砌块石基础（块石利用） | 1. 材质及规格：干砌块石基础（块石利用） | m3 | 11.16 | 321.14 | 3584
2.11 | 500109001004 |  | C10砼垫层 | 1. 部位及类型：垫层 2. 设计龄期、强度等级及配合比：C10（2）32.5 | m3 | 5.2 | 655.36 | 3408
2.12 | 500114003002 |  | DN200PE波纹管 | 1. 管道材料名称：双壁波纹管 2. 管材规格：DN200 | m | 80 | 94.65 | 7572
2.13 | 500109001005 |  | C20砼渠身 | 1. 部位及类型：渠身 2. 设计龄期、强度等级及配合比：C20（2）42.5 | m3 | 74 | 817.98 | 60531
2.14 | 500109001006 |  | C20砼底板 | 1. 部位及类型：渠道底板 2. 设计龄期、强度等级及配合比：C20（2）42.5 | m3 | 44.4 | 722.26 | 32068
2.15 | 500103016002 |  | 碎石垫层 | 1. 材料：碎石 2. 厚度：10cm | m3 | 23.8 | 272.91 | 6495
2.16 | 500114010002 |  | φ50 pvc排水管 | φ50 pvc排水管，含反滤 | m | 172 | 71.9 | 12367
2.17 | 500109001007 |  | C20砼压顶 | 1. 部位及类型：压顶 2. 设计龄期、强度等级及配合比：C20（2）42.5 | m3 | 25.75 | 764.29 | 19680
2.18 | 500114002002 |  | DN300预制砼管 | 1. 管道材料名称：钢筋砼管 2. 管材规格：DN300 | m | 90 | 97.96 | 8816
2.19 | 500109001008 |  | C15砼方包 | 1. 部位及类型：方包 2. 设计龄期、强度等级及配合比：C15（2）32.5 | m3 | 21.69 | 713.75 | 15481
3 |  |  | 大亩前畈 |  |  |  |  | 266218
3.1 | 500101002003 |  | 一般土方开挖 | 1. 土类分级：三类土 2. 运距：施工方自行考虑 | m3 | 842.44 | 3.34 | 2814
建筑工程分类分项工程量清单计价表
项目及标段名称: |  | 金庭（华堂、济渡） | [6 empty] | 第4页 共6页
序号 | 项目编码 |  | 项目名称 | 项目主要特征 | 计量 单位 | 工程 数量 | 单价 (元) | 合价 (元) | 主要技术 条款编码 | 备注
3.2 | 500103023003 |  | 土方回填 | 1. 干密度：满足设计要求 2. 土类分级：三类土 | m3 | 611.72 | 7.6 | 4649
3.3 | 500105003005 |  | 浆砌块石挡墙 | 1. 材质及规格：浆砌块石挡墙 2. 砂浆强度等级：M10水泥砂浆 | m3 | 65.64 | 503.94 | 33079
3.4 | 500105003006 |  | 浆砌块石基础 | 1. 材质及规格：浆砌块石基础 2. 砂浆强度等级：M10水泥砂浆 | m3 | 44.06 | 481.01 | 21193
3.5 | 500109001009 |  | C20砼压顶 | 1. 部位及类型：压顶 2. 设计龄期、强度等级及配合比：C20（2）42.5 | m3 | 13.38 | 764.29 | 10226
3.6 | 500105001009 |  | 干砌块石挡墙 | 1. 材质及规格：干砌块石挡墙 | m3 | 189.58 | 326.76 | 61947
3.7 | 500105001010 |  | 干砌块石基础 | 1. 材质及规格：干砌块石基础 | m3 | 29.77 | 321.14 | 9560
3.8 | 500105003007 |  | 浆砌块石挡墙(块石利用) | 1. 材质及规格：浆砌块石挡墙（块石利用） 2. 砂浆强度等级：M10水泥砂浆 | m3 | 16.41 | 503.94 | 8270
3.9 | 500105003008 |  | 浆砌块石基础（块石利用） | 1. 材质及规格：浆砌块石基础（块石利用） 2. 砂浆强度等级：M10水泥砂浆 | m3 | 11.02 | 481.01 | 5301
3.10 | 500105001011 |  | 干砌块石挡墙（块石利用） | 1. 材质及规格：干砌块石挡墙（块石利用） | m3 | 47.39 | 326.76 | 15485
3.11 | 500105001012 |  | 干砌块石基础（块石利用） | 1. 材质及规格：干砌块石基础（块石利用） | m3 | 7.44 | 321.14 | 2389
建筑工程分类分项工程量清单计价表
项目及标段名称: |  | 金庭（华堂、济渡） | [6 empty] | 第5页 共6页
序号 | 项目编码 |  | 项目名称 | 项目主要特征 | 计量 单位 | 工程 数量 | 单价 (元) | 合价 (元) | 主要技术 条款编码 | 备注
3.12 | 500109001010 |  | C20砼渠身 | 1. 部位及类型：渠身 2. 设计龄期、强度等级及配合比：C20（2）42.5 | m3 | 40 | 817.98 | 32719
3.13 | 500109001011 |  | C20砼底板 | 1. 部位及类型：渠道底板 2. 设计龄期、强度等级及配合比：C20（2）42.5 | m3 | 24 | 722.26 | 17334
3.14 | 500103016003 |  | 碎石垫层 | 1. 材料：碎石 2. 厚度：10cm | m3 | 14 | 272.91 | 3821
3.15 | 500114002003 |  | DN200预制砼管 | 1. 管道材料名称：钢筋砼管 2. 管材规格：DN200 | m | 100 | 87.07 | 8707
3.16 | 500109001012 |  | C20砼路面 | 1. 部位及类型：路面 2. 设计龄期、强度等级及配合比：C20（2）42.5 | m3 | 38 | 755.87 | 28723
4 |  |  | 小山畈 |  |  |  |  | 407757
4.1 | 500101002004 |  | 一般土方开挖 | 1. 土类分级：三类土 2. 运距：施工方自行考虑 | m3 | 1114.04 | 3.34 | 3721
4.2 | 500103023004 |  | 土方回填 | 1. 干密度：满足设计要求 2. 土类分级：三类土 | m3 | 855.2 | 7.6 | 6500
4.3 | 500109001013 |  | C20砼压顶 | 1. 部位及类型：压顶 2. 设计龄期、强度等级及配合比：C20（2）42.5 | m3 | 20.7 | 764.29 | 15821
4.4 | 500105001013 |  | 干砌块石挡墙 | 1. 材质及规格：干砌块石挡墙 | m3 | 295.16 | 326.76 | 96446
4.5 | 500105001014 |  | 干砌块石基础 | 1. 材质及规格：干砌块石基础 | m3 | 52.14 | 321.14 | 16744
4.6 | 500105001015 |  | 干砌块石挡墙（块石利用） | 1. 材质及规格：干砌块石挡墙（块石利用） | m3 | 73.79 | 326.76 | 24112
建筑工程分类分项工程量清单计价表
项目及标段名称: |  | 金庭（华堂、济渡） | [6 empty] | 第6页 共6页
序号 | 项目编码 |  | 项目名称 | 项目主要特征 | 计量 单位 | 工程 数量 | 单价 (元) | 合价 (元) | 主要技术 条款编码 | 备注
4.7 | 500105001016 |  | 干砌块石基础（块石利用） | 1. 材质及规格：干砌块石基础（块石利用） | m3 | 13.03 | 321.14 | 4184
4.8 | 500109001014 |  | C20砼渠身 | 1. 部位及类型：渠身 2. 设计龄期、强度等级及配合比：C20（2）42.5 | m3 | 160 | 817.98 | 130877
4.9 | 500109001015 |  | C20砼底板 | 1. 部位及类型：渠道底板 2. 设计龄期、强度等级及配合比：C20（2）42.5 | m3 | 114 | 722.26 | 82338
4.10 | 500103016004 |  | 碎石垫层 | 1. 材料：碎石 2. 厚度：10cm | m3 | 25.2 | 272.91 | 6877
4.11 | 500114002004 |  | DN500预制砼管 | 1. 管道材料名称：钢筋砼管 2. 管材规格：DN500 | m | 80 | 142.88 | 11430
4.12 | 500114002005 |  | DN200预制砼管 | 1. 管道材料名称：钢筋砼管 2. 管材规格：DN200 | m | 100 | 87.07 | 8707
|  |  | 合计 |  |  |  |  | 1813601

## 措施项目清单计价表
措施项目清单计价表
项目及标段名称: |  | 金庭（华堂、济渡） | [5 empty] | 第1页 共1页
序号 | 项目编码 |  | 项目名称 | 项目主要特征 | 计量 单位 | 工程 数量 | 单价 (元) | 合价 (元) | 主要技术 条款编码 | 备注
1 |  |  | 措施项目 |  |  |  |  | 54408
| 500114011001 |  | 其他临时建筑工程 | 按建安工程的3% | 项 | 1 | 54408.02 | 54408
|  |  | 合计 |  |  |  |  | 54408

## 其他项目清单计价表
其他项目清单计价表
项目及标段名称: |  | 金庭（华堂、济渡） |  |  | 第1页 共1页
序号 | 项目名称 |  | 计量单位 | 金额(元) | 备注
1 | 安全施工费 |  | 元 | 33625
2 | 工程保险费 |  | 元 | 18077
2.1 | 工程一切险 |  | 元 | 9341
2.2 | 第三者责任险 |  | 元 | 5000
2.3 | 农民工工伤保险 |  | 元 | 3736
3 | 预留金 |  | 元 | 95000
| 合计 |  |  | 146702

## 工程量清单单价组合表
工程量清单单价组合表
项目及标段名称: |  | 金庭（华堂、济渡） |  |  |  | 第1页 共3页
序号 | 清单编号 |  | 项目名称 | 计量 单位 | 单价 (元) | 单价组合
一 |  |  | 建筑工程
1 |  |  | 华堂村观下
1.1 | 500101002001 |  | 一般土方开挖 | m3 | 3.34 | (1)
1.2 | 500103023001 |  | 土方回填 | m3 | 7.6 | (2)
1.3 | 500105001001 |  | 干砌块石挡墙 | m3 | 326.76 | (3)
1.4 | 500105001002 |  | 干砌块石基础 | m3 | 321.14 | (4)
1.5 | 500105001003 |  | 干砌块石挡墙（块石利用） | m3 | 326.76 | (3)
1.6 | 500105001004 |  | 干砌块石基础（块石利用） | m3 | 321.14 | (4)
1.7 | 500114002001 |  | D500预制砼管 | m | 142.88 | (5)
1.8 | 500114003001 |  | DN200PE波纹管 | m | 94.65 | (6)
1.9 | 500109001001 |  | C20砼渠身 | m3 | 817.98 | (7)
1.10 | 500109001002 |  | C20砼底板 | m3 | 722.26 | (8)
1.11 | 500103016001 |  | 碎石垫层 | m3 | 272.91 | (9)
1.12 | 500114010001 |  | φ50 pvc排水管 | m | 71.9 | (10)
1.13 | 500109001003 |  | C20砼压顶 | m3 | 764.29 | (11)
2 |  |  | 华堂畈
2.1 | 500101002002 |  | 一般土方开挖 | m3 | 3.34 | (1)
2.2 | 500103023002 |  | 土方回填 | m3 | 7.6 | (2)
2.3 | 500105001005 |  | 干砌块石挡墙 | m3 | 326.76 | (3)
2.4 | 500105001006 |  | 干砌块石基础 | m3 | 321.14 | (4)
2.5 | 500105003001 |  | 浆砌块石挡墙 | m3 | 503.94 | (12)
2.6 | 500105003002 |  | 浆砌块石基础 | m3 | 481.01 | (13)
2.7 | 500105003003 |  | 浆砌块石挡墙(块石利用) | m3 | 503.94 | (12)
2.8 | 500105003004 |  | 浆砌块石基础（块石利用） | m3 | 481.01 | (13)
2.9 | 500105001007 |  | 干砌块石挡墙（块石利用） | m3 | 326.76 | (3)
2.10 | 500105001008 |  | 干砌块石基础（块石利用） | m3 | 321.14 | (4)
2.11 | 500109001004 |  | C10砼垫层 | m3 | 655.36 | (14)
2.12 | 500114003002 |  | DN200PE波纹管 | m | 94.65 | (6)
2.13 | 500109001005 |  | C20砼渠身 | m3 | 817.98 | (7)
2.14 | 500109001006 |  | C20砼底板 | m3 | 722.26 | (8)
工程量清单单价组合表
项目及标段名称: |  | 金庭（华堂、济渡） |  |  |  | 第2页 共3页
序号 | 清单编号 |  | 项目名称 | 计量 单位 | 单价 (元) | 单价组合
2.15 | 500103016002 |  | 碎石垫层 | m3 | 272.91 | (9)
2.16 | 500114010002 |  | φ50 pvc排水管 | m | 71.9 | (10)
2.17 | 500109001007 |  | C20砼压顶 | m3 | 764.29 | (11)
2.18 | 500114002002 |  | DN300预制砼管 | m | 97.96 | (15)
2.19 | 500109001008 |  | C15砼方包 | m3 | 713.75 | (16)
3 |  |  | 大亩前畈
3.1 | 500101002003 |  | 一般土方开挖 | m3 | 3.34 | (1)
3.2 | 500103023003 |  | 土方回填 | m3 | 7.6 | (2)
3.3 | 500105003005 |  | 浆砌块石挡墙 | m3 | 503.94 | (12)
3.4 | 500105003006 |  | 浆砌块石基础 | m3 | 481.01 | (13)
3.5 | 500109001009 |  | C20砼压顶 | m3 | 764.29 | (11)
3.6 | 500105001009 |  | 干砌块石挡墙 | m3 | 326.76 | (3)
3.7 | 500105001010 |  | 干砌块石基础 | m3 | 321.14 | (4)
3.8 | 500105003007 |  | 浆砌块石挡墙(块石利用) | m3 | 503.94 | (12)
3.9 | 500105003008 |  | 浆砌块石基础（块石利用） | m3 | 481.01 | (13)
3.10 | 500105001011 |  | 干砌块石挡墙（块石利用） | m3 | 326.76 | (3)
3.11 | 500105001012 |  | 干砌块石基础（块石利用） | m3 | 321.14 | (4)
3.12 | 500109001010 |  | C20砼渠身 | m3 | 817.98 | (7)
3.13 | 500109001011 |  | C20砼底板 | m3 | 722.26 | (8)
3.14 | 500103016003 |  | 碎石垫层 | m3 | 272.91 | (9)
3.15 | 500114002003 |  | DN200预制砼管 | m | 87.07 | (17)
3.16 | 500109001012 |  | C20砼路面 | m3 | 755.87 | (18)
4 |  |  | 小山畈
4.1 | 500101002004 |  | 一般土方开挖 | m3 | 3.34 | (1)
4.2 | 500103023004 |  | 土方回填 | m3 | 7.6 | (2)
4.3 | 500109001013 |  | C20砼压顶 | m3 | 764.29 | (11)
4.4 | 500105001013 |  | 干砌块石挡墙 | m3 | 326.76 | (3)
4.5 | 500105001014 |  | 干砌块石基础 | m3 | 321.14 | (4)
4.6 | 500105001015 |  | 干砌块石挡墙（块石利用） | m3 | 326.76 | (3)
4.7 | 500105001016 |  | 干砌块石基础（块石利用） | m3 | 321.14 | (4)
工程量清单单价组合表
项目及标段名称: |  | 金庭（华堂、济渡） |  |  |  | 第3页 共3页
序号 | 清单编号 |  | 项目名称 | 计量 单位 | 单价 (元) | 单价组合
4.8 | 500109001014 |  | C20砼渠身 | m3 | 817.98 | (7)
4.9 | 500109001015 |  | C20砼底板 | m3 | 722.26 | (8)
4.10 | 500103016004 |  | 碎石垫层 | m3 | 272.91 | (9)
4.11 | 500114002004 |  | DN500预制砼管 | m | 142.88 | (5)
4.12 | 500114002005 |  | DN200预制砼管 | m | 87.07 | (17)
二 |  |  | 机电设备及安装工程
三 |  |  | 金属结构设备及安装工程
四 |  |  | 措施项目
1 |  |  | 措施项目
| 500114011001 |  | 其他临时建筑工程 | 项 | 54408.02 | 54408.02

## 电、风、水、砂石基础单价汇总表
电、风、水、砂石基础单价汇总表
项目及标段名称: |  | 金庭（华堂、济渡） |  |  | 第1页 共1页
序号 | 名称 |  | 计量 单位 | 单价 | 备注
1 | 电 |  | kwh | 0.88
2 | 风 |  | m3 | 0.15
3 | 水 |  | m3 | 0.78

## 单价计算表
单价计算表
单价序号 |  |  | 1
项目名称 |  |  | 挖掘机挖土方 土类级别Ⅲ~单斗挖掘机 液压 1.0m3
定额编号 |  |  | 10008换
施工措施
定额单位 |  |  | 100m3
编号 | 工料名称 | 单位 | 单价(元) | 工料定额 | 合价(元)
1 | 人工 | 工日 | 48.76 | 0.5 | 24.38
2 | 单斗挖掘机 液压 斗容 1.0 m3 | 台班 | 736.22 | 0.22 | 161.97
3 | 其他机材费 | % | 161.97 | 3 | 4.86
| 直接工程费小计 | 元 |  |  | 191.21
| 措施费 | 元 | 3.5% |  | 6.69
| 间接费 | 元 | 8.5% |  | 16.83
| 利润 | 元 | 5% |  | 10.74
| 人工补差 | 元 |  |  | 19.59
| 材料补差 | 元 |  |  | 61.33
| 税金 | 元 | 9% |  | 27.58
| 合计 | 元 |  |  | 333.97
| 单价 | 元 |  |  | 3.34
单价计算表
单价序号 |  |  | 2
项目名称 |  |  | 建筑物土石回填 土方回填机械夯填
定额编号 |  |  | 10693
施工措施
定额单位 |  |  | 100m3实方
编号 | 工料名称 | 单位 | 单价(元) | 工料定额 | 合价(元)
1 | 人工 | 工日 | 48.76 | 3 | 146.28
2 | 推土机 功率 74 kw | 台班 | 488.67 | 0.1 | 48.87
3 | 蛙式夯实机 功率 2.8 kw | 台班 | 118.29 | 2 | 236.58
4 | 其他机材费 | % | 285.45 | 5 | 14.27
| 直接工程费小计 | 元 |  |  | 446
| 措施费 | 元 | 3.5% |  | 15.61
| 间接费 | 元 | 8.5% |  | 39.24
| 利润 | 元 | 5% |  | 25.04
| 人工补差 | 元 |  |  | 150.05
| 材料补差 | 元 |  |  | 21.41
| 税金 | 元 | 9% |  | 62.76
| 合计 | 元 |  |  | 760.11
| 单价 | 元 |  |  | 7.6
单价计算表
单价序号 |  |  | 3
项目名称 |  |  | 干砌块石 挡土墙
定额编号 |  |  | 30013
施工措施
定额单位 |  |  | 100m3
编号 | 工料名称 | 单位 | 单价(元) | 工料定额 | 合价(元)
1 | 人工 | 工日 | 48.76 | 80.9 | 3944.68
2 | 块石 | m3 | 60 | 121 | 7260
3 | 其他机材费 | % | 7260 | 1 | 72.6
| 直接工程费小计 | 元 |  |  | 11277.28
| 措施费 | 元 | 3.5% |  | 394.7
| 间接费 | 元 | 10.5% |  | 1225.56
| 利润 | 元 | 5% |  | 644.88
| 人工补差 | 元 |  |  | 1685.96
| 材料补差 | 元 |  |  | 14749.9
| 税金 | 元 | 9% |  | 2698.05
| 合计 | 元 |  |  | 32676.33
| 单价 | 元 |  |  | 326.76
单价计算表
单价序号 |  |  | 4
项目名称 |  |  | 干砌块石 基础
定额编号 |  |  | 30012
施工措施
定额单位 |  |  | 100m3
编号 | 工料名称 | 单位 | 单价(元) | 工料定额 | 合价(元)
1 | 人工 | 工日 | 48.76 | 74.4 | 3627.74
2 | 块石 | m3 | 60 | 121 | 7260
3 | 其他机材费 | % | 7260 | 1 | 72.6
| 直接工程费小计 | 元 |  |  | 10960.34
| 措施费 | 元 | 3.5% |  | 383.61
| 间接费 | 元 | 10.5% |  | 1191.12
| 利润 | 元 | 5% |  | 626.75
| 人工补差 | 元 |  |  | 1550.5
| 材料补差 | 元 |  |  | 14749.9
| 税金 | 元 | 9% |  | 2651.6
| 合计 | 元 |  |  | 32113.82
| 单价 | 元 |  |  | 321.14
单价计算表
单价序号 |  |  | 5
项目名称 |  |  | 混凝土管铺设 公称直径≤0.6m~水泥砂浆 M10 42.5
定额编号 |  |  | 40575换
施工措施
定额单位 |  |  | 100延长米
编号 | 工料名称 | 单位 | 单价(元) | 工料定额 | 合价(元)
1 | 人工 | 工日 | 48.76 | 55 | 2681.8
2 | 橡胶止水圈 | 个 | 6 | 21 | 126
3 | 润滑油 | kg | 3.6 | 2.5 | 9
4 | 水泥砂浆 M10 42.5 | m3 | 142.92 | 0.15 | 21.44
5 | D500预制砼管 | m | 58.25 | 100 | 5825
6 | 汽车起重机 柴油型 起重量 16t | 台班 | 556.22 | 1.15 | 639.65
7 | 卷扬机 起重量 5t | 台班 | 105.95 | 0.9 | 95.36
8 | 离心式水泵 单级 功率 7kw | 台班 | 71.06 | 1.2 | 85.27
9 | 试压泵2.5MPa | 台班 | 61.4 | 0.3 | 18.42
10 | 其他机材费 | % | 6820.14 | 2 | 136.4
| 直接工程费小计 | 元 |  |  | 9638.34
| 措施费 | 元 | 3.5% |  | 337.34
| 间接费 | 元 | 10.5% |  | 1047.45
| 利润 | 元 | 5% |  | 551.16
| 人工补差 | 元 |  |  | 1235.65
| 材料补差 | 元 |  |  | 298.01
| 税金 | 元 | 9% |  | 1179.72
| 合计 | 元 |  |  | 14287.67
| 单价 | 元 |  |  | 142.88
单价计算表
单价序号 |  |  | 6
项目名称 |  |  | 轻型管材铺设 公称直径≤0.6m
定额编号 |  |  | 40582
施工措施
定额单位 |  |  | 100延长米
编号 | 工料名称 | 单位 | 单价(元) | 工料定额 | 合价(元)
1 | 人工 | 工日 | 48.76 | 50 | 2438
2 | 橡胶止水圈 | 个 | 6 | 18 | 108
3 | 润滑油 | kg | 3.6 | 1.4 | 5.04
4 | DN200PE波纹管 | m | 33.48 | 100 | 3348
5 | 汽车起重机 柴油型 起重量 8t | 台班 | 369.76 | 0.46 | 170.09
6 | 卷扬机 起重量 5t | 台班 | 105.95 | 0.33 | 34.96
7 | 离心式水泵 单级 功率 7kw | 台班 | 71.06 | 1.1 | 78.17
8 | 试压泵2.5MPa | 台班 | 61.4 | 0.2 | 12.28
9 | 其他机材费 | % | 3756.54 | 2 | 75.13
| 直接工程费小计 | 元 |  |  | 6269.67
| 措施费 | 元 | 3.5% |  | 219.44
| 间接费 | 元 | 10.5% |  | 681.36
| 利润 | 元 | 5% |  | 358.52
| 人工补差 | 元 |  |  | 1087.35
| 材料补差 | 元 |  |  | 66.9
| 税金 | 元 | 9% |  | 781.49
| 合计 | 元 |  |  | 9464.73
| 单价 | 元 |  |  | 94.65
单价计算表
单价序号 |  |  | 7
项目名称 |  |  | 明渠边坡衬砌 衬砌厚度20cm~纯混凝土 C20 42.5 2
定额编号 |  |  | 40188换
施工措施
定额单位 |  |  | 100m3
编号 | 工料名称 | 单位 | 单价(元) | 工料定额 | 合价(元)
1 | 人工 | 工日 | 48.76 | 198 | 9654.48
2 | 板枋材 | m3 | 1600 | 0.96 | 1536
3 | 钢模板 | kg | 6.11 | 52 | 317.72
4 | 型钢 | kg | 5.2 | 78 | 405.6
5 | 卡扣件 | kg | 7 | 30 | 210
6 | 铁件 | kg | 6.64 | 195 | 1294.8
7 | 电焊条 | kg | 6.81 | 3.6 | 24.52
8 | 纯混凝土 C20 42.5 2 | m3 | 162.6 | 103 | 16747.8
9 | 水 | m3 | 0.78 | 120 | 93.6
10 | 载重汽车 汽油型 载重量 5 t | 台班 | 452.47 | 0.33 | 149.32
11 | 履带起重机 油动 起重量 10t | 台班 | 441.48 | 0.42 | 185.42
12 | 混凝土搅拌机 出料 0.40 m3 | 台班 | 191.45 | 5.2 | 995.54
13 | 振捣器 平板式 功率 2.2 kw | 台班 | 19.37 | 10.8 | 209.2
14 | 风(砂)水枪 耗风量 6 m3/min | 台班 | 137.63 | 15 | 2064.45
15 | 离心式水泵 单级 功率 17kw | 台班 | 125.01 | 1.86 | 232.52
16 | 电焊机 交流 20~25kva | 台班 | 67.24 | 0.45 | 30.26
17 | 双胶轮车 | 台班 | 4.91 | 20 | 98.2
18 | 其他机材费 | % | 24594.94 | 1 | 245.95
19 | 混凝土运输 | m3 | 10 | 103 | 1030
| 直接工程费小计 | 元 |  |  | 35525.37
| 措施费 | 元 | 3.5% |  | 1243.39
| 间接费 | 元 | 10.5% |  | 3860.72
| 利润 | 元 | 5% |  | 2031.47
| 人工补差 | 元 |  |  | 4395.29
| 材料补差 | 元 |  |  | 27987.77
| 税金 | 元 | 9% |  | 6753.96
| 合计 | 元 |  |  | 81797.97
| 单价 | 元 |  |  | 817.98
单价计算表
单价序号 |  |  | 8
项目名称 |  |  | 明渠底板衬砌 衬砌厚度≤10cm~纯混凝土 C20 42.5 2
定额编号 |  |  | 40192换
施工措施
定额单位 |  |  | 100m3
编号 | 工料名称 | 单位 | 单价(元) | 工料定额 | 合价(元)
1 | 人工 | 工日 | 48.76 | 125 | 6095
2 | 板枋材 | m3 | 1600 | 0.7 | 1120
3 | 纯混凝土 C20 42.5 2 | m3 | 162.6 | 103 | 16747.8
4 | 水 | m3 | 0.78 | 100 | 78
5 | 混凝土搅拌机 出料 0.40 m3 | 台班 | 191.45 | 5.2 | 995.54
6 | 振捣器 平板式 功率 2.2 kw | 台班 | 19.37 | 12 | 232.44
7 | 风(砂)水枪 耗风量 6 m3/min | 台班 | 137.63 | 20 | 2752.6
8 | 离心式水泵 单级 功率 17kw | 台班 | 125.01 | 1.5 | 187.52
9 | 双胶轮车 | 台班 | 4.91 | 20 | 98.2
10 | 其他机材费 | % | 22212.1 | 1 | 222.12
11 | 混凝土运输 | m3 | 10 | 103 | 1030
| 直接工程费小计 | 元 |  |  | 29559.22
| 措施费 | 元 | 3.5% |  | 1034.57
| 间接费 | 元 | 10.5% |  | 3212.35
| 利润 | 元 | 5% |  | 1690.31
| 人工补差 | 元 |  |  | 2842.37
| 材料补差 | 元 |  |  | 27923.29
| 税金 | 元 | 9% |  | 5963.59
| 合计 | 元 |  |  | 72225.7
| 单价 | 元 |  |  | 722.26
单价计算表
单价序号 |  |  | 9
项目名称 |  |  | 人工铺筑砂石垫层 碎石垫层平面
定额编号 |  |  | 30002
施工措施
定额单位 |  |  | 100m3
编号 | 工料名称 | 单位 | 单价(元) | 工料定额 | 合价(元)
1 | 人工 | 工日 | 48.76 | 35.4 | 1726.1
2 | 碎石(综合) | m3 | 30 | 113 | 3390
3 | 双胶轮车 | 台班 | 4.91 | 25 | 122.75
4 | 其他机材费 | % | 3512.75 | 1 | 35.13
| 直接工程费小计 | 元 |  |  | 5273.98
| 措施费 | 元 | 3.5% |  | 184.59
| 间接费 | 元 | 10.5% |  | 573.15
| 利润 | 元 | 5% |  | 301.59
| 人工补差 | 元 |  |  | 737.74
| 材料补差 | 元 |  |  | 17967
| 税金 | 元 | 9% |  | 2253.42
| 合计 | 元 |  |  | 27291.47
| 单价 | 元 |  |  | 272.91
单价计算表
单价序号 |  |  | 10
项目名称 |  |  | 混凝土管铺设 公称直径≤0.6m~水泥砂浆 M10 42.5
定额编号 |  |  | 40575换
施工措施
定额单位 |  |  | 100延长米
编号 | 工料名称 | 单位 | 单价(元) | 工料定额 | 合价(元)
1 | 人工 | 工日 | 48.76 | 55 | 2681.8
2 | 橡胶止水圈 | 个 | 6 | 21 | 126
3 | 润滑油 | kg | 3.6 | 2.5 | 9
4 | 水泥砂浆 M10 42.5 | m3 | 142.92 | 0.15 | 21.44
5 | φ50 pvc排水管 | m | 5.09 | 100 | 509
6 | 汽车起重机 柴油型 起重量 16t | 台班 | 556.22 | 1.15 | 639.65
7 | 卷扬机 起重量 5t | 台班 | 105.95 | 0.9 | 95.36
8 | 离心式水泵 单级 功率 7kw | 台班 | 71.06 | 1.2 | 85.27
9 | 试压泵2.5MPa | 台班 | 61.4 | 0.3 | 18.42
10 | 其他机材费 | % | 1504.14 | 2 | 30.08
| 直接工程费小计 | 元 |  |  | 4216.02
| 措施费 | 元 | 3.5% |  | 147.56
| 间接费 | 元 | 10.5% |  | 458.18
| 利润 | 元 | 5% |  | 241.09
| 人工补差 | 元 |  |  | 1235.65
| 材料补差 | 元 |  |  | 298.01
| 税金 | 元 | 9% |  | 593.69
| 合计 | 元 |  |  | 7190.2
| 单价 | 元 |  |  | 71.9
单价计算表
单价序号 |  |  | 11
项目名称 |  |  | 基础、垫层及压顶 压顶~纯混凝土 C20 42.5 2
定额编号 |  |  | 40142换
施工措施
定额单位 |  |  | 100m3
编号 | 工料名称 | 单位 | 单价(元) | 工料定额 | 合价(元)
1 | 人工 | 工日 | 48.76 | 162 | 7899.12
2 | 板枋材 | m3 | 1600 | 2.9 | 4640
3 | 铁件 | kg | 6.64 | 60 | 398.4
4 | 纯混凝土 C20 42.5 2 | m3 | 162.6 | 103 | 16747.8
5 | 水 | m3 | 0.78 | 70 | 54.6
6 | 混凝土搅拌机 出料 0.40 m3 | 台班 | 191.45 | 5 | 957.25
7 | 振捣器 平板式 功率 2.2 kw | 台班 | 19.37 | 5 | 96.85
8 | 双胶轮车 | 台班 | 4.91 | 20 | 98.2
9 | 其他机材费 | % | 22993.1 | 1 | 229.93
10 | 混凝土运输 | m3 | 10 | 103 | 1030
| 直接工程费小计 | 元 |  |  | 32152.15
| 措施费 | 元 | 3.5% |  | 1125.33
| 间接费 | 元 | 10.5% |  | 3494.13
| 利润 | 元 | 5% |  | 1838.58
| 人工补差 | 元 |  |  | 3584.48
| 材料补差 | 元 |  |  | 27923.3
| 税金 | 元 | 9% |  | 6310.62
| 合计 | 元 |  |  | 76428.59
| 单价 | 元 |  |  | 764.29
单价计算表
单价序号 |  |  | 12
项目名称 |  |  | 浆砌块石 挡土墙~水泥砂浆 M10 42.5
定额编号 |  |  | 30032换
施工措施
定额单位 |  |  | 100m3
编号 | 工料名称 | 单位 | 单价(元) | 工料定额 | 合价(元)
1 | 人工 | 工日 | 48.76 | 99.3 | 4841.87
2 | 块石 | m3 | 60 | 115 | 6900
3 | 水泥砂浆 M10 42.5 | m3 | 142.92 | 34.4 | 4916.45
4 | 砂浆拌和机 | 台班 | 96.87 | 1.6 | 154.99
5 | 双胶轮车 | 台班 | 4.91 | 18 | 88.38
6 | 其他机材费 | % | 12059.82 | 0.5 | 60.3
| 直接工程费小计 | 元 |  |  | 16961.99
| 措施费 | 元 | 3.5% |  | 593.67
| 间接费 | 元 | 10.5% |  | 1843.35
| 利润 | 元 | 5% |  | 969.95
| 人工补差 | 元 |  |  | 2102.76
| 材料补差 | 元 |  |  | 23761.27
| 税金 | 元 | 9% |  | 4160.97
| 合计 | 元 |  |  | 50393.96
| 单价 | 元 |  |  | 503.94
单价计算表
单价序号 |  |  | 13
项目名称 |  |  | 浆砌块石 基础~水泥砂浆 M10 42.5
定额编号 |  |  | 30031换
施工措施
定额单位 |  |  | 100m3
编号 | 工料名称 | 单位 | 单价(元) | 工料定额 | 合价(元)
1 | 人工 | 工日 | 48.76 | 75.1 | 3661.88
2 | 块石 | m3 | 60 | 115 | 6900
3 | 水泥砂浆 M10 42.5 | m3 | 142.92 | 34 | 4859.28
4 | 砂浆拌和机 | 台班 | 96.87 | 1.6 | 154.99
5 | 双胶轮车 | 台班 | 4.91 | 18 | 88.38
6 | 其他机材费 | % | 12002.65 | 0.5 | 60.01
| 直接工程费小计 | 元 |  |  | 15724.54
| 措施费 | 元 | 3.5% |  | 550.36
| 间接费 | 元 | 10.5% |  | 1708.86
| 利润 | 元 | 5% |  | 899.19
| 人工补差 | 元 |  |  | 1598.43
| 材料补差 | 元 |  |  | 23647.98
| 税金 | 元 | 9% |  | 3971.64
| 合计 | 元 |  |  | 48101
| 单价 | 元 |  |  | 481.01
单价计算表
单价序号 |  |  | 14
项目名称 |  |  | 基础、垫层及压顶 垫层、基础≤15cm~纯混凝土 C10 32.5 2
定额编号 |  |  | 40139换
施工措施
定额单位 |  |  | 100m3
编号 | 工料名称 | 单位 | 单价(元) | 工料定额 | 合价(元)
1 | 人工 | 工日 | 48.76 | 130 | 6338.8
2 | 板枋材 | m3 | 1600 | 0.47 | 752
3 | 铁件 | kg | 6.64 | 50 | 332
4 | 纯混凝土 C10 32.5 2 | m3 | 148.65 | 103 | 15310.95
5 | 水 | m3 | 0.78 | 70 | 54.6
6 | 混凝土搅拌机 出料 0.40 m3 | 台班 | 191.45 | 5 | 957.25
7 | 振捣器 平板式 功率 2.2 kw | 台班 | 19.37 | 5.2 | 100.72
8 | 离心式水泵 单级 功率 7kw | 台班 | 71.06 | 1 | 71.06
9 | 风(砂)水枪 耗风量 6 m3/min | 台班 | 137.63 | 2 | 275.26
10 | 双胶轮车 | 台班 | 4.91 | 18 | 88.38
11 | 其他机材费 | % | 17942.22 | 1 | 179.42
12 | 混凝土运输 | m3 | 10 | 103 | 1030
| 直接工程费小计 | 元 |  |  | 25490.44
| 措施费 | 元 | 3.5% |  | 892.17
| 间接费 | 元 | 10.5% |  | 2770.17
| 利润 | 元 | 5% |  | 1457.64
| 人工补差 | 元 |  |  | 2931.35
| 材料补差 | 元 |  |  | 26583.27
| 税金 | 元 | 9% |  | 5411.25
| 合计 | 元 |  |  | 65536.29
| 单价 | 元 |  |  | 655.36
单价计算表
单价序号 |  |  | 15
项目名称 |  |  | 混凝土管铺设 公称直径≤0.6m~水泥砂浆 M10 42.5
定额编号 |  |  | 40575换
施工措施
定额单位 |  |  | 100延长米
编号 | 工料名称 | 单位 | 单价(元) | 工料定额 | 合价(元)
1 | 人工 | 工日 | 48.76 | 55 | 2681.8
2 | 橡胶止水圈 | 个 | 6 | 21 | 126
3 | 润滑油 | kg | 3.6 | 2.5 | 9
4 | 水泥砂浆 M10 42.5 | m3 | 142.92 | 0.15 | 21.44
5 | DN300预制砼管 | m | 24.61 | 100 | 2461
6 | 汽车起重机 柴油型 起重量 16t | 台班 | 556.22 | 1.15 | 639.65
7 | 卷扬机 起重量 5t | 台班 | 105.95 | 0.9 | 95.36
8 | 离心式水泵 单级 功率 7kw | 台班 | 71.06 | 1.2 | 85.27
9 | 试压泵2.5MPa | 台班 | 61.4 | 0.3 | 18.42
10 | 其他机材费 | % | 3456.14 | 2 | 69.12
| 直接工程费小计 | 元 |  |  | 6207.06
| 措施费 | 元 | 3.5% |  | 217.25
| 间接费 | 元 | 10.5% |  | 674.55
| 利润 | 元 | 5% |  | 354.94
| 人工补差 | 元 |  |  | 1235.65
| 材料补差 | 元 |  |  | 298.01
| 税金 | 元 | 9% |  | 808.87
| 合计 | 元 |  |  | 9796.33
| 单价 | 元 |  |  | 97.96
单价计算表
单价序号 |  |  | 16
项目名称 |  |  | 混凝土小型结构 大方脚~纯混凝土 C15 32.5 2
定额编号 |  |  | 40255换
施工措施
定额单位 |  |  | 100m3
编号 | 工料名称 | 单位 | 单价(元) | 工料定额 | 合价(元)
1 | 人工 | 工日 | 48.76 | 163 | 7947.88
2 | 板枋材 | m3 | 1600 | 0.6 | 960
3 | 钢模板 | kg | 6.11 | 60 | 366.6
4 | 型钢 | kg | 5.2 | 36 | 187.2
5 | 卡扣件 | kg | 7 | 24 | 168
6 | 铁件 | kg | 6.64 | 68 | 451.52
7 | 纯混凝土 C15 32.5 2 | m3 | 159.1 | 103 | 16387.3
8 | 水 | m3 | 0.78 | 70 | 54.6
9 | 混凝土搅拌机 出料 0.40 m3 | 台班 | 191.45 | 4.6 | 880.67
10 | 振捣器 插入式 功率 2.2 kw | 台班 | 21.54 | 8.9 | 191.71
11 | 双胶轮车 | 台班 | 4.91 | 20 | 98.2
12 | 风(砂)水枪 耗风量 6 m3/min | 台班 | 137.63 | 2.5 | 344.08
13 | 其他机材费 | % | 20089.87 | 0.5 | 100.45
14 | 混凝土运输 | m3 | 10 | 103 | 1030
| 直接工程费小计 | 元 |  |  | 29168.2
| 措施费 | 元 | 3.5% |  | 1020.89
| 间接费 | 元 | 10.5% |  | 3169.86
| 利润 | 元 | 5% |  | 1667.95
| 人工补差 | 元 |  |  | 3588.65
| 材料补差 | 元 |  |  | 26866.52
| 税金 | 元 | 9% |  | 5893.39
| 合计 | 元 |  |  | 71375.46
| 单价 | 元 |  |  | 713.75
单价计算表
单价序号 |  |  | 17
项目名称 |  |  | 混凝土管铺设 公称直径≤0.6m~水泥砂浆 M10 42.5
定额编号 |  |  | 40575换
施工措施
定额单位 |  |  | 100延长米
编号 | 工料名称 | 单位 | 单价(元) | 工料定额 | 合价(元)
1 | 人工 | 工日 | 48.76 | 55 | 2681.8
2 | 橡胶止水圈 | 个 | 6 | 21 | 126
3 | 润滑油 | kg | 3.6 | 2.5 | 9
4 | 水泥砂浆 M10 42.5 | m3 | 142.92 | 0.15 | 21.44
5 | DN200预制砼管 | m | 16.45 | 100 | 1645
6 | 汽车起重机 柴油型 起重量 16t | 台班 | 556.22 | 1.15 | 639.65
7 | 卷扬机 起重量 5t | 台班 | 105.95 | 0.9 | 95.36
8 | 离心式水泵 单级 功率 7kw | 台班 | 71.06 | 1.2 | 85.27
9 | 试压泵2.5MPa | 台班 | 61.4 | 0.3 | 18.42
10 | 其他机材费 | % | 2640.14 | 2 | 52.8
| 直接工程费小计 | 元 |  |  | 5374.74
| 措施费 | 元 | 3.5% |  | 188.12
| 间接费 | 元 | 10.5% |  | 584.1
| 利润 | 元 | 5% |  | 307.35
| 人工补差 | 元 |  |  | 1235.65
| 材料补差 | 元 |  |  | 298.01
| 税金 | 元 | 9% |  | 718.92
| 合计 | 元 |  |  | 8706.89
| 单价 | 元 |  |  | 87.07
单价计算表
单价序号 |  |  | 18
项目名称 |  |  | 混凝土路面铺筑~纯混凝土 C20 42.5 2
定额编号 |  |  | 40602换
施工措施
定额单位 |  |  | 100m3
编号 | 工料名称 | 单位 | 单价(元) | 工料定额 | 合价(元)
1 | 人工 | 工日 | 48.76 | 186 | 9069.36
2 | 板枋材 | m3 | 1600 | 0.1 | 160
3 | 钢模板 | kg | 6.11 | 72 | 439.92
4 | 型钢 | kg | 5.2 | 155 | 806
5 | 卡扣件 | kg | 7 | 105 | 735
6 | 草袋 | 个 | 4.25 | 220 | 935
7 | 纯混凝土 C20 42.5 2 | m3 | 162.6 | 103 | 16747.8
8 | 水 | m3 | 0.78 | 190 | 148.2
9 | 混凝土搅拌机 出料 0.40 m3 | 台班 | 191.45 | 5.4 | 1033.83
10 | 双胶轮车 | 台班 | 4.91 | 20 | 98.2
11 | 振捣器 插入式 功率 2.2 kw | 台班 | 21.54 | 3.6 | 77.54
12 | 振捣器 平板式 功率 2.2 kw | 台班 | 19.37 | 8.2 | 158.83
13 | 载重汽车 汽油型 载重量 5 t | 台班 | 452.47 | 0.5 | 226.24
14 | 其他机材费 | % | 21566.56 | 2 | 431.33
| 直接工程费小计 | 元 |  |  | 31067.25
| 措施费 | 元 | 3.5% |  | 1087.35
| 间接费 | 元 | 10.5% |  | 3376.23
| 利润 | 元 | 5% |  | 1776.54
| 人工补差 | 元 |  |  | 4115.17
| 材料补差 | 元 |  |  | 27923.3
| 税金 | 元 | 9% |  | 6241.13
| 合计 | 元 |  |  | 75586.97
| 单价 | 元 |  |  | 755.87

## 主要材料预算价格汇总表
主要材料预算价格汇总表
项目及标段名称: |  | 金庭（华堂、济渡） |  |  |  |  | 第1页 共1页
序号 | 材料名称 |  | 型号规格 | 计量单位 | 预算价(元) | 材料补差 | 备注
1 | 水泥 32.5级 |  |  | kg | 0.46 | 0.16
2 | 水泥 42.5级 |  |  | kg | 0.5 | 0.2
3 | 型钢 |  |  | kg | 5.2
4 | 钢模板 |  |  | kg | 6.11
5 | 铁件 |  |  | kg | 6.64
6 | DN200PE波纹管 |  |  | m | 33.48
7 | DN300预制砼管 |  |  | m | 24.61
8 | D500预制砼管 |  |  | m | 58.25
9 | DN200预制砼管 |  |  | m | 16.45
10 | 板枋材 |  |  | m3 | 1600
11 | 柴油 |  |  | kg | 7.04 | 4.04
12 | 碎石(级配) |  |  | m3 | 189 | 129
13 | 块石 |  |  | m3 | 181.9 | 121.9
14 | 电 |  |  | kWh | 0.88
15 | 风 |  |  | m3 | 0.15
16 | 水 |  |  | m3 | 0.78
17 | 粗砂 |  |  | m3 | 270 | 210
18 | 碎石(综合) |  |  | m3 | 189 | 159

## 施工机械台班费汇总表
施工机械台班费汇总表
项目及标段名称: |  | 金庭（华堂、济渡） | [11 empty] | 第1页 共2页
序 号 | 机械 名称 |  | 型号 规格 | 一 类 费 用 | 二类费用 | [8 empty] | 合计 | 补差
[5 empty] | 人工 (工日) | 汽油 (kg) | 柴油 (kg) | 电 (度) | 风 (m3) | 水 (t) | 煤 (kg) | 木柴 (kg) | 小计
[5 empty] | 48.76 | 8.98 | 3 | 0.88 | 0.15 | 0.78 | 0.75 | 0.45
1010 | 单斗挖掘机 液压 斗容 1.0 m3 |  |  | 431.7 | 97.52 |  | 207 | [5 empty] | 304.52 | 736.22 | 320.44
1030 | 推土机 功率 74 kw |  |  | 232.15 | 97.52 |  | 159 | [5 empty] | 256.52 | 488.67 | 255.8
1080 | 蛙式夯实机 功率 2.8 kw |  |  | 6.69 | 97.52 |  |  | 14.08 |  |  |  |  | 111.6 | 118.29 | 41.68
1108 | 双胶轮车 |  |  | 4.91 | [9 empty] | 4.91 | 0
2065 | 砂浆拌和机 |  |  | 18.19 | 48.76 |  |  | 29.92 |  |  |  |  | 78.68 | 96.87 | 20.84
4014 | 混凝土搅拌机 出料 0.40 m3 |  |  | 51.69 | 97.52 |  |  | 42.24 |  |  |  |  | 139.76 | 191.45 | 41.68
4040 | 振捣器 插入式 功率 2.2 kw |  |  | 12.74 |  |  |  | 8.8 |  |  |  |  | 8.8 | 21.54 | 0
4042 | 振捣器 平板式 功率 2.2 kw |  |  | 10.57 |  |  |  | 8.8 |  |  |  |  | 8.8 | 19.37 | 0
4054 | 风(砂)水枪 耗风量 6 m3/min |  |  | 3.65 |  |  |  |  | 121.5 | 12.48 |  |  | 133.98 | 137.63 | 0
4060 | 试压泵2.5MPa |  |  | 6.04 | 48.76 |  |  | 6.6 |  |  |  |  | 55.36 | 61.4 | 20.84
5003 | 载重汽车 汽油型 载重量 5 t |  |  | 100.25 | 64.85 | 287.36 | [6 empty] | 352.22 | 452.47 | 27.71
6048 | 履带起重机 油动 起重量 10t |  |  | 229.96 | 97.52 |  | 114 | [5 empty] | 211.52 | 441.48 | 195.2
6057 | 汽车起重机 柴油型 起重量 8t |  |  | 164.24 | 97.52 |  | 108 | [5 empty] | 205.52 | 369.76 | 187.12
6060 | 汽车起重机 柴油型 起重量 16t |  |  | 293.7 | 97.52 |  | 165 | [5 empty] | 262.52 | 556.22 | 263.88
6094 | 卷扬机 起重量 5t |  |  | 21.99 | 48.76 |  |  | 35.2 |  |  |  |  | 83.96 | 105.95 | 20.84
施工机械台班费汇总表
项目及标段名称: |  | 金庭（华堂、济渡） | [11 empty] | 第2页 共2页
序 号 | 机械 名称 |  | 型号 规格 | 一 类 费 用 | 二类费用 | [8 empty] | 合计 | 补差
[5 empty] | 人工 (工日) | 汽油 (kg) | 柴油 (kg) | 电 (度) | 风 (m3) | 水 (t) | 煤 (kg) | 木柴 (kg) | 小计
[5 empty] | 48.76 | 8.98 | 3 | 0.88 | 0.15 | 0.78 | 0.75 | 0.45
8033 | 离心式水泵 单级 功率 7kw |  |  | 8.07 | 32.18 |  |  | 30.8 |  |  |  |  | 62.99 | 71.06 | 13.75
8034 | 离心式水泵 单级 功率 17kw |  |  | 14.51 | 32.18 |  |  | 78.32 |  |  |  |  | 110.5 | 125.01 | 13.75
9001 | 电焊机 交流 20~25kva |  |  | 3.88 |  |  |  | 63.36 |  |  |  |  | 63.36 | 67.24 | 0