## 表10_2_2-4 招标控制价扉页
【表10.2.2-4】
| 黄泽镇明山村水果交易市场建设 |  |  |  | 工程
招标控制价
招标控制价 | (小写): | 1664761元
| (大写): | 壹佰陆拾陆万肆仟柒佰陆拾壹元整
招 标 人: |  |  | 造价咨询人:
| (单位盖章) |  |  | (单位资质专用章)
法定代表人 或其授权人: |  |  | 法定代表人 或其授权人:
| (签字或盖章) |  |  | (签字或盖章)
编 制 人: |  |  | 复 核 人:
| (造价工程师签字盖专用章) |  |  | (造价工程师签字盖专用章)
编制时间: |  |  | 复核时间:

## 表10_2_2-12 招标控制价费用表
【表10.2.2-12】
招标控制价费用表
工程名称:黄泽镇明山村水果交易市场建设工程 |  |  |  |  | 第1页 共1页
序号 | 工程名称 | 金额(元) | 其中：（元） |  |  |  | 备注
|  |  | 暂估价 | 安全文明 施工基本费 | 规费 | 税金
1 | 交易市场 | 1664761 |  | 24522.66 | 81863.05 | 137457.34
1.1 | 建筑 | 1494976 |  | 23409.22 | 76102.11 | 123438.42
1.2 | 电气 | 157829 |  | 983.04 | 5086.25 | 13031.72
1.3 | 给排水 | 11956 |  | 130.4 | 674.69 | 987.2
合计 |  | 1664761 |  | 24522.66 | 81863.05 | 137457.34

## 1_表10_2_2-13 【不含单列】单位(专业)工程招
【表10.2.2-13】
单位（专业）工程招标控制价费用表
工程名称:交易市场-建筑 |  |  | 标段: | 第1页 共1页
序号 | 费用名称 |  | 计算公式 | 金额 (元) | 备注
1 | 分部分项工程费 |  | ∑(分部分项工程量×综合单价） | 996652.82 | 见表10.2.2-16
1.1 | 其中 | 人工费+机械费 | ∑分部分项（定额人工费+定额机械费） | 186983.92
2 | 措施项目费 |  | （2.1+2.2） | 233471.7
2.1 | 施工技术措施项目费 |  | ∑(技措项目工程量×综合单价） | 210062.48 | 见表10.2.2-16
2.1.1 | 其中 | 人工费+机械费 | ∑技措项目（定额人工费+定额机械费） | 108214.34
2.2 | 施工组织措施项目费 |  | (1.1+2.1.1)×7.93% | 23409.22 | 见表10.2.2-20
2.2.1 | 其中 | 安全文明施工基本费 | (1.1+2.1.1)×7.93% | 23409.22 | 见表10.2.2-20
3 | 其他项目费 |  | （3.1+3.2+3.3+3.4） | 65311.33
3.1 | 暂列金额 |  | 3.1.1+3.1.2+3.1.3 | 65311.33 | 见表10.2.2-21
3.1.1 | 其中 | 标化工地增加费 | 按招标文件规定额度列计 |  | 见表10.2.2-22
3.1.2 |  | 优质工程增加费 | 按招标文件规定额度列计 |  | 见表10.2.2-22
3.1.3 |  | 其他暂列金额 | 按招标文件规定额度列计 | 65311.33 | 见表10.2.2-22
3.2 | 暂估价 |  | 3.2.1+3.2.2+3.2.3 |  | 见表10.2.2-21
3.2.1 | 其中 | 材料（工程设备）暂估价 | 按招标文件规定额度列计 (或计入综合单价) |  | 见表10.2.2-23
3.2.2 |  | 专业工程暂估价 | 按招标文件规定额度列计 |  | 见表10.2.2-24
3.2.3 |  | 专项技术措施暂估价 | 按招标文件规定额度列计 |  | 见表10.2.2-25
3.3 | 计日工 |  | ∑计日工(暂估数量×综合单价） |  | 见表10.2.2-21
3.4 | 施工总承包服务费 |  | 3.4.1+3.4.2 |  | 见表10.2.2-21
3.4.1 | 其中 | 专业发包工程管理费 | ∑专业发包工程（暂估金额×费率） |  | 见表10.2.2-27
3.4.2 |  | 甲供材料设备管理费 | 甲供材料暂估金额×费率+甲供设备暂估金额×费率 |  | 见表10.2.2-27
4 | 规费 |  | (1.1+2.1.1)×25.78% | 76102.11
5 | 税金 |  | (1+2+3+4)×9% | 123438.42
招标控制价合计 |  |  | 1+2+3+4+5 | 1494976

## 1_表10_2_2-13 【含单列】单位(专业)工程招标
【表10.2.2-13】
单位（专业）工程招标控制价费用表
工程名称:交易市场-建筑 |  |  | 标段: | 第1页 共1页
序号 | 费用名称 |  | 计算公式 | 金额 (元) | 备注
1 | 分部分项工程费 |  | ∑(分部分项工程量×综合单价） | 996652.82 | 见表10.2.2-16
1.1 | 其中 | 人工费+机械费 | ∑分部分项（定额人工费+定额机械费） | 186983.92
2 | 措施项目费 |  | （2.1+2.2） | 233471.7
2.1 | 施工技术措施项目费 |  | ∑(技措项目工程量×综合单价） | 210062.48 | 见表10.2.2-16
2.1.1 | 其中 | 人工费+机械费 | ∑技措项目（定额人工费+定额机械费） | 108214.34
2.2 | 施工组织措施项目费 |  | (1.1+2.1.1)×7.93% | 23409.22 | 见表10.2.2-20
2.2.1 | 其中 | 安全文明施工基本费 | (1.1+2.1.1)×7.93% | 23409.22 | 见表10.2.2-20
3 | 其他项目费 |  | （3.1+3.2+3.3+3.4） | 65311.33
3.1 | 暂列金额 |  | 3.1.1+3.1.2+3.1.3 | 65311.33 | 见表10.2.2-21
3.1.1 | 其中 | 标化工地增加费 | 按招标文件规定额度列计 |  | 见表10.2.2-22
3.1.2 |  | 优质工程增加费 | 按招标文件规定额度列计 |  | 见表10.2.2-22
3.1.3 |  | 其他暂列金额 | 按招标文件规定额度列计 | 65311.33 | 见表10.2.2-22
3.2 | 暂估价 |  | 3.2.1+3.2.2+3.2.3 |  | 见表10.2.2-21
3.2.1 | 其中 | 材料（工程设备）暂估价 | 按招标文件规定额度列计 (或计入综合单价) |  | 见表10.2.2-23
3.2.2 |  | 专业工程暂估价 | 按招标文件规定额度列计 |  | 见表10.2.2-24
3.2.3 |  | 专项技术措施暂估价 | 按招标文件规定额度列计 |  | 见表10.2.2-25
3.3 | 计日工 |  | ∑计日工(暂估数量×综合单价） |  | 见表10.2.2-21
3.4 | 施工总承包服务费 |  | 3.4.1+3.4.2 |  | 见表10.2.2-21
3.4.1 | 其中 | 专业发包工程管理费 | ∑专业发包工程（暂估金额×费率） |  | 见表10.2.2-27
3.4.2 |  | 甲供材料设备管理费 | 甲供材料暂估金额×费率+甲供设备暂估金额×费率 |  | 见表10.2.2-27
4 | 规费 |  | (1.1+2.1.1)×25.78% | 76102.11
5 | 单列费用 |  | 单列费用
6 | 税金 |  | (1+2+3+4+计税不计费)×9% | 123438.42
7 | 下浮 |  | (1+2+3+4+5+6-不计税不计费不下浮-暂估材料)×0%
其中 | 甲供费（不计入造价） |  | 甲供材料费+甲供主材费+甲供设备费
招标控制价合计 |  |  | 1+2+3+4+5+6-7 | 1494976

## 1_表10_2_2-16 分部分项工程清单与计价表
【表10.2.2-16】
分部分项工程清单与计价表
单位(专业)工程名称:交易市场-建筑 | [5 empty] | 标段: |  |  | 第1页 共7页
序号 | 项目编码 | 项目名称 | 项目特征 | 计量 单位 | 工程量 | 金 额 (元) |  |  |  |  | 备注
[6 empty] | 综合单价 | 合价 | 其中
[8 empty] | 人工费 | 机械费 | 暂估价
|  | [请输入分部名称,电子评标勿删] |  |  |  |  | 996652.82 | 199663.94 | 6991.28
| 0101 | A 土石方工程 |  |  |  |  | 6965.2 | 3001.1 | 2742.04
1 | 010101001001 | 平整场地 | 1.机械平整场地 | m2 | 676.50 | 0.63 | 426.2 | 54.12 | 304.43
2 | 010101003001 | 挖沟槽土方 | 1.土壤类别：三类土 2.挖土深度：2M 内 | m3 | 152.35 | 10.66 | 1624.05 | 932.38 | 405.25
3 | 010101004001 | 挖基坑土方 | 1.土壤类别：三类土 2.挖土深度：2M 内 | m3 | 292.84 | 10.66 | 3121.67 | 1792.18 | 778.95
4 | 010103001001 | 回填方 | 1.填方来源、运距：原土回填 | m3 | 338.44 | 2.28 | 771.64 | 172.6 | 446.74
5 | 010103002001 | 余方弃置 | 1.废弃料品种：余土外运 2.运距：运距施工方自定 | m3 | 55.98 | 18.25 | 1021.64 | 49.82 | 806.67
| 0104 | D 砌筑工程 |  |  |  |  | 78685.9 | 18103.2 | 333.85
6 | 010401001001 | 砖基础 | 1.砖品种、规格、强度等级：MU20砼实心砖 2.基础类型：砖基础 3.砂浆强度等级：M10.0水泥砂浆 4.防潮层材料种类：20mm厚聚合物水泥防水砂浆 | m3 | 25.40 | 809.01 | 20548.85 | 5382.26 | 113.79
7 | 010401004001 | 多孔砖墙 | 1.砖品种、规格、强度等级：烧结多孔砖 2.墙体类型：外墙 3.砂浆强度等级、配合比：混合M5.0 | m3 | 65.49 | 535.71 | 35083.65 | 7826.06 | 131.63
本页小计 | [6 empty] | 62597.7 | 16209.42 | 2987.46
【表10.2.2-16】
分部分项工程清单与计价表
单位(专业)工程名称:交易市场-建筑 | [5 empty] | 标段: |  |  | 第2页 共7页
序号 | 项目编码 | 项目名称 | 项目特征 | 计量 单位 | 工程量 | 金 额 (元) |  |  |  |  | 备注
[6 empty] | 综合单价 | 合价 | 其中
[8 empty] | 人工费 | 机械费 | 暂估价
8 | 010401004002 | 多孔砖墙 | 1.砖品种、规格、强度等级：烧结多孔砖 2.墙体类型：内墙 3.砂浆强度等级、配合比：混合M5.0 | m3 | 30.89 | 535.71 | 16548.08 | 3691.36 | 62.09
9 | 010404001001 | 垫层 | 1.垫层材料种类、配合比、厚度：150厚压实碎石 | m3 | 21.95 | 296.37 | 6505.32 | 1203.52 | 26.34
| 0105 | E 混凝土及钢筋混凝土工程 |  |  |  |  | 435782.96 | 43913.62 | 2101.11
10 | 010501001001 | 垫层 | 地面 1.混凝土种类：非泵送商品混凝土 2.混凝土强度等级：C15 | m3 | 65.84 | 527.14 | 34706.9 | 2970.7 | 46.75
11 | 010501001002 | 垫层 | 基础 1.混凝土种类：非泵送商品混凝土 2.混凝土强度等级：C15 | m3 | 19.63 | 527.14 | 10347.76 | 885.71 | 13.94
12 | 010501002001 | 带形基础 | 1.混凝土种类：商品混凝土 2.混凝土强度等级：C30 | m3 | 17.67 | 591.25 | 10447.39 | 468.96 | 4.77
13 | 010501003001 | 独立基础 | 1.混凝土种类：商品混凝土 2.混凝土强度等级：C30 | m3 | 39.02 | 591.25 | 23070.58 | 1035.59 | 10.54
14 | 010502001001 | 矩形柱 | 1.混凝土种类：商品混凝土 2.混凝土强度等级：C30 | m3 | 29.73 | 681.77 | 20269.02 | 2874.89 | 13.68
15 | 010502002001 | 构造柱 | 1.混凝土类别：非泵送商品混凝土 2.混凝土强度等级：C25 | m3 | 5.91 | 725.06 | 4285.1 | 969.77 | 4.08
16 | 010503002001 | 矩形梁 | 1.混凝土种类：商品混凝土 2.混凝土强度等级：C30 | m3 | 58.06 | 611.21 | 35486.85 | 2348.53 | 26.71
本页小计 | [6 empty] | 161667 | 16449.03 | 208.9
【表10.2.2-16】
分部分项工程清单与计价表
单位(专业)工程名称:交易市场-建筑 | [5 empty] | 标段: |  |  | 第3页 共7页
序号 | 项目编码 | 项目名称 | 项目特征 | 计量 单位 | 工程量 | 金 额 (元) |  |  |  |  | 备注
[6 empty] | 综合单价 | 合价 | 其中
[8 empty] | 人工费 | 机械费 | 暂估价
17 | 010503002002 | 矩形梁 | 斜梁 1.混凝土类别：泵送商品混凝土 2.混凝土强度等级：C30 | m3 | 22.86 | 616.84 | 14100.96 | 986.87 | 10.52
18 | 010503004001 | 圈梁 | 1.混凝土类别：非泵送商品混凝土 2.混凝土强度等级：C25 | m3 | 0.64 | 665.98 | 426.23 | 70.46 | 0.44
19 | 010503005001 | 过梁 | 1.混凝土类别：非泵送商品混凝土 2.混凝土强度等级：C25 | m3 | 0.34 | 665.98 | 226.43 | 37.43 | 0.23
20 | 010505003001 | 平板 | 1.混凝土种类：商品混凝土 2.混凝土强度等级：C30 | m3 | 45.68 | 623.87 | 28498.38 | 2133.26 | 37.46
21 | 010505003002 | 平板 | 斜板 1.混凝土类别：泵送商品混凝土 2.混凝土强度等级：C30 | m3 | 52.83 | 633.12 | 33447.73 | 2710.18 | 43.32
22 | 010505007001 | 天沟(檐沟）、挑檐板 | 1.混凝土种类：商品混凝土 2.混凝土强度等级：C30 | m3 | 10.83 | 680.31 | 7367.76 | 979.47 | 19.39
23 | 010506001001 | 直形楼梯 | 1.混凝土类别：泵送商品混凝土 2.混凝土强度等级：C30 | m2 | 41.10 | 158.26 | 6504.49 | 707.33 | 6.58
24 | 010507007001 | 其他构件 | 1.部位：窗台板 2.混凝土种类：非泵送商品混凝土 3.混凝土强度等级：C20 | m3 | 1.87 | 758.38 | 1418.17 | 343.61 | 1.29
25 | 010507007002 | 其他构件 | 1.部位：素砼挡水 2.混凝土种类：非泵送商品混凝土 3.混凝土强度等级：C20 | m3 | 0.03 | 758.38 | 22.75 | 5.51 | 0.02
本页小计 | [6 empty] | 92012.9 | 7974.12 | 119.25
【表10.2.2-16】
分部分项工程清单与计价表
单位(专业)工程名称:交易市场-建筑 | [5 empty] | 标段: |  |  | 第4页 共7页
序号 | 项目编码 | 项目名称 | 项目特征 | 计量 单位 | 工程量 | 金 额 (元) |  |  |  |  | 备注
[6 empty] | 综合单价 | 合价 | 其中
[8 empty] | 人工费 | 机械费 | 暂估价
26 | 010515001001 | 现浇构件钢筋 | 1.箍筋 圆钢 HPB300 直径（mm以内）10 | t | 2.260 | 6482.55 | 14650.56 | 2577.76 | 126.74
27 | 010515001002 | 现浇构件钢筋 | 1.箍筋 带肋钢筋 HRB400以内 直径（mm以内）10 | t | 5.588 | 6463.96 | 36120.61 | 6803.28 | 334.44
28 | 010515001003 | 现浇构件钢筋 | 1.现浇构件带肋钢筋 HRB400以内 直径（mm以内）10 | t | 12.190 | 5660.15 | 68997.23 | 7459.55 | 299.39
29 | 010515001004 | 现浇构件钢筋 | 1.现浇构件带肋钢筋 HRB400以内 直径（mm以内）18 | t | 11.487 | 5533.12 | 63558.95 | 6053.76 | 852.34
30 | 010515001005 | 现浇构件钢筋 | 1.现浇构件带肋钢筋 HRB400以内 直径（mm以内）25 | t | 4.118 | 5300.9 | 21829.11 | 1491 | 248.48
| 0107 | G 木结构工程 |  |  |  |  | 4282.95 | 1274.1
31 | 010703001001 | 屋面木基层 | 1、挂瓦条30x30（h），中距按瓦材规格 2、顺水条30x30（h），@500 | m2 | 490.04 | 8.74 | 4282.95 | 1274.1
| 0108 | H 门窗工程 |  |  |  |  | 94950.74 | 7908.68 | 27.35
32 | 010801004001 | 木质防火门 | 1.门代号及洞口尺寸：FM乙1524 2.含闭门器、顺位器、锁等五金配件 | 樘 | 4 | 1671.47 | 6685.88 | 837.48
33 | 010802004001 | 防盗门 | 1.门代号及洞口尺寸：M1524 2.门框、扇材质：成品防盗门 | 樘 | 2 | 2208.94 | 4417.88 | 286.84 | 2.08
34 | 010803001001 | 金属卷帘（闸）门 | 1.门代号及洞口尺寸：M6039 2.门材质：电动卷帘门 3.启动装置品种、规格：电动 | 樘 | 1 | 5437.54 | 5437.54 | 1307 | 25.27
本页小计 | [6 empty] | 225980.71 | 28090.77 | 1888.74
【表10.2.2-16】
分部分项工程清单与计价表
单位(专业)工程名称:交易市场-建筑 | [5 empty] | 标段: |  |  | 第5页 共7页
序号 | 项目编码 | 项目名称 | 项目特征 | 计量 单位 | 工程量 | 金 额 (元) |  |  |  |  | 备注
[6 empty] | 综合单价 | 合价 | 其中
[8 empty] | 人工费 | 机械费 | 暂估价
35 | 010807001001 | 金属（塑钢、断桥）窗 | 1.框、扇材质：普通铝合金固定窗 | m2 | 115.20 | 266.75 | 30729.6 | 2058.62
36 | 010807001002 | 金属（塑钢、断桥）窗 | 1.框、扇材质：普通铝合金推拉窗 | m2 | 175.50 | 271.68 | 47679.84 | 3418.74
| 0109 | J 屋面及防水工程 |  |  |  |  | 147899.8 | 25334.19 | 360.76
37 | 010901001001 | 瓦屋面 | 1.瓦品种、规格：混凝土瓦 | m2 | 494.89 | 42.17 | 20869.51 | 5844.65 | 4.95
38 | 010902001001 | 屋面卷材防水 | WM1 1、3厚SBS改性沥青防水卷材 | m2 | 519.13 | 42.09 | 21850.18 | 1702.75
39 | 010902002001 | 屋面涂膜防水 | WM1 1、2厚高聚物改性沥青防水涂料 | m2 | 490.04 | 75.09 | 36797.1 | 1690.64
40 | 010902003001 | 屋面刚性层 | 1、40厚C20细石混凝土找平（内配φ4@150x150钢丝网） | m2 | 490.40 | 51.31 | 25162.42 | 6316.35 | 186.35
41 | 010902003002 | 屋面刚性层 | WM1 1、20厚1:3水泥砂浆找平 | m2 | 490.04 | 27.31 | 13382.99 | 5194.42 | 102.91
42 | 010902001002 | 屋面卷材防水 | WM2 1、3厚SBS改性沥青防水卷材 | m2 | 234.64 | 42.09 | 9876 | 769.62
43 | 010902002002 | 屋面涂膜防水 | WM2 1、2厚高聚物改性沥青防水涂料 | m2 | 151.26 | 75.09 | 11358.11 | 521.85
44 | 010902003003 | 屋面刚性层 | WM2 1、20厚1:3水泥砂浆找平 | m2 | 151.26 | 27.31 | 4130.91 | 1603.36 | 31.76
45 | 010902008001 | 屋面变形缝 | WM2 1、内填沥青麻丝,外油膏嵌缝 | m | 10.08 | 19.94 | 201 | 76.61
本页小计 | [6 empty] | 222037.66 | 29197.61 | 325.97
【表10.2.2-16】
分部分项工程清单与计价表
单位(专业)工程名称:交易市场-建筑 | [5 empty] | 标段: |  |  | 第6页 共7页
序号 | 项目编码 | 项目名称 | 项目特征 | 计量 单位 | 工程量 | 金 额 (元) |  |  |  |  | 备注
[6 empty] | 综合单价 | 合价 | 其中
[8 empty] | 人工费 | 机械费 | 暂估价
46 | 010902003004 | 屋面刚性层 | WM2 1、20厚1:2水泥砂浆随捣随抹平(内配φ1镀锌钢丝网片一层) | m2 | 151.26 | 28.24 | 4271.58 | 1613.94 | 34.79
| 0110 | K 保温、隔热、防腐工程 |  |  |  |  | 20685.95 | 10871.04 | 91.74
47 | 011001001001 | 保温隔热屋面 | 1、1:6陶粒混凝土找平找坡1%最薄处20厚(表面提浆抹平) | m2 | 46.54 | 32.52 | 1513.48 | 314.61 | 35.84
48 | 011001003001 | 保温隔热墙面 | 1、5厚抗裂砂浆复合耐碱玻纤网格布 | m2 | 798.52 | 24.01 | 19172.47 | 10556.43 | 55.9
| 0111 | L 楼地面装饰工程 |  |  |  |  | 23848.23 | 9312.19 | 39.76
49 | 011101003001 | 细石混凝土楼地面 | 1、50厚C25混凝土垫层 2、水泥砂浆一道（内掺建筑胶） | m2 | 414.27 | 46.62 | 19313.27 | 6483.33 | 24.86
50 | 011106004001 | 水泥砂浆楼梯面层 | 1、20厚1:2.5干硬性水泥砂浆随捣随抹平 2、水泥砂浆一道（内参建筑胶） | m2 | 41.40 | 109.54 | 4534.96 | 2828.86 | 14.9
| 0112 | M 墙、柱面装饰与隔断、幕墙工程 |  |  |  |  | 63217.11 | 24574.84 | 348.72
51 | 011201001001 | 墙面一般抹灰 | 1、14厚1:3水泥砂浆分层抹平 2、6厚1:2水泥砂浆 | m2 | 835.57 | 35.23 | 29437.13 | 13811.97 | 208.89
52 | 011202001001 | 柱、梁面一般抹灰 | 1、14厚1:3水泥砂浆分层抹平 2、6厚1:2水泥砂浆 | m2 | 65.49 | 42.92 | 2810.83 | 1514.13 | 15.72
53 | 011201001002 | 墙面一般抹灰 | 1、15厚1:2聚合物防水水泥砂浆 | m2 | 775.70 | 33.03 | 25621.37 | 7501.02 | 124.11
本页小计 | [6 empty] | 106675.09 | 44624.29 | 515.01
【表10.2.2-16】
分部分项工程清单与计价表
单位(专业)工程名称:交易市场-建筑 | [5 empty] | 标段: |  |  | 第7页 共7页
序号 | 项目编码 | 项目名称 | 项目特征 | 计量 单位 | 工程量 | 金 额 (元) |  |  |  |  | 备注
[6 empty] | 综合单价 | 合价 | 其中
[8 empty] | 人工费 | 机械费 | 暂估价
54 | 010607005001 | 砌块墙钢丝网加固 | 1、不同基体不小于500mm钢丝网搭接 | m2 | 387.52 | 13.8 | 5347.78 | 1747.72
| 0114 | P 油漆、涂料、裱糊工程 |  |  |  |  | 102964.22 | 51767.49 | 248.79
55 | 011407001001 | 墙面喷刷涂料 | 1、清补基层满刮水性腻子 2、白色内墙乳胶漆二度 | m2 | 910.06 | 26.07 | 23725.26 | 15452.82
56 | 011407001002 | 墙面喷刷涂料 | 1、满批柔性防水腻子砂光 2、外墙真石漆 | m2 | 798.52 | 75.38 | 60192.44 | 23979.56
57 | 011407002001 | 天棚喷刷涂料 | 1、砼专用界面处理剂甩毛 2、清补基层满刮水性腻子 3、白色无机涂料二度饰面 | m2 | 578.57 | 32.92 | 19046.52 | 12335.11 | 248.79
| 0115 | Q 其他装饰工程 |  |  |  |  | 17369.76 | 3603.49 | 697.16
58 | 010904004001 | 楼（地）面变形缝 | 1、地面混凝土垫层伸缩缝 | m | 77.92 | 2.97 | 231.42 | 159.74 | 16.36
59 | 011503001001 | 金属扶手、栏杆、栏板 | 1、楼梯栏杆 | m | 23.70 | 233.85 | 5542.25 | 1728.92 | 344.6
60 | 011506003001 | 玻璃雨篷 | 1、厚度不应小于0.76mm 轻钢玻璃雨篷，详二次专业 雨蓬玻璃采用夹层玻璃其胶片， | m2 | 13.70 | 846.43 | 11596.09 | 1714.83 | 336.2
本页小计 | [6 empty] | 125681.76 | 57118.7 | 945.95
合计 | [6 empty] | 996652.82 | 199663.94 | 6991.28

## 1_表10_2_2-16 施工技术措施项目清单与计价表
【表10.2.2-16】
施工技术措施项目清单与计价表
单位(专业)工程名称:交易市场-建筑 | [5 empty] | 标段: |  |  | 第1页 共3页
序号 | 项目编码 | 项目名称 | 项目特征 | 计量 单位 | 工程量 | 金 额 (元) |  |  |  |  | 备注
[6 empty] | 综合单价 | 合价 | 其中
[8 empty] | 人工费 | 机械费 | 暂估价
|  | [请输入分部名称,电子评标勿删] |  |  | 0 |  | 210062.48 | 98479.7 | 22503.19
1 | 011705001001 | 大型机械设备进出场及安拆 | 1.压路机 场外运输费用 2.履带式挖掘机1M3以内 场外运输费用 | 台次 | 1 | 7742.5 | 7742.5 | 1043 | 3521.09
2 | 011701001001 | 综合脚手架 | 1.混凝土结构综合脚手架 檐高13m以内 ~层高6m以内 | m2 | 933.16 | 24.83 | 23170.36 | 12448.35 | 1101.13
3 | 011701006001 | 满堂脚手架 | 1.满堂脚手架 ~基本层3.6m～5.2m | m2 | 877.64 | 13.17 | 11558.52 | 7811 | 403.71
4 | 011703001001 | 垂直运输 | 1.混凝土结构建筑物垂直运输 檐高20m内`檐高30m以下建筑物垂直运输机械不采用塔吊时~层高4.8(m) | m2 | 466.58 | 16.1 | 7511.94 |  | 6130.86
5 | 011703001002 | 垂直运输 | 1.混凝土结构建筑物垂直运输 檐高20m内`檐高30m以下建筑物垂直运输机械不采用塔吊时~层高3.9(m) | m2 | 466.58 | 13.97 | 6518.12 |  | 5319.01
6 | 011702001001 | 基础 | 1.现浇混凝土模板 基础垫层模板 | m2 | 32.09 | 49.54 | 1589.74 | 926.76 | 35.94
7 | 011702001002 | 基础 | 1.现浇带形基础 有梁式 复合木模 | m2 | 86.45 | 47.1 | 4071.8 | 1971.92 | 117.57
8 | 011702001003 | 基础 | 1.现浇混凝土 独立基础 复合木模 | m2 | 41.55 | 45.26 | 1880.55 | 889.59 | 36.56
9 | 011702002001 | 矩形柱 | 1.现浇混凝土 矩形柱 复合木模~支模高度4.8(m) | m2 | 136.20 | 62.62 | 8528.84 | 4505.5 | 291.47
10 | 011702002002 | 矩形柱 | 1.现浇混凝土 矩形柱 复合木模~支模高度3.6m以内 | m2 | 29.57 | 55.97 | 1655.03 | 858.71 | 57.96
本页小计 | [6 empty] | 74227.4 | 30454.83 | 17015.3
【表10.2.2-16】
施工技术措施项目清单与计价表
单位(专业)工程名称:交易市场-建筑 | [5 empty] | 标段: |  |  | 第2页 共3页
序号 | 项目编码 | 项目名称 | 项目特征 | 计量 单位 | 工程量 | 金 额 (元) |  |  |  |  | 备注
[6 empty] | 综合单价 | 合价 | 其中
[8 empty] | 人工费 | 机械费 | 暂估价
11 | 011702002003 | 矩形柱 | 1.现浇混凝土 矩形柱 复合木模~支模高度3.9(m) | m2 | 87.07 | 59.3 | 5163.25 | 2704.39 | 178.49
12 | 011702002004 | 矩形柱 | 1.现浇混凝土 矩形柱 复合木模~支模高度6.5(m) | m2 | 40.77 | 65.94 | 2688.37 | 1431.03 | 90.92
13 | 011702003001 | 构造柱 | 1.现浇混凝土 构造柱 | m2 | 6.24 | 51.73 | 322.8 | 143.52 | 5.99
14 | 011702003002 | 构造柱 | 1.现浇混凝土 构造柱4.8m | m2 | 25.09 | 55.72 | 1398.01 | 638.04 | 26.85
15 | 011702003003 | 构造柱 | 1.现浇混凝土 构造柱3.9m | m2 | 24.39 | 52.73 | 1286.08 | 575.85 | 24.15
16 | 011702006001 | 矩形梁 | 1.现浇混凝土 矩形梁 复合木模~支模高度4.8(m) | m2 | 360.00 | 81.36 | 29289.6 | 15512.4 | 1231.2
17 | 011702006002 | 矩形梁 | 1.现浇混凝土 斜梁 复合木模~支模高度5.2(m) | m2 | 107.94 | 91.38 | 9863.56 | 5417.51 | 358.36
18 | 011702006003 | 矩形梁 | 1.现浇混凝土 斜梁 复合木模~支模高度3.9(m) | m2 | 128.90 | 75.61 | 9746.13 | 5113.46 | 406.04
19 | 011702006004 | 矩形梁 | 1.现浇混凝土 斜梁 复合木模~支模高度6.5(m) | m2 | 56.86 | 87.1 | 4952.51 | 2644.56 | 209.24
20 | 011702008001 | 圈梁 | 1.现浇混凝土 直形圈过梁 复合木模 | m2 | 5.35 | 55.92 | 299.17 | 179.39 | 3.85
21 | 011702009001 | 过梁 | 1.现浇混凝土 直形圈过梁 复合木模 | m2 | 8.42 | 55.92 | 470.85 | 282.32 | 6.06
22 | 011702016001 | 平板 | 1.现浇混凝土 板 复合木模~支模高度4.8(m) | m2 | 380.66 | 59.91 | 22805.34 | 10658.48 | 1084.88
23 | 011702016002 | 平板 | 1.现浇混凝土 斜板、坡屋面板 复合木模~支模高度5.2(m) | m2 | 437.54 | 77.8 | 34040.61 | 15108.26 | 1531.39
本页小计 | [6 empty] | 122326.28 | 60409.21 | 5157.42
【表10.2.2-16】
施工技术措施项目清单与计价表
单位(专业)工程名称:交易市场-建筑 | [5 empty] | 标段: |  |  | 第3页 共3页
序号 | 项目编码 | 项目名称 | 项目特征 | 计量 单位 | 工程量 | 金 额 (元) |  |  |  |  | 备注
[6 empty] | 综合单价 | 合价 | 其中
[8 empty] | 人工费 | 机械费 | 暂估价
24 | 011702022001 | 天沟、檐沟 | 1.现浇混凝土天沟、挑檐模板 | m2 | 65.13 | 85.29 | 5554.94 | 3102.79 | 97.04
25 | 011702024001 | 楼梯 | 1.现浇混凝土直形楼梯 复合木模 | m2 | 41.10 | 166.84 | 6857.12 | 3975.19 | 210.43
26 | 011702025001 | 其他现浇构件 | 1、窗台模板 | m2 | 15.62 | 67.7 | 1057.47 | 518.43 | 22.18
27 | 011702025002 | 其他现浇构件 | 1、素砼挡水模板 | m2 | 0.58 | 67.7 | 39.27 | 19.25 | 0.82
本页小计 | [6 empty] | 13508.8 | 7615.66 | 330.47
合计 | [6 empty] | 210062.48 | 98479.7 | 22503.19

## 1_表10_2_2-22 暂列金额明细表
【表10.2.2-22】
暂列金额明细表
工程名称:建筑 |  |  | 标段: | 第1页 共1页
序号 | 项 目 名 称 | 计量单位 | 暂定金额(元) | 备注
1 | 标化工地增加费 | 项
2 | 优质工程增加费 | 项
3 | 其他暂列金额 | 项 | 65311.33 | 估算比例一般不高于5%
3.1 | 其他暂列金额 | 项 | 65311.33
合计 |  |  | 65311.33 | -

## 1_表10_2_2-31 主要材料和工程设备一览表
【表10.2.2-31】
主要材料和工程设备一览表
工程名称:建筑 |  |  |  | 标段: |  | 第1页 共2页
序号 | 名称、规格、型号 | 单位 | 数量 | 单价(元) | 合价（元） | 备注
1 | 热轧带肋钢筋HRB400φ10 | t | 18.134 | 4761 | 86335.97
2 | 热轧带肋钢筋HRB400φ18 | t | 11.774 | 4628 | 54490.07
3 | 热轧带肋钢筋HRB400φ25 | t | 4.221 | 4628 | 19534.79
4 | 镀锌铁丝φ0.7-1.0 | kg | 196.04 | 4.42 | 866.5
5 | 热轧光圆钢筋HPB300 φ10 | t | 2.305 | 4876 | 11239.18
6 | 闭门器 | 副 | 4.04 | 52.04 | 210.24
7 | 单开执手锁防火 | 把 | 4.04 | 30.35 | 122.61
8 | 电焊条E43系列 | kg | 1.303 | 6.81 | 8.87
9 | 铁件综合 | kg | 60.201 | 6.64 | 399.73
10 | 预埋铁件 | kg | 7.652 | 6.64 | 50.81
11 | 镀锌铁丝12# | kg | 1.292 | 4.42 | 5.71
12 | 镀锌铁丝18# | kg | 53.63 | 4.42 | 237.04
13 | 镀锌铁丝22# | kg | 2.175 | 4.42 | 9.61
14 | 钢丝网综合 | m2 | 406.896 | 7.81 | 3177.86
15 | 复合硅酸盐水泥PC 32.5R综合 | kg | 130.124 | 0.5 | 65.45
16 | 普通硅酸盐水泥PO 42.5综合 | kg | 1837.704 | 0.58 | 1056.68
17 | 黄砂净砂 | t | 1.908 | 180 | 343.44
18 | 黄砂净砂(细砂) | t | 0.422 | 165 | 69.63
19 | 碎石综合 | t | 39.686 | 126 | 5000.44
20 | 非粘土烧结页岩多孔砖240×115×90 | 千块 | 32.48 | 843.6 | 27400.13
21 | 混凝土实心砖240×115×53 MU20 | 千块 | 13.437 | 539.8 | 7253.29
22 | 彩色水泥脊瓦420×220 | 千张 | 0.155 | 5455.8 | 845.65
23 | 泵送商品混凝土C30 | m3 | 289.434 | 551 | 159478.13
24 | 非泵送商品混凝土C15 | m3 | 86.324 | 460 | 39709.04
25 | 非泵送商品混凝土C20 | m3 | 23.3 | 493 | 11486.9
26 | 非泵送商品混凝土C25 | m3 | 27.878 | 517 | 14412.93
27 | 干混地面砂浆DS M15.0 | kg | 55008.003 | 0.35 | 19417.83
28 | 干混地面砂浆DS M20.0 | kg | 7623.786 | 0.36 | 2759.81
29 | 干混抹灰砂浆DP M15.0 | kg | 34779.628 | 0.38 | 13251.04
【表10.2.2-31】
主要材料和工程设备一览表
工程名称:建筑 |  |  |  | 标段: |  | 第2页 共2页
序号 | 名称、规格、型号 | 单位 | 数量 | 单价(元) | 合价（元） | 备注
30 | 干混砌筑砂浆DM M5.0 | kg | 30056.104 | 0.33 | 9768.23
31 | 干混砌筑砂浆DM M10.0 | kg | 9639.3 | 0.34 | 3306.28
32 | 抗裂抹面砂浆 | kg | 5497.81 | 0.87 | 4783.09
33 | 杉板枋材 | m3 | 0.158 | 1681 | 265.6
34 | 杉格椽 | m3 | 2.45 | 1062 | 2601.9
35 | 夹胶玻璃（采光天棚用）8+0.76+8 | m2 | 14.111 | 231 | 3259.64
36 | PVC塑料固定窗 | m2 | 106.606 | 128 | 13645.57
37 | PVC塑料推拉窗5mm浮法玻璃 | m2 | 165.9 | 176 | 29198.4
38 | 木质防火门甲级 | m2 | 14.148 | 343 | 4852.76
39 | 金属卷帘门 | m2 | 26.91 | 85.86 | 2310.49
40 | 乳胶漆 | kg | 429.321 | 7.96 | 3417.4
41 | 弹性体改性沥青防水卷材3.0mm I G M | m2 | 851.76 | 28.32 | 24121.84
42 | SBS改性沥青防水涂料H型 | kg | 2847.372 | 15.93 | 45358.64
43 | 汽油综合 | kg | 281.379 | 10.51 | 2957.29
44 | 电 | kW·h | 2.473 | 0.88 | 2.18
45 | 水 | m3 | 423.382 | 5.73 | 2425.98
46 | 复合模板综合 | m2 | 500.898 | 42.48 | 21278.15
47 | 木模板 | m3 | 10.624 | 1504 | 15978.5
48 | 安全网 | m2 | 128.403 | 6.64 | 852.6
49 | 脚手架钢管 | kg | 698.384 | 5.31 | 3708.42
50 | 竹脚手片 | m2 | 180.119 | 8.5 | 1531.01
51 | 电焊条E50系列 | kg | 81.796 | 6.81 | 557.03

## 1_表10_2_2-32 主要机械台班一览表
【表10.2.2-32】
主要机械台班一览表
工程名称:建筑 |  |  |  | 标段: | 第1页 共2页
序号 | 机械名称、规格、型号 | 单位 | 数 量 | 单价(元) | 合价（元） | 备注
1 | 履带式推土机75kW | 台班 | 0.051 | 851.52 | 43.43
2 | 履带式推土机90kW | 台班 | 0.455 | 954.48 | 434.29
3 | 自行式铲运机7m3 | 台班 | 0.034 | 1035.1 | 35.19
4 | 履带式单斗液压挖掘机1m3 | 台班 | 1.522 | 1169.81 | 1780.45
5 | 钢轮内燃压路机12t | 台班 | 0.5 | 590.67 | 295.34
6 | 钢轮内燃压路机15t | 台班 | 0.525 | 713.29 | 374.48
7 | 电动夯实机250N·m | 台班 | 0.878 | 29.99 | 26.33
8 | 载货汽车4t | 台班 | 12.594 | 496.63 | 6254.56
9 | 自卸汽车15t | 台班 | 0.62 | 1022.07 | 633.68
10 | 平板拖车组40t | 台班 | 2 | 1320.42 | 2640.84
11 | 洒水车4000L | 台班 | 0.051 | 577.67 | 29.46
12 | 电动卷扬机-单筒快速5kN | 台班 | 61.616 | 173.29 | 10677.44
13 | 卷扬机井架30m | 台班 | 61.616 | 12.56 | 773.9
14 | 双锥反转出料混凝土搅拌机500L | 台班 | 0.152 | 235.62 | 35.81
15 | 灰浆搅拌机200L | 台班 | 0.31 | 170.09 | 52.73
16 | 混凝土切缝机7.5kW | 台班 | 0.464 | 36.03 | 16.72
17 | 干混砂浆罐式搅拌机20000L | 台班 | 4.115 | 211.41 | 869.95
18 | 钢筋调直机14mm | 台班 | 5.853 | 39.74 | 232.6
19 | 钢筋切断机40mm | 台班 | 4.364 | 46.85 | 204.45
20 | 钢筋弯曲机40mm | 台班 | 17.834 | 27.99 | 499.17
21 | 木工圆锯机500mm | 台班 | 9.643 | 30.08 | 290.06
22 | 管子切断机150mm | 台班 | 3.792 | 31.45 | 119.26
23 | 交流弧焊机21kV·A | 台班 | 0.041 | 69.68 | 2.86
24 | 交流弧焊机32kV·A | 台班 | 0.246 | 102.85 | 25.3
25 | 直流弧焊机32kW | 台班 | 6.816 | 106.95 | 728.97
26 | 点焊机长臂75kV·A | 台班 | 0.706 | 162.77 | 114.92
27 | 对焊机75kV·A | 台班 | 1.511 | 131.93 | 199.35
28 | 氩弧焊机500A | 台班 | 5.31 | 105.59 | 560.68
29 | 电焊条烘干箱45×35×45cm3 | 台班 | 0.682 | 9.73 | 6.64
30 | 电动空气压缩机0.6m3/min | 台班 | 6.943 | 35.76 | 248.28
【表10.2.2-32】
主要机械台班一览表
工程名称:建筑 |  |  |  | 标段: | 第2页 共2页
序号 | 机械名称、规格、型号 | 单位 | 数 量 | 单价(元) | 合价（元） | 备注
31 | 混凝土振捣器平板式 | 台班 | 15.243 | 13.13 | 200.14
32 | 混凝土振捣器插入式 | 台班 | 19.962 | 5.08 | 101.41
33 | 汽车式起重机5t | 台班 | 2.118 | 468.47 | 992.22

## 2_表10_2_2-13 【不含单列】单位(专业)工程招
【表10.2.2-13】
单位（专业）工程招标控制价费用表
工程名称:交易市场-电气 |  |  | 标段: | 第1页 共1页
序号 | 费用名称 |  | 计算公式 | 金额 (元) | 备注
1 | 分部分项工程费 |  | ∑(分部分项工程量×综合单价） | 131122.85 | 见表10.2.2-16
1.1 | 其中 | 人工费+机械费 | ∑分部分项（定额人工费+定额机械费） | 16450.81
2 | 措施项目费 |  | （2.1+2.2） | 1692.72
2.1 | 施工技术措施项目费 |  | ∑(技措项目工程量×综合单价） | 709.68 | 见表10.2.2-16
2.1.1 | 其中 | 人工费+机械费 | ∑技措项目（定额人工费+定额机械费） | 154.65
2.2 | 施工组织措施项目费 |  | (1.1+2.1.1)×5.92% | 983.04 | 见表10.2.2-20
2.2.1 | 其中 | 安全文明施工基本费 | (1.1+2.1.1)×5.92% | 983.04 | 见表10.2.2-20
3 | 其他项目费 |  | （3.1+3.2+3.3+3.4） | 6895.09
3.1 | 暂列金额 |  | 3.1.1+3.1.2+3.1.3 | 6895.09 | 见表10.2.2-21
3.1.1 | 其中 | 标化工地增加费 | 按招标文件规定额度列计 |  | 见表10.2.2-22
3.1.2 |  | 优质工程增加费 | 按招标文件规定额度列计 |  | 见表10.2.2-22
3.1.3 |  | 其他暂列金额 | 按招标文件规定额度列计 | 6895.09 | 见表10.2.2-22
3.2 | 暂估价 |  | 3.2.1+3.2.2+3.2.3 |  | 见表10.2.2-21
3.2.1 | 其中 | 材料（工程设备）暂估价 | 按招标文件规定额度列计 (或计入综合单价) |  | 见表10.2.2-23
3.2.2 |  | 专业工程暂估价 | 按招标文件规定额度列计 |  | 见表10.2.2-24
3.2.3 |  | 专项技术措施暂估价 | 按招标文件规定额度列计 |  | 见表10.2.2-25
3.3 | 计日工 |  | ∑计日工(暂估数量×综合单价） |  | 见表10.2.2-21
3.4 | 施工总承包服务费 |  | 3.4.1+3.4.2 |  | 见表10.2.2-21
3.4.1 | 其中 | 专业发包工程管理费 | ∑专业发包工程（暂估金额×费率） |  | 见表10.2.2-27
3.4.2 |  | 甲供材料设备管理费 | 甲供材料暂估金额×费率+甲供设备暂估金额×费率 |  | 见表10.2.2-27
4 | 规费 |  | (1.1+2.1.1)×30.63% | 5086.25
5 | 税金 |  | (1+2+3+4)×9% | 13031.72
招标控制价合计 |  |  | 1+2+3+4+5 | 157829

## 2_表10_2_2-13 【含单列】单位(专业)工程招标
【表10.2.2-13】
单位（专业）工程招标控制价费用表
工程名称:交易市场-电气 |  |  | 标段: | 第1页 共1页
序号 | 费用名称 |  | 计算公式 | 金额 (元) | 备注
1 | 分部分项工程费 |  | ∑(分部分项工程量×综合单价） | 131122.85 | 见表10.2.2-16
1.1 | 其中 | 人工费+机械费 | ∑分部分项（定额人工费+定额机械费） | 16450.81
2 | 措施项目费 |  | （2.1+2.2） | 1692.72
2.1 | 施工技术措施项目费 |  | ∑(技措项目工程量×综合单价） | 709.68 | 见表10.2.2-16
2.1.1 | 其中 | 人工费+机械费 | ∑技措项目（定额人工费+定额机械费） | 154.65
2.2 | 施工组织措施项目费 |  | (1.1+2.1.1)×5.92% | 983.04 | 见表10.2.2-20
2.2.1 | 其中 | 安全文明施工基本费 | (1.1+2.1.1)×5.92% | 983.04 | 见表10.2.2-20
3 | 其他项目费 |  | （3.1+3.2+3.3+3.4） | 6895.09
3.1 | 暂列金额 |  | 3.1.1+3.1.2+3.1.3 | 6895.09 | 见表10.2.2-21
3.1.1 | 其中 | 标化工地增加费 | 按招标文件规定额度列计 |  | 见表10.2.2-22
3.1.2 |  | 优质工程增加费 | 按招标文件规定额度列计 |  | 见表10.2.2-22
3.1.3 |  | 其他暂列金额 | 按招标文件规定额度列计 | 6895.09 | 见表10.2.2-22
3.2 | 暂估价 |  | 3.2.1+3.2.2+3.2.3 |  | 见表10.2.2-21
3.2.1 | 其中 | 材料（工程设备）暂估价 | 按招标文件规定额度列计 (或计入综合单价) |  | 见表10.2.2-23
3.2.2 |  | 专业工程暂估价 | 按招标文件规定额度列计 |  | 见表10.2.2-24
3.2.3 |  | 专项技术措施暂估价 | 按招标文件规定额度列计 |  | 见表10.2.2-25
3.3 | 计日工 |  | ∑计日工(暂估数量×综合单价） |  | 见表10.2.2-21
3.4 | 施工总承包服务费 |  | 3.4.1+3.4.2 |  | 见表10.2.2-21
3.4.1 | 其中 | 专业发包工程管理费 | ∑专业发包工程（暂估金额×费率） |  | 见表10.2.2-27
3.4.2 |  | 甲供材料设备管理费 | 甲供材料暂估金额×费率+甲供设备暂估金额×费率 |  | 见表10.2.2-27
4 | 规费 |  | (1.1+2.1.1)×30.63% | 5086.25
5 | 单列费用 |  | 单列费用
6 | 税金 |  | (1+2+3+4+计税不计费)×9% | 13031.72
7 | 下浮 |  | (1+2+3+4+5+6-不计税不计费不下浮-暂估材料)×0%
其中 | 甲供费（不计入造价） |  | 甲供材料费+甲供主材费+甲供设备费
招标控制价合计 |  |  | 1+2+3+4+5+6-7 | 157829

## 2_表10_2_2-16 分部分项工程清单与计价表
【表10.2.2-16】
分部分项工程清单与计价表
单位(专业)工程名称:交易市场-电气 | [5 empty] | 标段: |  |  | 第1页 共6页
序号 | 项目编码 | 项目名称 | 项目特征 | 计量 单位 | 工程量 | 金 额 (元) |  |  |  |  | 备注
[6 empty] | 综合单价 | 合价 | 其中
[8 empty] | 人工费 | 机械费 | 暂估价
|  | 电气 |  |  |  |  | 131122.85 | 17059 | 1021.43
1 | 030404017001 | 配电箱 | 1.名称：配电箱 2.型 号：ZAL 3.规 格：详见图纸 | 台 | 1 | 7773.19 | 7773.19 | 214.56
2 | 030404017002 | 配电箱 | 1.名称：配电箱 2.型 号：1AL 3.规 格：详见图纸 | 台 | 1 | 2387.19 | 2387.19 | 214.56
3 | 030404017003 | 配电箱 | 1.名称：配电箱 2.型 号：2AL 3.规 格：详见图纸 | 台 | 1 | 1976.19 | 1976.19 | 214.56
4 | 030404017004 | 配电箱 | 1.名称：配电箱 2.型 号：3AL 3.规 格：详见图纸 | 台 | 1 | 1506.19 | 1506.19 | 214.56
5 | 030404017005 | 配电箱 | 1.名称：配电箱 2.型 号：ALE 3.规 格：详见图纸 | 台 | 1 | 3306.19 | 3306.19 | 214.56
6 | 030411001001 | 配管 | 1.名称：镀锌钢管（暂定量） 2.规格：SC100 3.配置形式：暗配 | m | 100.00 | 98.91 | 9891 | 2916 | 20
7 | 030411001002 | 配管 | 1.名称：镀锌钢管 2.规格：SC50 3.配置形式：暗配 | m | 5.60 | 46.52 | 260.51 | 71.18 | 0.45
本页小计 | [6 empty] | 27100.46 | 4059.98 | 20.45
【表10.2.2-16】
分部分项工程清单与计价表
单位(专业)工程名称:交易市场-电气 | [5 empty] | 标段: |  |  | 第2页 共6页
序号 | 项目编码 | 项目名称 | 项目特征 | 计量 单位 | 工程量 | 金 额 (元) |  |  |  |  | 备注
[6 empty] | 综合单价 | 合价 | 其中
[8 empty] | 人工费 | 机械费 | 暂估价
8 | 030411001003 | 配管 | 1.名称：镀锌钢管 2.规格：SC40 3.配置形式：暗配 | m | 9.40 | 38.55 | 362.37 | 112.05 | 0.85
9 | 030411001004 | 配管 | 1.名称：镀锌钢管 2.规格：SC25 3.配置形式：暗配 | m | 4.00 | 23.6 | 94.4 | 27.92 | 0.28
10 | 030411001005 | 配管 | 1.名称：镀锌钢管 2.规格：SC20 3.配置形式：暗配 | m | 262.60 | 17.26 | 4532.48 | 1509.95 | 13.13
11 | 030411001006 | 配管 | 1.材质：JDG电线管 2.规格：JDG20 3.配置形式：暗配 | m | 268.60 | 11.57 | 3107.7 | 1117.38 | 13.43
12 | 030408001001 | 电力电缆 | 1.电缆名称：铜芯电力电缆 2.电缆规格：WDZB-YJY-4x50 3.敷设方式、部位：管道敷设 4.电压等级(KV)：1kV 5.地形：暂定量 | m | 100.00 | 162 | 16200 | 762 | 82
13 | 030408001002 | 电力电缆 | 1.电缆名称：铜芯电力电缆 2.电缆规格：WDZB-YJY-4*25+1x16 3.敷设方式、部位：管道敷设 4.电压等级(KV)：1kV | m | 8.60 | 97.49 | 838.41 | 20.21 | 0.6
14 | 030408001003 | 电力电缆 | 1.电缆名称：铜芯电力电缆 2.电缆规格：WDZB-YJY-5x16 3.敷设方式、部位：管道敷设 4.电压等级(KV)：1kV | m | 15.40 | 69.04 | 1063.22 | 36.19 | 1.08
本页小计 | [6 empty] | 26198.58 | 3585.7 | 111.37
【表10.2.2-16】
分部分项工程清单与计价表
单位(专业)工程名称:交易市场-电气 | [5 empty] | 标段: |  |  | 第3页 共6页
序号 | 项目编码 | 项目名称 | 项目特征 | 计量 单位 | 工程量 | 金 额 (元) |  |  |  |  | 备注
[6 empty] | 综合单价 | 合价 | 其中
[8 empty] | 人工费 | 机械费 | 暂估价
15 | 030408001004 | 电力电缆 | 1.电缆名称：铜芯电力电缆 2.电缆规格：WDZBN-YJY-3*4 3.敷设方式、部位：管道敷设 4.电压等级(KV)：1kV | m | 7.00 | 15.44 | 108.08 | 13.16 | 0.35
16 | 030408006001 | 电力电缆头 | 1.名 称：电力电缆头 2.规 格：10mm2以下 3.电压等级(kV)：1kV | 个 | 2 | 27.88 | 55.76 | 19.14
17 | 030408006002 | 电力电缆头 | 1.名 称：电力电缆头 2.规 格：25mm以下 3.电压等级(kV)：1kV | 个 | 6 | 37.17 | 223.02 | 76.5
18 | 030408006003 | 电力电缆头 | 1.名 称：电力电缆头 2.规 格：50mm2 3.电压等级(kV)：1kV | 个 | 2 | 169.87 | 339.74 | 104.3
19 | 030411004001 | 配线 | 1.名 称：铜芯绝缘电线 2.配线形式：管内穿线 3.配线型号：WDZB-BYJ2.5 4.配线材质：铜芯 5.配线线制：照明线 | m | 1462.10 | 3.16 | 4620.24 | 979.61
20 | 030411004002 | 配线 | 1.名 称：铜芯绝缘电线 2.配线形式：管内穿线 3.配线型号：WDZB-BYJR2.5 4.配线材质：铜芯 5.配线线制：照明线 | m | 643.80 | 3.39 | 2182.48 | 431.35
本页小计 | [6 empty] | 7529.32 | 1624.06 | 0.35
【表10.2.2-16】
分部分项工程清单与计价表
单位(专业)工程名称:交易市场-电气 | [5 empty] | 标段: |  |  | 第4页 共6页
序号 | 项目编码 | 项目名称 | 项目特征 | 计量 单位 | 工程量 | 金 额 (元) |  |  |  |  | 备注
[6 empty] | 综合单价 | 合价 | 其中
[8 empty] | 人工费 | 机械费 | 暂估价
21 | 030411004003 | 配线 | 1.名 称：多芯软导线 2.配线形式：管内穿线 3.配线型号：NH-RVS-2x2.5 4.配线材质：铜芯 5.配线线制：照明线 | m | 268.60 | 6.18 | 1659.95 | 158.47
22 | 030412002001 | 工厂灯 | 1.名 称：工矿灯 2.规 格：LED 100W 3.安装形式：吸顶式 | 套 | 72 | 652.68 | 46992.96 | 1134
23 | 030412004001 | 装饰灯 | 1.装饰灯名称：A型消防应急照明灯具24v 2.装饰灯型号：TY-ZFJC系列 3.装饰灯规格：3W 4.安装形式：吸顶式 | 套 | 22 | 233.2 | 5130.4 | 408.76
24 | 030412004002 | 装饰灯 | 1.装饰灯名称：A型楼层标志灯 2.装饰灯型号：TY-BLJC I系列 3.装饰灯规格：1W 4.安装形式：底边距地2.2m壁挂(持续型) | 套 | 4 | 139.34 | 557.36 | 74.32
25 | 030412004003 | 装饰灯 | 1.装饰灯名称：A型方向标志灯(不可调)24v 2.装饰灯型号：TY-BLJC I系列 3.装饰灯规格：1W 4.安装形式：底边距地2.5m杆吊(持续型) | 套 | 9 | 146.01 | 1314.09 | 196.2
本页小计 | [6 empty] | 55654.76 | 1971.75
【表10.2.2-16】
分部分项工程清单与计价表
单位(专业)工程名称:交易市场-电气 | [5 empty] | 标段: |  |  | 第5页 共6页
序号 | 项目编码 | 项目名称 | 项目特征 | 计量 单位 | 工程量 | 金 额 (元) |  |  |  |  | 备注
[6 empty] | 综合单价 | 合价 | 其中
[8 empty] | 人工费 | 机械费 | 暂估价
26 | 030412004004 | 装饰灯 | 1.装饰灯名称：A型方向标志灯(不可调)24v 2.装饰灯型号：TY-BLJC I系列 3.装饰灯规格：1W 4.安装形式：底边距地0.4m暗装(持续型) | 套 | 5 | 143.86 | 719.3 | 108.6
27 | 030412004005 | 装饰灯 | 1.装饰灯名称：A型安全出口标志灯(不可调)24v 2.装饰灯型号：TY-BLJC I系列 3.装饰灯规格：1W 4.安装形式：门框上0.2m嵌墙暗装(持续型) | 套 | 6 | 227.69 | 1366.14 | 130.32
28 | 030404033001 | 风扇 | 1.名 称：吊扇 2.型 号：具体型号品牌业主定 | 台 | 14 | 47.91 | 670.74 | 461.02
29 | 030404034001 | 照明开关 | 1.名 称：调速开关 2.规 格：~250V 10A 3.安装方式：距地1.3米暗装 | 个 | 14 | 46.46 | 650.44 | 88.62
30 | 030404035001 | 插座 | 1.名 称：二、三极五孔插座 2.规 格：250V 10A 3.安装方式：距地0.3米暗装 | 个 | 16 | 20.43 | 326.88 | 137.76
31 | 030411006001 | 接线盒 | 1.名 称：开关、插座盒 2.材 质：钢质 3.安装形式：暗装 | 个 | 30 | 9 | 270 | 96.9
32 | 030411006002 | 接线盒 | 1.名 称：接线盒 2.材 质：钢质 3.安装形式：暗装 | 个 | 132 | 9.27 | 1223.64 | 405.24
本页小计 | [6 empty] | 5227.14 | 1428.46
【表10.2.2-16】
分部分项工程清单与计价表
单位(专业)工程名称:交易市场-电气 | [5 empty] | 标段: |  |  | 第6页 共6页
序号 | 项目编码 | 项目名称 | 项目特征 | 计量 单位 | 工程量 | 金 额 (元) |  |  |  |  | 备注
[6 empty] | 综合单价 | 合价 | 其中
[8 empty] | 人工费 | 机械费 | 暂估价
33 | 030411005001 | 接线箱 | 1.名 称：总等电位接线端子箱MEB 2.规 格：详见图纸 3.安装形式：暗装 | 个 | 1 | 413.19 | 413.19 | 48.95
34 | 030409005001 | 避雷网 | 1、名 称：避雷网安装 2、材 质：Φ12镀锌圆钢 3、安装形式：沿屋面混凝土块敷设 | m | 164.46 | 16.64 | 2736.61 | 1027.88 | 134.86
35 | 030409003001 | 避雷引下线 | 1、名 称：避雷引下线 2、规 格： 利用建筑结构钢筋引下 | m | 121.80 | 13.19 | 1606.54 | 680.86 | 488.42
36 | 030409004001 | 均压环 | 1、名 称：利用基础圈梁钢筋 2、规 格：附合设计要求 | m | 102.50 | 5.44 | 557.6 | 265.48 | 111.73
37 | 030409002001 | 接地母线 | 1、名 称：接地母线 2、材质：-4*40镀锌扁钢 | m | 87.00 | 41.51 | 3611.37 | 2061.03 | 88.74
38 | 030414011001 | 接地装置 | 1、名 称：接地装置调试 2、类 别：接地网系统调试 | 系统 | 1 | 256.06 | 256.06 | 152.87 | 41.76
39 | 030414002001 | 送配电装置系统 | 1.送配电装置系统调试 1kV以下交流供电(综 合) | 系统 | 1 | 231.22 | 231.22 | 151.98 | 23.75
本页小计 | [6 empty] | 9412.59 | 4389.05 | 889.26
合计 | [6 empty] | 131122.85 | 17059 | 1021.43

## 2_表10_2_2-16 施工技术措施项目清单与计价表
【表10.2.2-16】
施工技术措施项目清单与计价表
单位(专业)工程名称:交易市场-电气 | [5 empty] | 标段: |  |  | 第1页 共1页
序号 | 项目编码 | 项目名称 | 项目特征 | 计量 单位 | 工程量 | 金 额 (元) |  |  |  |  | 备注
[6 empty] | 综合单价 | 合价 | 其中
[8 empty] | 人工费 | 机械费 | 暂估价
|  | 脚手架搭拆 |  |  | 0 |  | 709.68 | 170.69
1 | 031301017001 | 脚手架搭拆 | 1.脚手架搭拆费第四册 | 项 | 1 | 709.68 | 709.68 | 170.69
本页小计 | [6 empty] | 709.68 | 170.69
合计 | [6 empty] | 709.68 | 170.69

## 2_表10_2_2-22 暂列金额明细表
【表10.2.2-22】
暂列金额明细表
工程名称:电气 |  |  | 标段: | 第1页 共1页
序号 | 项 目 名 称 | 计量单位 | 暂定金额(元) | 备注
1 | 标化工地增加费 | 项
2 | 优质工程增加费 | 项
3 | 其他暂列金额 | 项 | 6895.09 | 估算比例一般不高于5%
3.1 | 其他暂列金额 | 项 | 6895.09
合计 |  |  | 6895.09 | -

## 2_表10_2_2-31 主要材料和工程设备一览表
【表10.2.2-31】
主要材料和工程设备一览表
工程名称:电气 |  |  |  | 标段: |  | 第1页 共2页
序号 | 名称、规格、型号 | 单位 | 数量 | 单价(元) | 合价（元） | 备注
1 | 镀锌铁丝φ1.2-1.8 | kg | 4.054 | 4.42 | 17.92
2 | 热轧普碳高速盘条HPB300综合 | kg | 17.558 | 4.73 | 82.98
3 | 圆钉 | kg | 0.048 | 4.42 | 0.21
4 | 电焊条 | kg | 1.74 | 6.81 | 11.85
5 | 复合硅酸盐水泥PC 32.5R综合 | kg | 27.542 | 0.5 | 13.85
6 | 普通硅酸盐水泥PO 42.5综合 | kg | 192.748 | 0.58 | 110.83
7 | 黄砂净砂 | t | 1.216 | 180 | 218.88
8 | 黄砂净砂(中粗砂) | m3 | 0.193 | 252 | 48.64
9 | 碎石综合 | m3 | 0.026 | 176.9 | 4.6
10 | 杉板枋材 | m3 | 0.001 | 1681 | 1.68
11 | 汽油综合 | kg | 2.049 | 10.51 | 21.53
12 | 铜芯塑料绝缘线BV2.5 | m | 102.052 | 1.82 | 185.53
13 | 铜芯塑料绝缘线BVR4 | m | 20.806 | 2.92 | 60.73
14 | 水 | m3 | 0.241 | 5.73 | 1.38
15 | 碳素结构钢镀锌焊接钢管DN100 | m | 103 | 52.86 | 5444.57
16 | 碳素结构钢镀锌焊接钢管DN20 | m | 270.478 | 8.31 | 2246.32
17 | 碳素结构钢镀锌焊接钢管DN25 | m | 4.12 | 11.8 | 48.62
18 | 碳素结构钢镀锌焊接钢管DN40 | m | 9.682 | 18.96 | 183.57
19 | 碳素结构钢镀锌焊接钢管DN50 | m | 5.768 | 25.96 | 149.75
20 | A型安全出口标志灯(不可调)24v | 套 | 6.06 | 196 | 1187.76
21 | A型方向标志灯(不可调)24v | 套 | 14.14 | 113 | 1597.82
22 | A型楼层标志灯 | 套 | 4.04 | 113 | 456.52
23 | A型消防应急照明灯具24v | 套 | 22.22 | 206 | 4577.32
24 | 工矿灯LED 100W | 套 | 72.72 | 624 | 45377.28
25 | 调速开关 | 只 | 14.28 | 36.95 | 527.65
26 | 二、三极五孔插座 250V 10A | 套 | 16.32 | 8.31 | 135.62
27 | 接地母线-4*40镀锌扁钢 | m | 91.35 | 8.69 | 793.83
28 | 铜芯多股绝缘电线NH-RVS-2x2.5 | m | 290.088 | 4.96 | 1437.68
29 | 铜芯塑料绝缘线WDZB-BYJ2.5 | m | 1696.036 | 1.97 | 3346.28
【表10.2.2-31】
主要材料和工程设备一览表
工程名称:电气 |  |  |  | 标段: |  | 第2页 共2页
序号 | 名称、规格、型号 | 单位 | 数量 | 单价(元) | 合价（元） | 备注
30 | 铜芯塑料绝缘线WDZB-BYJR2.5 | m | 746.808 | 2.17 | 1619.08
31 | 电力电缆WDZB-YJY-4*25+1x16 | m | 8.686 | 93.22 | 809.72
32 | 电力电缆WDZBN-YJY-3*4 | m | 7.07 | 12.66 | 89.47
33 | 电力电缆WDZB-YJY-4x50 | m | 101 | 149.15 | 15064.15
34 | 电力电缆WDZB-YJY-5x16 | m | 15.554 | 65.05 | 1011.83
35 | JDG电线套管(镀锌)DN20 | m | 276.658 | 4.99 | 1380.52
36 | 开关、插座盒钢质 | 个 | 30.6 | 4.27 | 130.66
37 | 接线盒钢质 | 个 | 134.64 | 4.27 | 574.91
38 | 总等电位接线端子箱MEB | 个 | 1 | 350 | 350
39 | 镀锌圆钢Φ12 | m | 172.683 | 6.01 | 1037.82
40 | 成套配电箱1AL | 台 | 1 | 2081 | 2081
41 | 成套配电箱ZAL | 台 | 1 | 7467 | 7467
42 | 成套配电箱ALE | 台 | 1 | 3000 | 3000
43 | 成套配电箱3AL | 台 | 1 | 1200 | 1200
44 | 成套配电箱2AL | 台 | 1 | 1670 | 1670

## 2_表10_2_2-32 主要机械台班一览表
【表10.2.2-32】
主要机械台班一览表
工程名称:电气 |  |  |  | 标段: | 第1页 共1页
序号 | 机械名称、规格、型号 | 单位 | 数 量 | 单价(元) | 合价（元） | 备注
1 | 电能校验仪 ST9040 | 台班 | 0.2 | 57.19 | 11.44
2 | 电压、电流互感升流器 HJ-12E | 台班 | 0.2 | 31.24 | 6.25
3 | 接地电阻测试仪 DET-3/2 | 台班 | 1 | 41.76 | 41.76
4 | 数字万用表 F-87 | 台班 | 0.4 | 6.26 | 2.51
5 | 电缆测试仪 | 台班 | 0.2 | 17.79 | 3.56
6 | 其他机械费 | 元 | 28.88 | 1.02 | 29.46
7 | 汽车式起重机8t | 台班 | 0.064 | 785.78 | 50.29
8 | 载货汽车5t | 台班 | 0.064 | 516.43 | 33.05
9 | 管子切断套丝机159mm | 台班 | 0.111 | 23.15 | 2.57
10 | 钢材电动煨弯机500以内mm | 台班 | 0.321 | 57.1 | 18.33
11 | 弧焊机 综合 | 台班 | 12.105 | 68.02 | 823.43

## 3_表10_2_2-13 【不含单列】单位(专业)工程招
【表10.2.2-13】
单位（专业）工程招标控制价费用表
工程名称:交易市场-给排水 |  |  | 标段: | 第1页 共1页
序号 | 费用名称 |  | 计算公式 | 金额 (元) | 备注
1 | 分部分项工程费 |  | ∑(分部分项工程量×综合单价） | 9520.22 | 见表10.2.2-16
1.1 | 其中 | 人工费+机械费 | ∑分部分项（定额人工费+定额机械费） | 2176.3
2 | 措施项目费 |  | （2.1+2.2） | 251.66
2.1 | 施工技术措施项目费 |  | ∑(技措项目工程量×综合单价） | 121.26 | 见表10.2.2-16
2.1.1 | 其中 | 人工费+机械费 | ∑技措项目（定额人工费+定额机械费） | 26.42
2.2 | 施工组织措施项目费 |  | (1.1+2.1.1)×5.92% | 130.4 | 见表10.2.2-20
2.2.1 | 其中 | 安全文明施工基本费 | (1.1+2.1.1)×5.92% | 130.4 | 见表10.2.2-20
3 | 其他项目费 |  | （3.1+3.2+3.3+3.4） | 522.33
3.1 | 暂列金额 |  | 3.1.1+3.1.2+3.1.3 | 522.33 | 见表10.2.2-21
3.1.1 | 其中 | 标化工地增加费 | 按招标文件规定额度列计 |  | 见表10.2.2-22
3.1.2 |  | 优质工程增加费 | 按招标文件规定额度列计 |  | 见表10.2.2-22
3.1.3 |  | 其他暂列金额 | 按招标文件规定额度列计 | 522.33 | 见表10.2.2-22
3.2 | 暂估价 |  | 3.2.1+3.2.2+3.2.3 |  | 见表10.2.2-21
3.2.1 | 其中 | 材料（工程设备）暂估价 | 按招标文件规定额度列计 (或计入综合单价) |  | 见表10.2.2-23
3.2.2 |  | 专业工程暂估价 | 按招标文件规定额度列计 |  | 见表10.2.2-24
3.2.3 |  | 专项技术措施暂估价 | 按招标文件规定额度列计 |  | 见表10.2.2-25
3.3 | 计日工 |  | ∑计日工(暂估数量×综合单价） |  | 见表10.2.2-21
3.4 | 施工总承包服务费 |  | 3.4.1+3.4.2 |  | 见表10.2.2-21
3.4.1 | 其中 | 专业发包工程管理费 | ∑专业发包工程（暂估金额×费率） |  | 见表10.2.2-27
3.4.2 |  | 甲供材料设备管理费 | 甲供材料暂估金额×费率+甲供设备暂估金额×费率 |  | 见表10.2.2-27
4 | 规费 |  | (1.1+2.1.1)×30.63% | 674.69
5 | 税金 |  | (1+2+3+4)×9% | 987.2
招标控制价合计 |  |  | 1+2+3+4+5 | 11956

## 3_表10_2_2-13 【含单列】单位(专业)工程招标
【表10.2.2-13】
单位（专业）工程招标控制价费用表
工程名称:交易市场-给排水 |  |  | 标段: | 第1页 共1页
序号 | 费用名称 |  | 计算公式 | 金额 (元) | 备注
1 | 分部分项工程费 |  | ∑(分部分项工程量×综合单价） | 9520.22 | 见表10.2.2-16
1.1 | 其中 | 人工费+机械费 | ∑分部分项（定额人工费+定额机械费） | 2176.3
2 | 措施项目费 |  | （2.1+2.2） | 251.66
2.1 | 施工技术措施项目费 |  | ∑(技措项目工程量×综合单价） | 121.26 | 见表10.2.2-16
2.1.1 | 其中 | 人工费+机械费 | ∑技措项目（定额人工费+定额机械费） | 26.42
2.2 | 施工组织措施项目费 |  | (1.1+2.1.1)×5.92% | 130.4 | 见表10.2.2-20
2.2.1 | 其中 | 安全文明施工基本费 | (1.1+2.1.1)×5.92% | 130.4 | 见表10.2.2-20
3 | 其他项目费 |  | （3.1+3.2+3.3+3.4） | 522.33
3.1 | 暂列金额 |  | 3.1.1+3.1.2+3.1.3 | 522.33 | 见表10.2.2-21
3.1.1 | 其中 | 标化工地增加费 | 按招标文件规定额度列计 |  | 见表10.2.2-22
3.1.2 |  | 优质工程增加费 | 按招标文件规定额度列计 |  | 见表10.2.2-22
3.1.3 |  | 其他暂列金额 | 按招标文件规定额度列计 | 522.33 | 见表10.2.2-22
3.2 | 暂估价 |  | 3.2.1+3.2.2+3.2.3 |  | 见表10.2.2-21
3.2.1 | 其中 | 材料（工程设备）暂估价 | 按招标文件规定额度列计 (或计入综合单价) |  | 见表10.2.2-23
3.2.2 |  | 专业工程暂估价 | 按招标文件规定额度列计 |  | 见表10.2.2-24
3.2.3 |  | 专项技术措施暂估价 | 按招标文件规定额度列计 |  | 见表10.2.2-25
3.3 | 计日工 |  | ∑计日工(暂估数量×综合单价） |  | 见表10.2.2-21
3.4 | 施工总承包服务费 |  | 3.4.1+3.4.2 |  | 见表10.2.2-21
3.4.1 | 其中 | 专业发包工程管理费 | ∑专业发包工程（暂估金额×费率） |  | 见表10.2.2-27
3.4.2 |  | 甲供材料设备管理费 | 甲供材料暂估金额×费率+甲供设备暂估金额×费率 |  | 见表10.2.2-27
4 | 规费 |  | (1.1+2.1.1)×30.63% | 674.69
5 | 单列费用 |  | 单列费用
6 | 税金 |  | (1+2+3+4+计税不计费)×9% | 987.2
7 | 下浮 |  | (1+2+3+4+5+6-不计税不计费不下浮-暂估材料)×0%
其中 | 甲供费（不计入造价） |  | 甲供材料费+甲供主材费+甲供设备费
招标控制价合计 |  |  | 1+2+3+4+5+6-7 | 11956

## 3_表10_2_2-16 分部分项工程清单与计价表
【表10.2.2-16】
分部分项工程清单与计价表
单位(专业)工程名称:交易市场-给排水 | [5 empty] | 标段: |  |  | 第1页 共2页
序号 | 项目编码 | 项目名称 | 项目特征 | 计量 单位 | 工程量 | 金 额 (元) |  |  |  |  | 备注
[6 empty] | 综合单价 | 合价 | 其中
[8 empty] | 人工费 | 机械费 | 暂估价
|  | 给排水 |  |  |  |  | 9520.22 | 2352.63 | 48.22
1 | 031001007001 | 复合管 | 1.安装部位：室内 2.介质：给水 3.材质、规格：钢塑复合管DN32 4.连接形式：螺纹连接 | m | 32.50 | 61.02 | 1983.15 | 530.73 | 22.1
2 | 031001007002 | 复合管 | 1.安装部位：室内 2.介质：给水 3.材质、规格：钢塑复合管DN25 4.连接形式：螺纹连接 | m | 40.70 | 51.05 | 2077.74 | 664.63 | 21.16
3 | 031001006001 | 塑料管 | 1.安装部位：室内 2.介质：雨水 3.材质、规格：UPVC雨水管De110 4.连接形式：粘接 | m | 57.00 | 42.92 | 2446.44 | 776.91
4 | 031003013001 | 水表 | 1.安装部位(室内外)：室外 2.型号、规格：DN32 3.连接形式：螺纹连接 4.附件配置：包含一个止回阀DN32，一个闸阀DN32 | 组 | 1 | 964.24 | 964.24 | 40.68 | 0.96
5 | 031003001001 | 螺纹阀门 | 1.阀门类型：螺纹闸阀 2.阀门材质：钢质 3.规格、压力等级：DN32 4.连接形式：螺纹连接 | 个 | 1 | 88.64 | 88.64 | 11.03 | 0.49
本页小计 | [6 empty] | 7560.21 | 2023.98 | 44.71
【表10.2.2-16】
分部分项工程清单与计价表
单位(专业)工程名称:交易市场-给排水 | [5 empty] | 标段: |  |  | 第2页 共2页
序号 | 项目编码 | 项目名称 | 项目特征 | 计量 单位 | 工程量 | 金 额 (元) |  |  |  |  | 备注
[6 empty] | 综合单价 | 合价 | 其中
[8 empty] | 人工费 | 机械费 | 暂估价
6 | 031003001002 | 螺纹阀门 | 1.阀门类型：螺纹闸阀 2.阀门材质：钢质 3.规格、压力等级：DN25 4.连接形式：螺纹连接 | 个 | 1 | 60.93 | 60.93 | 8.79 | 0.37
7 | 030817008001 | 套管制作安装 | 1.一般穿墙钢套管制作安装 公称直径 (mm以内)50 | 个 | 2 | 27.26 | 54.52 | 19.38 | 2.14
8 | 030901013001 | 灭火器 | 1.形 式：磷酸铵盐灭火器 2.规格、型号：MF/ABC4 | 套 | 2 | 118.29 | 236.58 | 70.04
9 | 030901010001 | 室内消火栓 | 1.名称：组合式消防箱 | 套 | 2 | 803.99 | 1607.98 | 230.44 | 1
本页小计 | [6 empty] | 1960.01 | 328.65 | 3.51
合计 | [6 empty] | 9520.22 | 2352.63 | 48.22

## 3_表10_2_2-16 施工技术措施项目清单与计价表
【表10.2.2-16】
施工技术措施项目清单与计价表
单位(专业)工程名称:交易市场-给排水 | [5 empty] | 标段: |  |  | 第1页 共1页
序号 | 项目编码 | 项目名称 | 项目特征 | 计量 单位 | 工程量 | 金 额 (元) |  |  |  |  | 备注
[6 empty] | 综合单价 | 合价 | 其中
[8 empty] | 人工费 | 机械费 | 暂估价
|  | 脚手架搭拆 |  |  | 0 |  | 121.26 | 29.16
1 | 031301017002 | 脚手架搭拆 | 1.脚手架搭拆费第九册 2.脚手架搭拆费第十册 | 项 | 1 | 121.26 | 121.26 | 29.16
本页小计 | [6 empty] | 121.26 | 29.16
合计 | [6 empty] | 121.26 | 29.16

## 3_表10_2_2-22 暂列金额明细表
【表10.2.2-22】
暂列金额明细表
工程名称:给排水 |  |  | 标段: | 第1页 共1页
序号 | 项 目 名 称 | 计量单位 | 暂定金额(元) | 备注
1 | 标化工地增加费 | 项
2 | 优质工程增加费 | 项
3 | 其他暂列金额 | 项 | 522.33 | 估算比例一般不高于5%
3.1 | 其他暂列金额 | 项 | 522.33
合计 |  |  | 522.33 | -

## 3_表10_2_2-31 主要材料和工程设备一览表
【表10.2.2-31】
主要材料和工程设备一览表
工程名称:给排水 |  |  |  | 标段: |  | 第1页 共1页
序号 | 名称、规格、型号 | 单位 | 数量 | 单价(元) | 合价（元） | 备注
1 | 热轧光圆钢筋HPB300综合 | kg | 0.316 | 4.76 | 1.5
2 | 复合硅酸盐水泥PC 32.5R综合 | kg | 8 | 0.5 | 4.02
3 | 黄砂净砂(中粗砂) | m3 | 0.002 | 252 | 0.5
4 | 汽油综合 | kg | 0.01 | 10.51 | 0.11
5 | 水 | m3 | 0.979 | 5.73 | 5.61
6 | 雨水斗 | 个 | 6 | 20 | 120
7 | 碳钢管DN50 | m | 0.6 | 25.96 | 15.58
8 | 螺纹闸阀DN25 | 个 | 1.01 | 42.39 | 42.81
9 | 止回阀DN32 | 个 | 1.01 | 75.91 | 76.67
10 | 螺纹闸阀DN32 | 个 | 1.01 | 65.06 | 65.71
11 | 组合式消防箱含两具MF/ABC4灭火器 | 套 | 2 | 650 | 1300
12 | 螺纹水表DN32 | 只 | 1 | 761 | 761
13 | 水 | m3 | 3.111 | 5.73 | 17.83
14 | 磷酸铵盐灭火器MF/ABC4 | 套 | 2 | 69.29 | 138.58
15 | 钢塑给水管DN25 | m | 40.334 | 21.79 | 878.88
16 | 钢塑给水管DN32 | m | 32.208 | 29.51 | 950.46
17 | UPVC雨水管De110 | m | 54.15 | 16.65 | 901.6
18 | 闸阀DN32 | 个 | 1 | 65.06 | 65.06

## 3_表10_2_2-32 主要机械台班一览表
【表10.2.2-32】
主要机械台班一览表
工程名称:给排水 |  |  |  | 标段: | 第1页 共1页
序号 | 机械名称、规格、型号 | 单位 | 数 量 | 单价(元) | 合价（元） | 备注
1 | 管子切断套丝机159mm | 台班 | 1.726 | 23.15 | 39.96
2 | 电焊条烘干箱60×50×75cm3 | 台班 | 0.002 | 18.35 | 0.04
3 | 砂轮切割机 φ400 | 台班 | 0.193 | 27.37 | 5.28
4 | 试压泵3MPa | 台班 | 0.035 | 19.93 | 0.7
5 | 电焊机 （综合） | 台班 | 0.018 | 117.3 | 2.11