## 表10_2_2-4 招标控制价扉页
【表10.2.2-4】
| 嵊州市教师进修学校校园提升改造工程 |  |  |  | 工程
招标控制价
招标控制 | (小写): | 538918.00元
| (大写): | 伍拾叁万捌仟玖佰壹拾捌元整
招 标 人: |  |  | 造价咨询人:
| (单位盖章) |  |  | (单位资质专用章)
法定代表人 或其授权人: |  |  | 法定代表人 或其授权人:
| (签字或盖章) |  |  | (签字或盖章)
编 制 人: |  |  | 复 核 人:
| (造价工程师签字盖专用章) |  |  | (造价工程师签字盖专用章)
编制时间: |  |  | 复核时间:

## 编制说明
嵊州市教师进修学校改造工程-编制说明
一、审核依据 1、嵊州市教师进修学校提供的嵊州市教师进修学校改造工程施工图纸。 2、《浙江省房屋建筑与装饰工程预算定额》（2018版）、《浙江省园林绿化及仿古建筑工程预算定额》（2018版）、《浙江省通用安装工程预算定额》（2018版）、《浙江省市政工程预算定额》（2018版）、《浙江省建设工程计价规则》（2018版）、《浙江省施工机械取台班费用定额》（2018版）、《建设工程工程量清单计价规范》（GB50500-2013），按嵊州2018综合单价模板，以综合单价法编制。 二、审核原则及办法 1、工程量计算：根据现行有关工程量计算规则及设计施工图纸计算工程量。 2、取费标准： 土建部分： （1）企业管理费费率和利润费率: 企业管理费费率和利润费率按房屋建筑及构筑物工程中值计取； （2）施工组织措施费费率: 施工组织措施费费率按文件规定的中值计取，其中安全文明施工费按市区工程中值计取，其他组织措施费不考虑计入； （3）规费及税金费率: 规费按25.78%计取，税金按规定以9%计入； 绿化部分： （1）企业管理费费率和利润费率: 企业管理费费率和利润费率按单独绿化工程中值计取； （2）施工组织措施费费率: 施工组织措施费费率按文件规定的中值计取，其中安全文明施工费按市区工程中值计取，其他组织措施费不考虑计入； （3）规费及税金费率: 规费按30.61%计取，税金按规定以9%计入； 安装部分： （1）企业管理费费率和利润费率: 企业管理费费率和利润费率按水、电、暖通、消防、智能、自控及通信安装工程中值计取； （2）施工组织措施费费率: 施工组织措施费费率按文件规定的中值计取，其中安全文明施工费按市区工程中值计取，其他组织措施费不考虑计入； （3）规费及税金费率: 规费按30.63%计取，税金按规定以9%计入； 3、材料价格：信息价依次采用2021年5月《绍兴市建设工程造价信息》嵊州市、《浙江造价信息》除税信息价，无价材料根据市场调查以除税市场价计入； 三、有关事项说明 1、暂列金按税前造价的5%计取。 2、所有卫生洁具采用高档材料。

## 表10_2_2-12 招标控制价费用表
【表10.2.2-12】
招标控制价审核费用表
工程名称:嵊州市教师进修学校改造工程 |  |  |  |  | 第1页 共1页
序号 | 工程名称 | 金额(元) | 其中：（元） |  |  |  | 备注
|  |  | 暂估价 | 安全文明 施工基本费 | 规费 | 税金
1 | 嵊州市教师进修学校改造工程 | 538918 |  | 7851.21 | 29659.82 | 44497.82
1.1 | 建筑 | 201700 |  | 4879.47 | 13213.52 | 16654.13
1.2 | 安装 | 42901 |  | 333.44 | 1438.5 | 3542.29
1.3 | 市政 | 84030 |  | 645.52 | 1422.27 | 6938.28
1.4 | 绿化 | 210287 |  | 1992.78 | 13585.53 | 17363.12
合计 |  | 538918 |  | 7851.21 | 29659.82 | 44497.82

## 1_表10_2_2-13 【不含单列】单位(专业)工程招
【表10.2.2-13】
单位（专业）工程招标控制价审核费用表
工程名称:嵊州市教师进修学校改造工程-建筑 |  |  | 标段: | 第1页 共1页
序号 | 费用名称 |  | 计算公式 | 金额 (元) | 备注
1 | 分部分项工程费 |  | ∑(分部分项工程量×综合单价） | 156182.73 | 见表10.2.2-16
1.1 | 其中 | 人工费+机械费 | ∑分部分项（定额人工费+定额机械费） | 50405.48
2 | 措施项目费 |  | （2.1+2.2） | 6837.61
2.1 | 施工技术措施项目费 |  | ∑(技措项目工程量×综合单价） | 1958.14 | 见表10.2.2-16
2.1.1 | 其中 | 人工费+机械费 | ∑技措项目（定额人工费+定额机械费） | 849.46
2.2 | 施工组织措施项目费 |  | (1.1+2.1.1)×9.52% | 4879.47 | 见表10.2.2-20
2.2.1 | 其中 | 安全文明施工基本费 | (1.1+2.1.1)×9.52% | 4879.47 | 见表10.2.2-20
3 | 其他项目费 |  | （3.1+3.2+3.3+3.4） | 8812
3.1 | 暂列金额 |  | 3.1.1+3.1.2+3.1.3 | 8812 | 见表10.2.2-21
3.1.1 | 其中 | 标化工地增加费 | 按招标文件规定额度列计 |  | 见表10.2.2-22
3.1.2 |  | 优质工程增加费 | 按招标文件规定额度列计 |  | 见表10.2.2-22
3.1.3 |  | 其他暂列金额 | 按招标文件规定额度列计 | 8812 | 见表10.2.2-22
3.2 | 暂估价 |  | 3.2.1+3.2.2+3.2.3 |  | 见表10.2.2-21
3.2.1 | 其中 | 材料（工程设备）暂估价 | 按招标文件规定额度列计 (或计入综合单价) |  | 见表10.2.2-23
3.2.2 |  | 专业工程暂估价 | 按招标文件规定额度列计 |  | 见表10.2.2-24
3.2.3 |  | 专项技术措施暂估价 | 按招标文件规定额度列计 |  | 见表10.2.2-25
3.3 | 计日工 |  | ∑计日工(暂估数量×综合单价） |  | 见表10.2.2-21
3.4 | 施工总承包服务费 |  | 3.4.1+3.4.2 |  | 见表10.2.2-21
3.4.1 | 其中 | 专业发包工程管理费 | ∑专业发包工程（暂估金额×费率） |  | 见表10.2.2-27
3.4.2 |  | 甲供材料设备管理费 | 甲供材料暂估金额×费率+甲供设备暂估金额×费率 |  | 见表10.2.2-27
4 | 规费 |  | (1.1+2.1.1)×25.78% | 13213.52
5 | 税金 |  | (1+2+3+4)×9% | 16654.13
合计 |  |  | 1+2+3+4+5 | 201700

## 1_表10_2_2-16 分部分项工程清单与计价表
【表10.2.2-16】
分部分项工程清单与计价表
单位(专业)工程名称:嵊州市教师进修学校改造工程-建筑 | [5 empty] | 标段: |  |  | 第1页 共4页
序号 | 项目编码 | 项目名称 | 项目特征 | 计量 单位 | 工程量 | 金 额 (元) |  |  |  |  | 备注
[6 empty] | 综合单价 | 合价 | 其中
[8 empty] | 人工费 | 机械费 | 暂估价
|  | 厕所 |  |  |  |  | 66140.54 | 21048.9 | 282.79
1 | 011601001001 | 墙体拆除 | 1、拆除墙体 | m3 | 4.93 | 139.74 | 688.92 | 331.84 | 227.86
2 | 011610001001 | 木门窗拆除 | 1、厕所隔断门拆除 | m2 | 7.20 | 20.54 | 147.89 | 120.46
3 | 011605002001 | 立面块料拆除 | 1、墙面砖及陶瓷面砖铲除 | m2 | 138.72 | 8.74 | 1212.41 | 987.69
4 | 011605001001 | 平面块料拆除 | 1、地砖地面拆除 | m2 | 48.22 | 17.61 | 849.15 | 691.47
5 | 011612002001 | 卫生洁具拆除 | 1、冲水箱拆除 2、洗手槽拆除 3、拆除原有卫生间洗漱台 | 项 | 1 | 300 | 300
6 | 010103002001 | 余方弃置 | 1、所有垃圾外运 | 项 | 1 | 1500 | 1500
7 | 011204003008 | 块料墙面 | 1、14厚1:3水泥砂浆 2、6厚胶泥黏贴层 3、12厚400*800缸砖贴面倒角，填缝剂勾缝 | m2 | 138.72 | 229.48 | 31833.47 | 12423.76 | 27.74
8 | 010401003005 | 实心砖墙 | 1、墙体类型：内墙 2、砂浆强度等级、配合比：水泥M7.5 | m3 | 0.10 | 683.58 | 68.36 | 25.17 | 0.13
9 | 01B014 | 大便坑 | 1、地砖面层大便坑（10只） | 只 | 10 | 310.03 | 3100.3 | 1103.3 | 4.4
10 | 011505001002 | 洗漱台 | 1、人造大理石台面 | m2 | 4.02 | 300 | 1206
11 | 011210005003 | 成品隔断 | 1、卫生间成品隔断,H=1.8m | m2 | 35.24 | 205.28 | 7234.07 | 1452.59
本页小计 | [6 empty] | 48140.57 | 17136.28 | 260.13
【表10.2.2-16】
分部分项工程清单与计价表
单位(专业)工程名称:嵊州市教师进修学校改造工程-建筑 | [5 empty] | 标段: |  |  | 第2页 共4页
序号 | 项目编码 | 项目名称 | 项目特征 | 计量 单位 | 工程量 | 金 额 (元) |  |  |  |  | 备注
[6 empty] | 综合单价 | 合价 | 其中
[8 empty] | 人工费 | 机械费 | 暂估价
12 | 011210005004 | 成品隔断 | 1、小便槽卫生间成品隔断,H=1.2m | m2 | 3.84 | 149.28 | 573.24 | 158.28
13 | 011505010002 | 镜面玻璃 | 1、成品镜子，40厚拉丝不锈钢镶边框外围尺寸2.2*0.9 | m2 | 1.98 | 177.53 | 351.51 | 79.36
14 | 011102003003 | 块料楼地面 | 1、10厚600*600防滑地砖（纯水泥砂浆擦缝） 2、5厚1：1水泥砂浆粘贴层 3、20厚1：3干硬性水泥砂浆结合层 4、1:3水泥砂浆找坡找平最薄处20厚 | m2 | 48.22 | 135.05 | 6512.11 | 1947.12 | 22.66
15 | 011302001002 | 吊顶天棚 | 1、铝扣板吊顶（1厚） 2、U50轻钢龙骨 | m2 | 48.22 | 119.23 | 5749.27 | 1481.8
16 | 010807001002 | 金属（塑钢、断桥）窗 | 1、普通铝合金框中空玻璃推拉窗 | m2 | 9.81 | 331.78 | 3254.76 | 172.56
17 | 010802001002 | 金属（塑钢）门 | 1、成品铝合金包框平开门 | m2 | 3.84 | 406.01 | 1559.08 | 73.5
|  | 围墙 |  |  |  |  | 4955.61 | 2496.63 | 2.31
18 | 011608002001 | 铲除涂料面 | 1、铲除墙面原有涂料至水泥砂浆层 | m2 | 46.34 | 7.97 | 369.33 | 300.28
19 | 010103002002 | 余方弃置 | 1、废弃料品种：抹灰面垃圾 2、运距：由施工方自行考虑 | m3 | 0.23 | 12.66 | 2.91 | 0.08 | 2.31
20 | 011407001001 | 墙面喷刷涂料 | 1、抹灰面批刮腻子（满刮两遍） 2、白色真石漆二度饰面 | m2 | 46.34 | 73.44 | 3403.21 | 1359.15
21 | 011405001001 | 金属面油漆 | 1、铁艺栏杆防锈漆二遍 | m2 | 64.00 | 18.44 | 1180.16 | 837.12
|  | 花坛 |  |  |  |  | 65915.59 | 28336.79 | 148.37
本页小计 | [6 empty] | 22955.58 | 6409.25 | 24.97
【表10.2.2-16】
分部分项工程清单与计价表
单位(专业)工程名称:嵊州市教师进修学校改造工程-建筑 | [5 empty] | 标段: |  |  | 第3页 共4页
序号 | 项目编码 | 项目名称 | 项目特征 | 计量 单位 | 工程量 | 金 额 (元) |  |  |  |  | 备注
[6 empty] | 综合单价 | 合价 | 其中
[8 empty] | 人工费 | 机械费 | 暂估价
22 | 010404001001 | 垫层 | 1、100厚碎石垫层 | m3 | 7.66 | 286.23 | 2192.52 | 411.57 | 9.19
23 | 010501001001 | 垫层 | 1、100厚c20混凝土 | m3 | 7.66 | 586.83 | 4495.12 | 338.65 | 5.44
24 | 010401003002 | 实心砖墙 | 1、MU10混凝土实心砖M7.5浆砌 | m3 | 14.27 | 587.7 | 8386.48 | 2154.2 | 35.1
25 | 011204003002 | 块料墙面 | 1、50X200白色外墙瓷砖 2、15厚1：2水泥砂浆 3、1#花坛 | m2 | 141.08 | 160.85 | 22692.72 | 11488.14 | 33.86
26 | 011204003003 | 块料墙面 | 1、200X300白色外墙瓷砖 2、15厚1：2水泥砂浆 3、2#花坛 | m2 | 48.64 | 160.85 | 7823.74 | 3960.76 | 11.67
27 | 011605002002 | 立面块料拆除 | 1、原花坛瓷砖铲除 | m2 | 94.80 | 8.74 | 828.55 | 674.98
28 | 010103002003 | 余方弃置 | 1、废弃料品种：破碎瓷砖 2、运距：由施工方自行考虑 | m3 | 1.90 | 12.66 | 24.05 | 0.67 | 19.11
29 | 011204003005 | 块料墙面 | 1、200X300白色外墙瓷砖 2、15厚1：2水泥砂浆 3、2#花坛 | m2 | 27.32 | 160.85 | 4394.42 | 2224.67 | 6.56
30 | 011204003006 | 块料墙面 | 1、200X300白色外墙瓷砖 2、20厚1：2水泥砂浆 3、3#花坛 | m2 | 27.32 | 163.69 | 4472.01 | 2224.67 | 8.2
31 | 011204003007 | 块料墙面 | 1、200X400白色外墙瓷砖 2、20厚1：2水泥砂浆 3、4#花坛 | m2 | 54.00 | 163.69 | 8839.26 | 4397.22 | 16.2
本页小计 | [6 empty] | 64148.87 | 27875.53 | 145.33
【表10.2.2-16】
分部分项工程清单与计价表
单位(专业)工程名称:嵊州市教师进修学校改造工程-建筑 | [5 empty] | 标段: |  |  | 第4页 共4页
序号 | 项目编码 | 项目名称 | 项目特征 | 计量 单位 | 工程量 | 金 额 (元) |  |  |  |  | 备注
[6 empty] | 综合单价 | 合价 | 其中
[8 empty] | 人工费 | 机械费 | 暂估价
32 | 040303016001 | 混凝土挡墙压顶 | 1、25厚C20素混凝土 2、1#新建花坛压顶 | m3 | 0.40 | 562.18 | 224.87 | 8.56 | 0.3
33 | 011204001001 | 石材墙面 | 1、30厚芝麻白花岗岩 2、15厚1：2水泥砂浆 3、2#花坛压顶 | m2 | 5.60 | 275.33 | 1541.85 | 452.7 | 2.74
|  | 其他 |  |  |  |  | 19170.99 | 2025.34 | 9.36
34 | 010802004001 | 防盗门 | 1、不锈钢防盗门（包含五金） | m2 | 1.44 | 344.88 | 496.63 | 49.15 | 0.42
35 | 010401003003 | 实心砖墙 | 1、混凝土实心砖 墙厚1砖^DM M7.5 | m3 | 1.04 | 587.7 | 611.21 | 157 | 2.56
36 | 010501001002 | 垫层 | 1、木地板40厚c20混凝土垫块 | m3 | 0.02 | 586.83 | 11.74 | 0.88 | 0.01
37 | 011104002001 | 竹、木（复合）地板 | 1、LX20厚塑木地板 2、50X40通长防腐木龙骨 | m2 | 91.00 | 176.54 | 16065.14 | 1752.66 | 6.37
38 | 040204004001 | 安砌侧（平、缘）石 | 1、1000x350x150厚芝麻灰花岗岩 荔枝面压边 | m | 13.00 | 152.79 | 1986.27 | 65.65
本页小计 | [6 empty] | 20937.71 | 2486.6 | 12.4
合计 | [6 empty] | 156182.73 | 53907.66 | 442.83

## 1_表10_2_2-16 施工技术措施项目清单与计价表
【表10.2.2-16】
施工技术措施项目清单与计价表
单位(专业)工程名称:嵊州市教师进修学校改造工程-建筑 | [5 empty] | 标段: |  |  | 第1页 共1页
序号 | 项目编码 | 项目名称 | 项目特征 | 计量 单位 | 工程量 | 金 额 (元) |  |  |  |  | 备注
[6 empty] | 综合单价 | 合价 | 其中
[8 empty] | 人工费 | 机械费 | 暂估价
1 | 011701003001 | 里脚手架 | 1、内墙脚手架 高度3.6m以上 | m2 | 48.22 | 7.77 | 374.67 | 236.76 | 11.09
2 | 041102001001 | 垫层模板 | 1、新建花坛混凝土垫层模板 | m2 | 34.80 | 29.6 | 1030.08 | 374.45 | 17.05
3 | 040303016002 | 混凝土挡墙压顶 | 1、25厚C20素混凝土 2、1#新建花坛压顶模板 | m2 | 5.50 | 45.16 | 248.38 | 94.22 | 5.17
4 | 011702001001 | 基础 | 1、木地板40厚c20混凝土垫块模板 | m2 | 6.24 | 48.88 | 305.01 | 176.59 | 6.49
本页小计 | [6 empty] | 1958.14 | 882.02 | 39.8
合计 | [6 empty] | 1958.14 | 882.02 | 39.8

## 1_表10_2_2-17 综合单价计算表
【表10.2.2-17】
综合单价计算表
单位(专业)工程名称:嵊州市教师进修学校改造工程-建筑 | [5 empty] | 标段: |  |  | 第1页 共5页
清单 序号 | 项目编码 (定额编码) | 清单（定额） 项目名称 | 计量 单位 | 数量 | 综 合 单 价 (元) | [5 empty] | 合计 (元)
[5 empty] | 人工费 | 材料 (设备) 费 | 机械费 | 管理费 | 利润 | 小计
|  | 厕所 | [8 empty] | 66140.54
1 | 011601001001 | 墙体拆除 | m3 | 4.93 | 67.31 | 0.99 | 46.22 | 16.94 | 8.28 | 139.74 | 688.92
| 16-5 | 黏土砖（实心砖）实心墙拆除 | m3 | 4.93 | 67.31 | 0.99 | 46.22 | 16.94 | 8.28 | 139.74 | 688.92
2 | 011610001001 | 木门窗拆除 | m2 | 7.20 | 16.73 |  |  | 2.56 | 1.25 | 20.54 | 147.89
| 16-49 | 木门窗拆除 | m2 | 7.2 | 16.73 |  |  | 2.56 | 1.25 | 20.54 | 147.89
3 | 011605002001 | 立面块料拆除 | m2 | 138.72 | 7.12 |  |  | 1.09 | 0.53 | 8.74 | 1212.41
| 16-36 | 墙面砖及陶瓷面砖铲除 | m2 | 138.72 | 7.12 |  |  | 1.09 | 0.53 | 8.74 | 1212.41
4 | 011605001001 | 平面块料拆除 | m2 | 48.22 | 14.34 |  |  | 2.2 | 1.07 | 17.61 | 849.15
| 16-28 | 地砖地面拆除 | m2 | 48.22 | 14.34 |  |  | 2.2 | 1.07 | 17.61 | 849.15
5 | 011612002001 | 卫生洁具拆除 | 项 | 1 |  | 300 |  |  |  | 300 | 300
| 综合单价 | 卫生洁具拆除 | 项 | 1 |  | 300 |  |  |  | 300 | 300
6 | 010103002001 | 余方弃置 | 项 | 1 |  | 1500 |  |  |  | 1500 | 1500
| 综合单价 | 垃圾外运 | 项 | 1 |  | 1500 |  |  |  | 1500 | 1500
7 | 011204003008 | 块料墙面 | m2 | 138.72 | 89.56 | 119.16 | 0.2 | 13.81 | 6.75 | 229.48 | 31833.47
| 15-195 | 墙面砖倒角、抛光 | 100m | 10.392 | 492.65 | 72.66 |  | 75.77 | 37.04 | 678.12 | 7047.02
| 12-16+12-3*-1换 | 墙面砂浆打底找平 15mm厚^水泥砂浆 1∶3~厚度14(mm) | m2 | 138.72 | 10.87 | 6.41 | 0.15 | 1.7 | 0.83 | 19.96 | 2768.85
| 12-49 | 墙面（干混砂浆）粘贴瓷砖^DP M20 周长1200mm以上 | m2 | 138.72 | 41.78 | 107.31 | 0.05 | 6.43 | 3.15 | 158.72 | 22017.64
8 | 010401003005 | 实心砖墙 | m3 | 0.10 | 251.7 | 372.88 | 1.29 | 38.76 | 18.95 | 683.58 | 68.36
| 4-9 | 混凝土实心砖 墙厚1/4砖^DM M7.5 | m3 | 0.1 | 251.7 | 372.88 | 1.29 | 38.76 | 18.95 | 683.58 | 68.36
9 | 01B014 | 大便坑 | 只 | 10 | 110.33 | 173.99 | 0.44 | 16.97 | 8.3 | 310.03 | 3100.3
| 17-170 | 地砖面层大便坑（10只） | 只 | 10 | 110.33 | 173.99 | 0.44 | 16.97 | 8.3 | 310.03 | 3100.3
10 | 011505001002 | 洗漱台 | m2 | 4.02 |  | 300 |  |  |  | 300 | 1206
| 综合单价 | 人造大理石台面 | m2 | 4.02 |  | 300 |  |  |  | 300 | 1206
11 | 011210005003 | 成品隔断 | m2 | 35.24 | 41.22 | 154.62 |  | 6.34 | 3.1 | 205.28 | 7234.07
| 12-207 | 成品卫生间隔断 | m2 | 35.24 | 41.22 | 154.62 |  | 6.34 | 3.1 | 205.28 | 7234.07
【表10.2.2-17】
综合单价计算表
单位(专业)工程名称:嵊州市教师进修学校改造工程-建筑 | [5 empty] | 标段: |  |  | 第2页 共5页
清单 序号 | 项目编码 (定额编码) | 清单（定额） 项目名称 | 计量 单位 | 数量 | 综 合 单 价 (元) | [5 empty] | 合计 (元)
[5 empty] | 人工费 | 材料 (设备) 费 | 机械费 | 管理费 | 利润 | 小计
12 | 011210005004 | 成品隔断 | m2 | 3.84 | 41.22 | 98.62 |  | 6.34 | 3.1 | 149.28 | 573.24
| 12-207 | 成品卫生间隔断 | m2 | 3.84 | 41.22 | 98.62 |  | 6.34 | 3.1 | 149.28 | 573.24
13 | 011505010002 | 镜面玻璃 | m2 | 1.98 | 40.08 | 128.28 |  | 6.16 | 3.01 | 177.53 | 351.51
| 15-104 | 带金属框镜面玻璃安装^不锈钢板 综合 | m2 | 1.98 | 40.08 | 128.28 |  | 6.16 | 3.01 | 177.53 | 351.51
14 | 011102003003 | 块料楼地面 | m2 | 48.22 | 40.38 | 84.84 | 0.47 | 6.28 | 3.08 | 135.05 | 6512.11
| 11-47+11-3*5换 | 地砖楼地面（干混砂浆铺贴） 周长2400mm以外 密缝`如采用干硬性水泥砂浆的~粘结层砂浆实际厚度25（mm)^水泥砂浆 1∶1 | m2 | 48.22 | 31.73 | 75.88 | 0.26 | 4.92 | 2.41 | 115.2 | 5554.94
| 11-1换 | 砂浆找平层^水泥砂浆 1∶3~厚20mm | m2 | 48.22 | 8.65 | 8.96 | 0.21 | 1.36 | 0.67 | 19.85 | 957.17
15 | 011302001002 | 吊顶天棚 | m2 | 48.22 | 30.73 | 81.46 |  | 4.73 | 2.31 | 119.23 | 5749.27
| 13-22 | 天棚石膏板平面基层 安在U形轻钢龙骨上 | m2 | 48.22 | 10.77 | 63.18 |  | 1.66 | 0.81 | 76.42 | 3684.97
| 13-10 | 轻钢龙骨（U50型）吊顶 平面 | m2 | 48.22 | 19.96 | 18.28 |  | 3.07 | 1.5 | 42.81 | 2064.3
16 | 010807001002 | 金属（塑钢、断桥）窗 | m2 | 9.81 | 17.59 | 310.17 |  | 2.7 | 1.32 | 331.78 | 3254.76
| 8-110*A0.9换 | 隔热断桥铝合金推拉窗安装`设计为普通铝合金型材+中空玻璃时 | m2 | 9.81 | 17.59 | 310.17 |  | 2.7 | 1.32 | 331.78 | 3254.76
17 | 010802001002 | 金属（塑钢）门 | m2 | 3.84 | 19.14 | 382.49 |  | 2.94 | 1.44 | 406.01 | 1559.08
| 8-41*A0.8换 | 隔热断桥铝合金平开门安装`设计为普通铝合金型材+单片玻璃时^铝合金平开门 | m2 | 3.84 | 19.14 | 382.49 |  | 2.94 | 1.44 | 406.01 | 1559.08
|  | 围墙 | [8 empty] | 4955.61
18 | 011608002001 | 铲除涂料面 | m2 | 46.34 | 6.48 | 0.01 |  | 0.99 | 0.49 | 7.97 | 369.33
| 16-60 | 抹灰面铲涂料 | m2 | 46.34 | 6.48 | 0.01 |  | 0.99 | 0.49 | 7.97 | 369.33
19 | 010103002002 | 余方弃置 | m3 | 0.23 | 0.35 |  | 10.06 | 1.51 | 0.74 | 12.66 | 2.91
| 1-39+1-40*2换 | 自卸汽车运土 ~运距3000(m) | m3 | 0.23 | 0.35 |  | 10.06 | 1.51 | 0.74 | 12.66 | 2.91
20 | 011407001001 | 墙面喷刷涂料 | m2 | 46.34 | 29.33 | 37.39 |  | 4.51 | 2.21 | 73.44 | 3403.21
| 14-141 | 抹灰面批刮腻子（满刮两遍） | m2 | 46.34 | 9.7 | 2.76 |  | 1.49 | 0.73 | 14.68 | 680.27
【表10.2.2-17】
综合单价计算表
单位(专业)工程名称:嵊州市教师进修学校改造工程-建筑 | [5 empty] | 标段: |  |  | 第3页 共5页
清单 序号 | 项目编码 (定额编码) | 清单（定额） 项目名称 | 计量 单位 | 数量 | 综 合 单 价 (元) | [5 empty] | 合计 (元)
[5 empty] | 人工费 | 材料 (设备) 费 | 机械费 | 管理费 | 利润 | 小计
| 14-148 | 外墙涂料 仿石型涂料 | m2 | 46.34 | 19.63 | 34.63 |  | 3.02 | 1.48 | 58.76 | 2722.94
21 | 011405001001 | 金属面油漆 | m2 | 64.00 | 13.08 | 2.36 |  | 2.02 | 0.98 | 18.44 | 1180.16
| 14-111 | 金属面防锈漆 一遍 | m2 | 64 | 6.54 | 1.18 |  | 1.01 | 0.49 | 9.22 | 590.08
| 14-111 | 金属面防锈漆 一遍 | m2 | 64 | 6.54 | 1.18 |  | 1.01 | 0.49 | 9.22 | 590.08
|  | 花坛 | [8 empty] | 65915.59
22 | 010404001001 | 垫层 | m3 | 7.66 | 53.73 | 218.77 | 1.2 | 8.42 | 4.11 | 286.23 | 2192.52
| 4-87 | 碎石垫层 干铺 | m3 | 7.66 | 53.73 | 218.77 | 1.2 | 8.42 | 4.11 | 286.23 | 2192.52
23 | 010501001001 | 垫层 | m3 | 7.66 | 44.21 | 531.65 | 0.71 | 6.89 | 3.37 | 586.83 | 4495.12
| 5-1换 | 现浇混凝土 基础 垫层^非泵送商品混凝土 C20 | m3 | 7.66 | 44.21 | 531.65 | 0.71 | 6.89 | 3.37 | 586.83 | 4495.12
24 | 010401003002 | 实心砖墙 | m3 | 14.27 | 150.96 | 399.28 | 2.46 | 23.51 | 11.49 | 587.7 | 8386.48
| 4-6 | 混凝土实心砖 墙厚1砖^DM M7.5 | m3 | 14.27 | 150.96 | 399.28 | 2.46 | 23.51 | 11.49 | 587.7 | 8386.48
25 | 011204003002 | 块料墙面 | m2 | 141.08 | 81.43 | 60.48 | 0.24 | 12.56 | 6.14 | 160.85 | 22692.72
| 12-16换 | 墙面砂浆打底找平 15mm厚^水泥砂浆 1∶2 | m2 | 141.08 | 10.87 | 7.66 | 0.17 | 1.7 | 0.83 | 21.23 | 2995.13
| 12-100换 | 零星项目 干混砂浆粘贴外墙面砖^水泥砂浆 1∶2 | 100m2 | 1.4108 | 7056.08 | 5281.93 | 6.67 | 1086.21 | 530.98 | 13961.87 | 19697.41
26 | 011204003003 | 块料墙面 | m2 | 48.64 | 81.43 | 60.48 | 0.24 | 12.56 | 6.14 | 160.85 | 7823.74
| 12-16换 | 墙面砂浆打底找平 15mm厚^水泥砂浆 1∶2 | m2 | 48.64 | 10.87 | 7.66 | 0.17 | 1.7 | 0.83 | 21.23 | 1032.63
| 12-100换 | 零星项目 干混砂浆粘贴外墙面砖^水泥砂浆 1∶2 | 100m2 | 0.4864 | 7056.08 | 5281.93 | 6.67 | 1086.21 | 530.98 | 13961.87 | 6791.05
27 | 011605002002 | 立面块料拆除 | m2 | 94.80 | 7.12 |  |  | 1.09 | 0.53 | 8.74 | 828.55
| 16-36 | 墙面砖及陶瓷面砖铲除 | m2 | 94.8 | 7.12 |  |  | 1.09 | 0.53 | 8.74 | 828.55
28 | 010103002003 | 余方弃置 | m3 | 1.90 | 0.35 |  | 10.06 | 1.51 | 0.74 | 12.66 | 24.05
| 1-39+1-40*2换 | 自卸汽车运土 ~运距3000(m) | m3 | 1.9 | 0.35 |  | 10.06 | 1.51 | 0.74 | 12.66 | 24.05
29 | 011204003005 | 块料墙面 | m2 | 27.32 | 81.43 | 60.48 | 0.24 | 12.56 | 6.14 | 160.85 | 4394.42
【表10.2.2-17】
综合单价计算表
单位(专业)工程名称:嵊州市教师进修学校改造工程-建筑 | [5 empty] | 标段: |  |  | 第4页 共5页
清单 序号 | 项目编码 (定额编码) | 清单（定额） 项目名称 | 计量 单位 | 数量 | 综 合 单 价 (元) | [5 empty] | 合计 (元)
[5 empty] | 人工费 | 材料 (设备) 费 | 机械费 | 管理费 | 利润 | 小计
| 12-16换 | 墙面砂浆打底找平 15mm厚^水泥砂浆 1∶2 | m2 | 27.32 | 10.87 | 7.66 | 0.17 | 1.7 | 0.83 | 21.23 | 580
| 12-100换 | 零星项目 干混砂浆粘贴外墙面砖^水泥砂浆 1∶2 | 100m2 | 0.2732 | 7056.08 | 5281.93 | 6.67 | 1086.21 | 530.98 | 13961.87 | 3814.38
30 | 011204003006 | 块料墙面 | m2 | 27.32 | 81.43 | 63.25 | 0.3 | 12.57 | 6.14 | 163.69 | 4472.01
| 12-16+12-3*5换 | 墙面砂浆打底找平 15mm厚^水泥砂浆 1∶2~厚度20(mm) | m2 | 27.32 | 10.87 | 10.43 | 0.23 | 1.71 | 0.83 | 24.07 | 657.59
| 12-100换 | 零星项目 干混砂浆粘贴外墙面砖^水泥砂浆 1∶2 | 100m2 | 0.2732 | 7056.08 | 5281.93 | 6.67 | 1086.21 | 530.98 | 13961.87 | 3814.38
31 | 011204003007 | 块料墙面 | m2 | 54.00 | 81.43 | 63.25 | 0.3 | 12.57 | 6.14 | 163.69 | 8839.26
| 12-100换 | 零星项目 干混砂浆粘贴外墙面砖^水泥砂浆 1∶2 | 100m2 | 0.54 | 7056.08 | 5281.93 | 6.67 | 1086.21 | 530.98 | 13961.87 | 7539.41
| 12-16+12-3*5换 | 墙面砂浆打底找平 15mm厚^水泥砂浆 1∶2~厚度20(mm) | m2 | 54 | 10.87 | 10.43 | 0.23 | 1.71 | 0.83 | 24.07 | 1299.78
32 | 040303016001 | 混凝土挡墙压顶 | m3 | 0.40 | 21.39 | 534.99 | 0.75 | 3.39 | 1.66 | 562.18 | 224.87
| D1-182换 | 压顶 现浇混凝土混凝土^非泵送商品混凝土 C20 | m3 | 0.4 | 21.39 | 534.99 | 0.75 | 3.39 | 1.66 | 562.18 | 224.87
33 | 011204001001 | 石材墙面 | m2 | 5.60 | 80.84 | 175.38 | 0.49 | 12.51 | 6.11 | 275.33 | 1541.85
| 12-16换 | 墙面砂浆打底找平 15mm厚^水泥砂浆 1∶2 | m2 | 5.6 | 10.87 | 7.66 | 0.17 | 1.7 | 0.83 | 21.23 | 118.89
| 12-38 | 墙面石材挂贴^DP M20 | m2 | 5.6 | 69.97 | 167.72 | 0.32 | 10.81 | 5.28 | 254.1 | 1422.96
|  | 其他 | [8 empty] | 19170.99
34 | 010802004001 | 防盗门 | m2 | 1.44 | 34.13 | 302.58 | 0.29 | 5.29 | 2.59 | 344.88 | 496.63
| 8-49 | 钢板防盗门安装 | m2 | 1.44 | 34.13 | 302.58 | 0.29 | 5.29 | 2.59 | 344.88 | 496.63
35 | 010401003003 | 实心砖墙 | m3 | 1.04 | 150.96 | 399.28 | 2.46 | 23.51 | 11.49 | 587.7 | 611.21
| 4-6 | 混凝土实心砖 墙厚1砖^DM M7.5 | m3 | 1.04 | 150.96 | 399.28 | 2.46 | 23.51 | 11.49 | 587.7 | 611.21
36 | 010501001002 | 垫层 | m3 | 0.02 | 44.21 | 531.65 | 0.71 | 6.89 | 3.37 | 586.83 | 11.74
【表10.2.2-17】
综合单价计算表
单位(专业)工程名称:嵊州市教师进修学校改造工程-建筑 | [5 empty] | 标段: |  |  | 第5页 共5页
清单 序号 | 项目编码 (定额编码) | 清单（定额） 项目名称 | 计量 单位 | 数量 | 综 合 单 价 (元) | [5 empty] | 合计 (元)
[5 empty] | 人工费 | 材料 (设备) 费 | 机械费 | 管理费 | 利润 | 小计
| 5-1换 | 现浇混凝土 基础 垫层^非泵送商品混凝土 C20 | m3 | 0.02 | 44.21 | 531.65 | 0.71 | 6.89 | 3.37 | 586.83 | 11.74
37 | 011104002001 | 竹、木（复合）地板 | m2 | 91.00 | 19.26 | 152.79 | 0.07 | 2.97 | 1.45 | 176.54 | 16065.14
| 11-90 | 木龙骨上（单层）铺条形实木地板^防腐木 | m2 | 91 | 19.26 | 152.79 | 0.07 | 2.97 | 1.45 | 176.54 | 16065.14
38 | 040204004001 | 安砌侧（平、缘）石 | m | 13.00 | 5.05 | 146.59 |  | 0.77 | 0.38 | 152.79 | 1986.27
| D2-252 | 平石石质安砌 | m | 13 | 5.05 | 146.59 |  | 0.77 | 0.38 | 152.79 | 1986.27
合计 | [10 empty] | 156182.73

## 1_表10_2_2-17 综合单价计算表(技术措施)
【表10.2.2-17】
综合单价计算表
单位(专业)工程名称:嵊州市教师进修学校改造工程-建筑 | [5 empty] | 标段: |  |  | 第1页 共1页
清单 序号 | 项目编码 (定额编码) | 清单（定额） 项目名称 | 计量 单位 | 数量 | 综 合 单 价 (元) | [5 empty] | 合计 (元)
[5 empty] | 人工费 | 材料 (设备) 费 | 机械费 | 管理费 | 利润 | 小计
1 | 011701003001 | 里脚手架 | m2 | 48.22 | 4.91 | 1.47 | 0.23 | 0.78 | 0.38 | 7.77 | 374.67
| 18-45 | 内墙脚手架 高度3.6m以上 | m2 | 48.22 | 4.91 | 1.47 | 0.23 | 0.78 | 0.38 | 7.77 | 374.67
2 | 041102001001 | 垫层模板 | m2 | 34.80 | 10.76 | 15.79 | 0.49 | 1.72 | 0.84 | 29.6 | 1030.08
| D6-1090 | 现浇混凝土模板 混凝土基础垫层木模 | m2 | 34.8 | 10.76 | 15.79 | 0.49 | 1.72 | 0.84 | 29.6 | 1030.08
3 | 040303016002 | 混凝土挡墙压顶 | m2 | 5.50 | 17.13 | 22.98 | 0.94 | 2.76 | 1.35 | 45.16 | 248.38
| D1-183 | 压顶 现浇混凝土模板 | m2 | 5.5 | 17.13 | 22.98 | 0.94 | 2.76 | 1.35 | 45.16 | 248.38
4 | 011702001001 | 基础 | m2 | 6.24 | 28.3 | 12.86 | 1.04 | 4.49 | 2.19 | 48.88 | 305.01
| 5-97 | 现浇混凝土模板 基础垫层模板 | m2 | 6.24 | 28.3 | 12.86 | 1.04 | 4.49 | 2.19 | 48.88 | 305.01
合计 | [10 empty] | 1958.14

## 1_表10_2_2-22 暂列金额明细表
【表10.2.2-22】
暂列金额明细表
工程名称:建筑 |  |  | 标段: | 第1页 共1页
序号 | 项 目 名 称 | 计量单位 | 暂定金额(元) | 备注
1 | 标化工地增加费 | 项
2 | 优质工程增加费 | 项
3 | 其他暂列金额 | 项 | 8812 | 估算比例一般不高于5%
3.1 | 其他暂列金额 | 项 | 8812
合计 |  |  | 8812 | -

## 1_表10_2_2-29 主要工日一览表
【表10.2.2-29】
主要工日一览表
工程名称:建筑 |  |  | 标段: |  | 第1页 共1页
序号 | 工日名称（类别） | 单位 | 数 量 | 单价(元) | 合价（元） | 备注
1 | 一类人工 | 工日 | 0.006 | 135 | 0.81
2 | 二类人工 | 工日 | 56.538 | 146 | 8254.55
3 | 三类人工 | 工日 | 278.653 | 167 | 46535.05

## 1_表10_2_2-31 主要材料和工程设备一览表
【表10.2.2-31】
主要材料和工程设备一览表
工程名称:建筑 |  |  |  | 标段: |  | 第1页 共2页
序号 | 名称、规格、型号 | 单位 | 数量 | 单价(元) | 合价（元） | 备注
1 | 镀锌铁丝φ0.7-1.0 | kg | 0.063 | 4.42 | 0.28
2 | 圆钉 | kg | 8.077 | 4.42 | 35.7
3 | 铁件综合 | kg | 1.379 | 6.64 | 9.16
4 | 镀锌铁丝10# | kg | 27.418 | 4.42 | 121.19
5 | 镀锌铁丝12# | kg | 0.458 | 4.42 | 2.02
6 | 镀锌铁丝18# | kg | 1.051 | 4.42 | 4.65
7 | 镀锌铁丝22# | kg | 0.011 | 4.42 | 0.05
8 | 复合硅酸盐水泥PC 32.5R综合 | kg | 0.437 | 0.52 | 0.23
9 | 普通硅酸盐水泥PO 42.5综合 | kg | 5292.538 | 0.56 | 2974.41
10 | 白色硅酸盐水泥425#、二级白度 | kg | 98.821 | 0.61 | 60.38
11 | 黄砂净砂 | t | 14.231 | 180 | 2561.58
12 | 碎石综合 | t | 15.659 | 121 | 1894.74
13 | 混凝土实心砖240×115×53 MU10 | 千块 | 8.356 | 495.6 | 4141.23
14 | 轻骨料混凝土 | m3 | 0.81 | 479 | 387.99
15 | 非泵送商品混凝土C20 | m3 | 8.161 | 520 | 4243.72
16 | 干混地面砂浆DS M20.0 | kg | 600.1 | 0.36 | 215.44
17 | 干混抹灰砂浆DP M15.0 | kg | 6.178 | 0.37 | 2.3
18 | 干混抹灰砂浆DP M20.0 | kg | 1456.963 | 0.38 | 552.19
19 | 干混砌筑砂浆DM M5.0 | kg | 99 | 0.34 | 33.86
20 | 干混砌筑砂浆DM M7.5 | kg | 5990.754 | 0.35 | 2072.8
21 | 杉板枋材 | m3 | 0.002 | 1681 | 3.36
22 | 茶色镜面玻璃δ5 | m2 | 2.336 | 80 | 186.88
23 | 瓷砖152×152 | 千块 | 0.12 | 392 | 47.04
24 | 地砖300×300 | m2 | 10.7 | 70.25 | 751.68
25 | 芝麻白花岗岩30厚 | m2 | 5.712 | 138 | 788.26
26 | 钢制防盗门 | m2 | 1.408 | 300 | 422.4
27 | 普通铝合金窗 | m2 | 9.362 | 239.74 | 2244.46
28 | 铝合金平开门 | m2 | 3.688 | 315 | 1161.72
29 | 电 | kW·h | 173.568 | 0.88 | 152.74
【表10.2.2-31】
主要材料和工程设备一览表
工程名称:建筑 |  |  |  | 标段: |  | 第2页 共2页
序号 | 名称、规格、型号 | 单位 | 数量 | 单价(元) | 合价（元） | 备注
30 | 水 | m3 | 12.366 | 5.73 | 70.86
31 | 脚手架钢管 | kg | 6.622 | 5.31 | 35.16
32 | 竹脚手片 | m2 | 1.736 | 8.5 | 14.76
33 | 成品卫生间隔断h=2000 | m2 | 35.24 | 154 | 5426.96
34 | 成品卫生间隔断h=1500 | m2 | 3.84 | 98 | 376.32
35 | 人造大理石台面 | m2 | 4.02 | 300 | 1206

## 1_表10_2_2-32 主要机械台班一览表
【表10.2.2-32】
主要机械台班一览表
工程名称:建筑 |  |  |  | 标段: | 第1页 共1页
序号 | 机械名称、规格、型号 | 单位 | 数 量 | 单价(元) | 合价（元） | 备注
1 | 电动夯实机250N·m | 台班 | 0.306 | 29.99 | 9.18
2 | 手持式风动凿岩机 | 台班 | 0.996 | 12.61 | 12.56
3 | 载货汽车4t | 台班 | 0.045 | 435.03 | 19.58
4 | 载货汽车5t | 台班 | 0.034 | 447.44 | 15.21
5 | 自卸汽车15t | 台班 | 0.021 | 907.57 | 19.06
6 | 自卸汽车15t | 台班 | 0.003 | 907.57 | 2.72
7 | 干混砂浆罐式搅拌机20000L | 台班 | 0.073 | 208.41 | 15.21
8 | 干混砂浆罐式搅拌机20000L | 台班 | 0.125 | 208.41 | 26.05
9 | 干混砂浆罐式搅拌机20000L | 台班 | 0.625 | 208.41 | 130.26
10 | 木工圆锯机500mm | 台班 | 0.363 | 30.08 | 10.92
11 | 交流弧焊机21kV·A | 台班 | 0.006 | 69.68 | 0.42
12 | 内燃空气压缩机3m3/min | 台班 | 0.562 | 383.11 | 215.31
13 | 混凝土振捣器平板式 | 台班 | 0.415 | 13.13 | 5.45
14 | 混凝土振捣器插入式 | 台班 | 0.059 | 5.08 | 0.3

## 2_表10_2_2-13 【不含单列】单位(专业)工程招
【表10.2.2-13】
单位（专业）工程招标控制价审核费用表
工程名称:嵊州市教师进修学校改造工程-安装 |  |  | 标段: | 第1页 共1页
序号 | 费用名称 |  | 计算公式 | 金额 (元) | 备注
1 | 分部分项工程费 |  | ∑(分部分项工程量×综合单价） | 35570.18 | 见表10.2.2-16
1.1 | 其中 | 人工费+机械费 | ∑分部分项（定额人工费+定额机械费） | 4664.52
2 | 措施项目费 |  | （2.1+2.2） | 476.11
2.1 | 施工技术措施项目费 |  | ∑(技措项目工程量×综合单价） | 142.67 | 见表10.2.2-16
2.1.1 | 其中 | 人工费+机械费 | ∑技措项目（定额人工费+定额机械费） | 31.86
2.2 | 施工组织措施项目费 |  | (1.1+2.1.1)×7.1% | 333.44 | 见表10.2.2-20
2.2.1 | 其中 | 安全文明施工基本费 | (1.1+2.1.1)×7.1% | 333.44 | 见表10.2.2-20
3 | 其他项目费 |  | （3.1+3.2+3.3+3.4） | 1874
3.1 | 暂列金额 |  | 3.1.1+3.1.2+3.1.3 | 1874 | 见表10.2.2-21
3.1.1 | 其中 | 标化工地增加费 | 按招标文件规定额度列计 |  | 见表10.2.2-22
3.1.2 |  | 优质工程增加费 | 按招标文件规定额度列计 |  | 见表10.2.2-22
3.1.3 |  | 其他暂列金额 | 按招标文件规定额度列计 | 1874 | 见表10.2.2-22
3.2 | 暂估价 |  | 3.2.1+3.2.2+3.2.3 |  | 见表10.2.2-21
3.2.1 | 其中 | 材料（工程设备）暂估价 | 按招标文件规定额度列计 (或计入综合单价) |  | 见表10.2.2-23
3.2.2 |  | 专业工程暂估价 | 按招标文件规定额度列计 |  | 见表10.2.2-24
3.2.3 |  | 专项技术措施暂估价 | 按招标文件规定额度列计 |  | 见表10.2.2-25
3.3 | 计日工 |  | ∑计日工(暂估数量×综合单价） |  | 见表10.2.2-21
3.4 | 施工总承包服务费 |  | 3.4.1+3.4.2 |  | 见表10.2.2-21
3.4.1 | 其中 | 专业发包工程管理费 | ∑专业发包工程（暂估金额×费率） |  | 见表10.2.2-27
3.4.2 |  | 甲供材料设备管理费 | 甲供材料暂估金额×费率+甲供设备暂估金额×费率 |  | 见表10.2.2-27
4 | 规费 |  | (1.1+2.1.1)×30.63% | 1438.5
5 | 税金 |  | (1+2+3+4)×9% | 3542.29
合计 |  |  | 1+2+3+4+5 | 42901

## 2_表10_2_2-16 分部分项工程清单与计价表
【表10.2.2-16】
分部分项工程清单与计价表
单位(专业)工程名称:嵊州市教师进修学校改造工程-安装 | [5 empty] | 标段: |  |  | 第1页 共6页
序号 | 项目编码 | 项目名称 | 项目特征 | 计量 单位 | 工程量 | 金 额 (元) |  |  |  |  | 备注
[6 empty] | 综合单价 | 合价 | 其中
[8 empty] | 人工费 | 机械费 | 暂估价
|  | 电气 |  |  |  |  | 3698.69 | 712.13
1 | 03B001 | 管线拆除 | 1、管线拆除 | 项 | 1 | 1000 | 1000
2 | 040801029001 | 照明开关 | 1、名称：双开单控开关 2、规格：K86-K21YG-10 3、安装方式：暗装1.3m | 个 | 2 | 16.89 | 33.78 | 14.6
3 | 040801029002 | 照明开关 | 1、名称：单联单控开关 2、规格：K86-K21YG-10 3、安装方式：暗装1.3m | 个 | 1 | 14.62 | 14.62 | 7.3
4 | 030412004001 | 装饰灯 | 1、装饰灯名称：平板灯； 2、装饰灯型号、规格：450*450 LED 10W； 3、安装形式：嵌入式。 | 套 | 8 | 164.6 | 1316.8 | 198.48
5 | 030411001001 | 配管 | 1、名称：PVC阻燃塑料管 2、规格：PVC20 3、配置形式：砖、混凝土结构暗配刚性阻燃管 4、接地要求：按施工验收规范要求 | m | 73.48 | 7.29 | 535.67 | 310.82
6 | 030411004001 | 配线 | 1.名称：铜芯塑料绝缘线； 2.配线形式：管内穿线； 3.型号规格：WDZ-BYJ--2.5； 4.配线线制：照明线。 | m | 149.76 | 3.1 | 464.26 | 98.84
本页小计 | [6 empty] | 3365.13 | 630.04
【表10.2.2-16】
分部分项工程清单与计价表
单位(专业)工程名称:嵊州市教师进修学校改造工程-安装 | [5 empty] | 标段: |  |  | 第2页 共6页
序号 | 项目编码 | 项目名称 | 项目特征 | 计量 单位 | 工程量 | 金 额 (元) |  |  |  |  | 备注
[6 empty] | 综合单价 | 合价 | 其中
[8 empty] | 人工费 | 机械费 | 暂估价
7 | 030411004002 | 配线 | 1.名称：铜芯塑料绝缘线； 2.配线形式：管内穿线； 3.型号规格：WDZ-BYJR-2.5； 4.配线线制：照明线。 | m | 73.48 | 3.32 | 243.95 | 48.5
8 | 030411006001 | 接线盒 | 1.名 称：暗装接线盒 2.材 质：塑料 | 个 | 8 | 8.22 | 65.76 | 24.08
9 | 030411006002 | 接线盒 | 1.名 称：开关盒、插座盒安装 2.材 质：塑料 | 个 | 3 | 7.95 | 23.85 | 9.51
|  | 给排水 |  |  |  |  | 31871.49 | 4082.13 | 223.42
10 | 031001006001 | 塑料管 | 1、安装部位：室内 2、介质：给水 3、材质、规格：PPR给水管Φ25*2.8 DN20 4、连接形式：热熔 5、压力试验及吹、洗设计要求：试压、消毒、冲洗 | m | 4.99 | 17.83 | 88.97 | 39.37 | 0.55
11 | 031001006002 | 塑料管 | 1、安装部位：室内 2、介质：给水 3、材质、规格：PPR给水管 Φ32×3.6 DN25 4、连接形式：热熔 5、压力试验及吹、洗设计要求：试压、消毒、冲洗 | m | 3.51 | 23.27 | 81.68 | 30.68 | 0.39
本页小计 | [6 empty] | 504.21 | 152.14 | 0.94
【表10.2.2-16】
分部分项工程清单与计价表
单位(专业)工程名称:嵊州市教师进修学校改造工程-安装 | [5 empty] | 标段: |  |  | 第3页 共6页
序号 | 项目编码 | 项目名称 | 项目特征 | 计量 单位 | 工程量 | 金 额 (元) |  |  |  |  | 备注
[6 empty] | 综合单价 | 合价 | 其中
[8 empty] | 人工费 | 机械费 | 暂估价
12 | 031001006003 | 塑料管 | 1、安装部位：室内 2、介质：给水 3、材质、规格：PPR给水管 Φ40×4.5 DN32 4、连接形式：热熔 5、压力试验及吹、洗设计要求：试压、消毒、冲洗 | m | 11.28 | 27.84 | 314.04 | 98.59 | 1.24
13 | 031001006004 | 塑料管 | 1、安装部位：室内 2、介质：给水 3、材质、规格：PPR给水管 Φ50×5.6 DN40 4、连接形式：热熔 5、压力试验及吹、洗设计要求：试压、消毒、冲洗 | m | 2.86 | 42.4 | 121.26 | 36.26 | 0.31
14 | 031001007001 | 复合管 | 1、安装部位：室内 2、介质：给水 3、材质、规格：给水衬塑复合钢管(冷水型) DN50 4、连接形式：螺纹连接 5、压力试验及吹、洗设计要求：试压、消毒、冲洗 | m | 7.88 | 91.87 | 723.94 | 156.89 | 5.99
15 | 031001006005 | 塑料管 | 1、安装部位：室内 2、介质：废水、污水 3、材质、规格：UPVC排水管 Φ50×2.0 4、连接形式：粘接 5、压力试验及吹、洗设计要求：灌水试验 | m | 21.78 | 19.86 | 432.55 | 194.06
本页小计 | [6 empty] | 1591.79 | 485.8 | 7.54
【表10.2.2-16】
分部分项工程清单与计价表
单位(专业)工程名称:嵊州市教师进修学校改造工程-安装 | [5 empty] | 标段: |  |  | 第4页 共6页
序号 | 项目编码 | 项目名称 | 项目特征 | 计量 单位 | 工程量 | 金 额 (元) |  |  |  |  | 备注
[6 empty] | 综合单价 | 合价 | 其中
[8 empty] | 人工费 | 机械费 | 暂估价
16 | 031001006006 | 塑料管 | 1、安装部位：室内 2、介质：废水、污水 3、材质、规格：UPVC排水管 Φ75×2.3 4、连接形式：粘接 5、压力试验及吹、洗设计要求：灌水试验 | m | 15.56 | 28.54 | 444.08 | 168.98
17 | 031001006007 | 塑料管 | 1、安装部位：室内 2、介质：废水、污水 3、材质、规格：UPVC排水管 Φ110×3.2 4、连接形式：粘接 5、压力试验及吹、洗设计要求：灌水试验 | m | 23.61 | 44.69 | 1055.13 | 310.94
18 | 031002003001 | 套管 | 1、名称、类型：刚性防水套管 2、材 质：钢制 3、规 格：DN100 4、填料材质：石棉、水泥 | 个 | 5 | 286.46 | 1432.3 | 599.35 | 169.7
19 | 031002003002 | 套管 | 1、名称、类型：刚性防水套管 2、材 质：钢制 3、规 格：DN80 4、填料材质：石棉、水泥 | 个 | 2 | 235.87 | 471.74 | 205.86 | 45.24
20 | 031004007001 | 小便器 | 1、材 质：陶瓷 2、规格、类型：高级落地式小便器（采用红外感应自动冲水设备） | 组 | 6 | 1722.36 | 10334.16 | 193.92
本页小计 | [6 empty] | 13737.41 | 1479.05 | 214.94
【表10.2.2-16】
分部分项工程清单与计价表
单位(专业)工程名称:嵊州市教师进修学校改造工程-安装 | [5 empty] | 标段: |  |  | 第5页 共6页
序号 | 项目编码 | 项目名称 | 项目特征 | 计量 单位 | 工程量 | 金 额 (元) |  |  |  |  | 备注
[6 empty] | 综合单价 | 合价 | 其中
[8 empty] | 人工费 | 机械费 | 暂估价
21 | 031004006001 | 大便器 | 1、材 质：陶瓷 2、规格、类型：蹲式大便器 3、组装形式：大小便器延时自闭式冲洗阀（自带防污器） | 组 | 10 | 1043.53 | 10435.3 | 369.4
22 | 031004003001 | 洗脸盆 | 1、规格、类型：洗脸盆 2、组装形式：冷水 3、附件名称、数量：感应式水龙头1个，角型阀(带铜活)1个，洗脸盆排水附件1套 | 组 | 3 | 820.98 | 2462.94 | 95.82
23 | 031004004001 | 洗涤盆 | 1.浴缸材质：陶瓷 2.规格、类型：拖把槽 3.组装形式：冷水 4.附件名称、数量：排水附件，及1个水龙头 | 组 | 2 | 680.21 | 1360.42 | 55.54
24 | 031004014001 | 给、排水附(配)件 | 1、材 质：不锈钢地漏 2、型号、规格：DN50 | 个 | 3 | 48.91 | 146.73 | 30.78
25 | 031004018001 | 饮水器 | 1、饮水器拆除安装 | 套 | 1 | 128.76 | 128.76 | 98.11
26 | 031004014002 | 给、排水附(配)件 | 1.名称:地面扫除口 2.规格:DN75 3.满足招标文件、设计图纸及施工规范的相关要求 | 个 | 2 | 20.46 | 40.92 | 12.18
27 | 03B002 | 卫生间暗敷管道补贴 | 1、卫生间周长：12m以下 | 间 | 2 | 189.36 | 378.72 | 292
本页小计 | [6 empty] | 14953.79 | 953.83
【表10.2.2-16】
分部分项工程清单与计价表
单位(专业)工程名称:嵊州市教师进修学校改造工程-安装 | [5 empty] | 标段: |  |  | 第6页 共6页
序号 | 项目编码 | 项目名称 | 项目特征 | 计量 单位 | 工程量 | 金 额 (元) |  |  |  |  | 备注
[6 empty] | 综合单价 | 合价 | 其中
[8 empty] | 人工费 | 机械费 | 暂估价
28 | 040101002001 | 挖填沟槽土方 | 1、土壤类别：三类土 2、挖土深度：2M 内 3、回填密实度要求：夯实 | m3 | 35.00 | 40.51 | 1417.85 | 1093.4
本页小计 | [6 empty] | 1417.85 | 1093.4
合计 | [6 empty] | 35570.18 | 4794.26 | 223.42

## 2_表10_2_2-16 施工技术措施项目清单与计价表
【表10.2.2-16】
施工技术措施项目清单与计价表
单位(专业)工程名称:嵊州市教师进修学校改造工程-安装 | [5 empty] | 标段: |  |  | 第1页 共1页
序号 | 项目编码 | 项目名称 | 项目特征 | 计量 单位 | 工程量 | 金 额 (元) |  |  |  |  | 备注
[6 empty] | 综合单价 | 合价 | 其中
[8 empty] | 人工费 | 机械费 | 暂估价
1 | 031301017001 | 脚手架搭拆 | 1、脚手架搭拆费第四册 2、脚手架搭拆费第十册 | 项 | 1 | 142.67 | 142.67 | 34.49
本页小计 | [6 empty] | 142.67 | 34.49
合计 | [6 empty] | 142.67 | 34.49

## 2_表10_2_2-17 综合单价计算表
【表10.2.2-17】
综合单价计算表
单位(专业)工程名称:嵊州市教师进修学校改造工程-安装 | [5 empty] | 标段: |  |  | 第1页 共3页
清单 序号 | 项目编码 (定额编码) | 清单（定额） 项目名称 | 计量 单位 | 数量 | 综 合 单 价 (元) | [5 empty] | 合计 (元)
[5 empty] | 人工费 | 材料 (设备) 费 | 机械费 | 管理费 | 利润 | 小计
|  | 电气 | [8 empty] | 3698.69
1 | 03B001 | 管线拆除 | 项 | 1 |  | 1000 |  |  |  | 1000 | 1000
| 综合单价 | 管线拆除 | 项 | 1 |  | 1000 |  |  |  | 1000 | 1000
2 | 040801029001 | 照明开关 | 个 | 2 | 7.3 | 7.33 |  | 1.53 | 0.73 | 16.89 | 33.78
| 4-13-303 | 跷板暗开关双控 ≤3联 | 套 | 2 | 7.3 | 7.33 |  | 1.53 | 0.73 | 16.89 | 33.78
3 | 040801029002 | 照明开关 | 个 | 1 | 7.3 | 5.06 |  | 1.53 | 0.73 | 14.62 | 14.62
| 4-13-303 | 跷板暗开关双控 ≤3联 | 套 | 1 | 7.3 | 5.06 |  | 1.53 | 0.73 | 14.62 | 14.62
4 | 030412004001 | 装饰灯 | 套 | 8 | 24.81 | 132.42 |  | 4.98 | 2.39 | 164.6 | 1316.8
| 4-13-124 | 平板灯 450*450 LED 10W | m | 8 | 24.81 | 132.42 |  | 4.98 | 2.39 | 164.6 | 1316.8
5 | 030411001001 | 配管 | m | 73.48 | 4.23 | 1.8 |  | 0.85 | 0.41 | 7.29 | 535.67
| 4-11-144 | 砖、混凝土结构暗配刚性阻燃管 公称直径（mm）20 | m | 73.48 | 4.23 | 1.8 |  | 0.85 | 0.41 | 7.29 | 535.67
6 | 030411004001 | 配线 | m | 149.76 | 0.66 | 2.23 |  | 0.14 | 0.07 | 3.1 | 464.26
| 4-12-5 | 穿照明线 铜芯导线截面（mm2以内）2.5 | m | 149.76 | 0.66 | 2.23 |  | 0.14 | 0.07 | 3.1 | 464.26
7 | 030411004002 | 配线 | m | 73.48 | 0.66 | 2.45 |  | 0.14 | 0.07 | 3.32 | 243.95
| 4-12-5 | 穿照明线 铜芯导线截面（mm2以内）2.5 | m | 73.48 | 0.66 | 2.45 |  | 0.14 | 0.07 | 3.32 | 243.95
8 | 030411006001 | 接线盒 | 个 | 8 | 3.01 | 4.28 |  | 0.63 | 0.3 | 8.22 | 65.76
| 4-11-212 | 暗装接线盒 | 个 | 8 | 3.01 | 4.28 |  | 0.63 | 0.3 | 8.22 | 65.76
9 | 030411006002 | 接线盒 | 个 | 3 | 3.17 | 3.8 |  | 0.66 | 0.32 | 7.95 | 23.85
| 4-11-211 | 开关盒、插座盒安装 | 个 | 3 | 3.17 | 3.8 |  | 0.66 | 0.32 | 7.95 | 23.85
|  | 给排水 | [8 empty] | 31871.49
10 | 031001006001 | 塑料管 | m | 4.99 | 7.89 | 7.45 | 0.11 | 1.61 | 0.77 | 17.83 | 88.97
| 10-1-230 | 室内塑料给水管（热熔连接） PPR给水管(冷水) Φ25×2.8 DN20 | m | 4.99 | 7.56 | 7.21 | 0.11 | 1.54 | 0.74 | 17.16 | 85.63
| 10-8-31 | 管道消毒、冲洗 公称直径 （mm以内）50 | m | 4.99 | 0.33 | 0.24 |  | 0.07 | 0.03 | 0.67 | 3.34
11 | 031001006002 | 塑料管 | m | 3.51 | 8.74 | 11.79 | 0.11 | 1.78 | 0.85 | 23.27 | 81.68
【表10.2.2-17】
综合单价计算表
单位(专业)工程名称:嵊州市教师进修学校改造工程-安装 | [5 empty] | 标段: |  |  | 第2页 共3页
清单 序号 | 项目编码 (定额编码) | 清单（定额） 项目名称 | 计量 单位 | 数量 | 综 合 单 价 (元) | [5 empty] | 合计 (元)
[5 empty] | 人工费 | 材料 (设备) 费 | 机械费 | 管理费 | 利润 | 小计
| 10-1-231 | 室内塑料给水管（热熔连接） PPR给水管 Φ32×3.6 DN25 | m | 3.51 | 8.41 | 11.55 | 0.11 | 1.71 | 0.82 | 22.6 | 79.33
| 10-8-31 | 管道消毒、冲洗 公称直径 （mm以内）50 | m | 3.51 | 0.33 | 0.24 |  | 0.07 | 0.03 | 0.67 | 2.35
12 | 031001006003 | 塑料管 | m | 11.28 | 8.74 | 16.36 | 0.11 | 1.78 | 0.85 | 27.84 | 314.04
| 10-1-231 | 室内塑料给水管（热熔连接） PPR给水管 Φ40×4.5 DN32 | m | 11.28 | 8.41 | 16.12 | 0.11 | 1.71 | 0.82 | 27.17 | 306.48
| 10-8-31 | 管道消毒、冲洗 公称直径 （mm以内）50 | m | 11.28 | 0.33 | 0.24 |  | 0.07 | 0.03 | 0.67 | 7.56
13 | 031001006004 | 塑料管 | m | 2.86 | 12.68 | 25.81 | 0.11 | 2.57 | 1.23 | 42.4 | 121.26
| 10-1-233 | 室内塑料给水管（热熔连接） PPR给水管 Φ50×5.6 DN40 | m | 2.86 | 12.35 | 25.57 | 0.11 | 2.5 | 1.2 | 41.73 | 119.35
| 10-8-31 | 管道消毒、冲洗 公称直径 （mm以内）50 | m | 2.86 | 0.33 | 0.24 |  | 0.07 | 0.03 | 0.67 | 1.92
14 | 031001007001 | 复合管 | m | 7.88 | 19.91 | 65.05 | 0.76 | 4.16 | 1.99 | 91.87 | 723.94
| 10-1-187 | 室内钢塑给水管（螺纹连接） 公称直径 （mm以内）50 | m | 7.88 | 19.46 | 64.66 | 0.76 | 4.07 | 1.95 | 90.9 | 716.29
| 10-8-32 | 管道消毒、冲洗 公称直径 （mm以内）100 | m | 7.88 | 0.45 | 0.39 |  | 0.09 | 0.04 | 0.97 | 7.64
15 | 031001006005 | 塑料管 | m | 21.78 | 8.91 | 8.3 |  | 1.79 | 0.86 | 19.86 | 432.55
| 10-1-276 | 室内塑料排水管(粘接) UPVC排水管 Φ50×2.0 | m | 21.78 | 8.91 | 8.3 |  | 1.79 | 0.86 | 19.86 | 432.55
16 | 031001006006 | 塑料管 | m | 15.56 | 10.86 | 14.46 |  | 2.18 | 1.04 | 28.54 | 444.08
| 10-1-277 | 室内塑料排水管（粘接） UPVC排水管 Φ75×2.3 | m | 15.56 | 10.86 | 14.46 |  | 2.18 | 1.04 | 28.54 | 444.08
17 | 031001006007 | 塑料管 | m | 23.61 | 13.17 | 27.6 |  | 2.65 | 1.27 | 44.69 | 1055.13
| 10-1-278 | 室内塑料排水管（粘接） UPVC排水管 Φ110×3.2 | m | 23.61 | 13.17 | 27.6 |  | 2.65 | 1.27 | 44.69 | 1055.13
18 | 031002003001 | 套管 | 个 | 5 | 119.87 | 86.19 | 33.94 | 31.41 | 15.05 | 286.46 | 1432.3
| 13-1-78 | 刚性防水套管制作 DN100 | 个 | 5 | 70.52 | 72.37 | 33.94 | 21.5 | 10.3 | 208.63 | 1043.15
| 13-1-96 | 刚性防水套管安装 DN100 | 个 | 5 | 49.35 | 13.82 |  | 9.91 | 4.75 | 77.83 | 389.15
【表10.2.2-17】
综合单价计算表
单位(专业)工程名称:嵊州市教师进修学校改造工程-安装 | [5 empty] | 标段: |  |  | 第3页 共3页
清单 序号 | 项目编码 (定额编码) | 清单（定额） 项目名称 | 计量 单位 | 数量 | 综 合 单 价 (元) | [5 empty] | 合计 (元)
[5 empty] | 人工费 | 材料 (设备) 费 | 机械费 | 管理费 | 利润 | 小计
19 | 031002003002 | 套管 | 个 | 2 | 102.93 | 72.51 | 22.62 | 25.56 | 12.25 | 235.87 | 471.74
| 13-1-77 | 刚性防水套管制作 公称直径 (mm以内)80 | 个 | 2 | 53.58 | 58.69 | 22.62 | 15.65 | 7.5 | 158.04 | 316.08
| 13-1-96 | 刚性防水套管安装 DN100 | 个 | 2 | 49.35 | 13.82 |  | 9.91 | 4.75 | 77.83 | 155.66
20 | 031004007001 | 小便器 | 组 | 6 | 32.32 | 1680.44 |  | 6.49 | 3.11 | 1722.36 | 10334.16
| 10-3-40 | 落地式小便器安装 埋入式感应开关 | 套 | 6 | 32.32 | 1680.44 |  | 6.49 | 3.11 | 1722.36 | 10334.16
21 | 031004006001 | 大便器 | 组 | 10 | 36.94 | 995.62 |  | 7.42 | 3.55 | 1043.53 | 10435.3
| 10-3-31 | 蹲式大便器安装 手动开关 | 套 | 10 | 36.94 | 995.62 |  | 7.42 | 3.55 | 1043.53 | 10435.3
22 | 031004003001 | 洗脸盆 | 组 | 3 | 31.94 | 779.55 |  | 6.42 | 3.07 | 820.98 | 2462.94
| 10-3-11 | 洗脸盆 挂墙式冷水手动开关 | 组 | 3 | 31.94 | 779.55 |  | 6.42 | 3.07 | 820.98 | 2462.94
23 | 031004004001 | 洗涤盆 | 组 | 2 | 27.77 | 644.19 |  | 5.58 | 2.67 | 680.21 | 1360.42
| 10-3-19 | 洗涤盆 单嘴 | 组 | 2 | 27.77 | 644.19 |  | 5.58 | 2.67 | 680.21 | 1360.42
24 | 031004014001 | 给、排水附(配)件 | 个 | 3 | 10.26 | 35.6 |  | 2.06 | 0.99 | 48.91 | 146.73
| 10-3-79 | 不锈钢地漏安装 DN50 | 个 | 3 | 10.26 | 35.6 |  | 2.06 | 0.99 | 48.91 | 146.73
25 | 031004018001 | 饮水器 | 套 | 1 | 98.11 | 1.52 |  | 19.7 | 9.43 | 128.76 | 128.76
| 10-3-93*J1.5B1.3C1.3换 | 饮水器安装`基价*1.5;材料*1.3;机械*1.3 | 套 | 1 | 98.11 | 1.52 |  | 19.7 | 9.43 | 128.76 | 128.76
26 | 031004014002 | 给、排水附(配)件 | 个 | 2 | 6.09 | 12.56 |  | 1.22 | 0.59 | 20.46 | 40.92
| 10-3-84 | 地面扫除口安装 公称直径（mm以内）80 | 个 | 2 | 6.09 | 12.56 |  | 1.22 | 0.59 | 20.46 | 40.92
27 | 03B002 | 卫生间暗敷管道补贴 | 间 | 2 | 146 |  |  | 29.32 | 14.04 | 189.36 | 378.72
| 补说明1 | 卫生间（内周长在12m以下）暗敷管道，每间补贴1.0工日 | 间 | 2 | 146 |  |  | 29.32 | 14.04 | 189.36 | 378.72
28 | 040101002001 | 挖填沟槽土方 | m3 | 35.00 | 31.24 |  |  | 6.27 | 3 | 40.51 | 1417.85
| 13-1-18 | 人工挖沟槽土方三类土 | m3 | 35 | 31.24 |  |  | 6.27 | 3 | 40.51 | 1417.85
合计 | [10 empty] | 35570.18

## 2_表10_2_2-17 综合单价计算表(技术措施)
【表10.2.2-17】
综合单价计算表
单位(专业)工程名称:嵊州市教师进修学校改造工程-安装 | [5 empty] | 标段: |  |  | 第1页 共1页
清单 序号 | 项目编码 (定额编码) | 清单（定额） 项目名称 | 计量 单位 | 数量 | 综 合 单 价 (元) | [5 empty] | 合计 (元)
[5 empty] | 人工费 | 材料 (设备) 费 | 机械费 | 管理费 | 利润 | 小计
1 | 031301017001 | 脚手架搭拆 | 项 | 1 | 34.49 | 97.86 |  | 6.95 | 3.37 | 142.67 | 142.67
| 13-2-4 | 脚手架搭拆费第四册 | 工日 | 4.877595 | 1.46 | 4.15 |  | 0.29 | 0.14 | 6.04 | 29.46
| 13-2-10 | 脚手架搭拆费第十册 | 工日 | 14.955933 | 1.83 | 5.19 |  | 0.37 | 0.18 | 7.57 | 113.22
合计 | [10 empty] | 142.67

## 2_表10_2_2-22 暂列金额明细表
【表10.2.2-22】
暂列金额明细表
工程名称:安装 |  |  | 标段: | 第1页 共1页
序号 | 项 目 名 称 | 计量单位 | 暂定金额(元) | 备注
1 | 标化工地增加费 | 项
2 | 优质工程增加费 | 项
3 | 其他暂列金额 | 项 | 1874 | 估算比例一般不高于5%
3.1 | 其他暂列金额 | 项 | 1874.24
合计 |  |  | 1874 | -

## 2_表10_2_2-29 主要工日一览表
【表10.2.2-29】
主要工日一览表
工程名称:安装 |  |  | 标段: |  | 第1页 共1页
序号 | 工日名称（类别） | 单位 | 数 量 | 单价(元) | 合价（元） | 备注
1 | 二类人工 | 工日 | 1.389 | 146 | 202.79
2 | 二类人工 | 工日 | 31.683 | 146 | 4625.72

## 2_表10_2_2-31 主要材料和工程设备一览表
【表10.2.2-31】
主要材料和工程设备一览表
工程名称:安装 |  |  |  | 标段: |  | 第1页 共2页
序号 | 名称、规格、型号 | 单位 | 数量 | 单价(元) | 合价（元） | 备注
1 | 镀锌锁紧螺母DN15×3 | 10个 | 2.093 | 2.99 | 6.26
2 | 金属膨胀螺栓M6-12×50-120 | 套 | 39.14 | 0.8 | 31.16
3 | 低碳钢焊条J427 φ3.2 | kg | 2.36 | 6.81 | 16.07
4 | 普通硅酸盐水泥PO 42.5综合 | kg | 21.195 | 0.56 | 11.91
5 | 黄砂毛砂 | m3 | 0.09 | 155 | 13.95
6 | 黄砂净砂 | t | 0.08 | 180 | 14.4
7 | 铜芯塑料绝缘线BV2.5 | m | 1.719 | 1.81 | 3.11
8 | 电 | kW·h | 0.544 | 0.88 | 0.48
9 | 水 | m3 | 0.57 | 5.73 | 3.27
10 | 扁钢Q235B综合 | kg | 1.68 | 5.29 | 8.89
11 | 扁钢Q235B综合 | kg | 5 | 5.29 | 26.46
12 | 中厚钢板综合 | kg | 7.92 | 5.4 | 42.75
13 | 中厚钢板综合 | kg | 24.6 | 5.4 | 132.79
14 | 角型阀(带铜活)DN15 | 个 | 3.03 | 10.69 | 32.39
15 | 感应水龙头DN15 | 个 | 3.03 | 200 | 606
16 | 排水栓DN50 | 套 | 6.06 | 35 | 212.1
17 | 存水弯DN50 | 个 | 6.06 | 100 | 606
18 | 不锈钢地漏DN50 | 个 | 3.03 | 35 | 106.05
19 | 地面扫除口DN80 | 个 | 2.02 | 12 | 24.24
20 | 防污器DN32 | 个 | 10.1 | 110.51 | 1116.15
21 | 小便器冲水连接管DN15 | 根 | 6.06 | 22.48 | 136.23
22 | 长颈水嘴DN15 | 个 | 2.02 | 10.91 | 22.04
23 | 碳素结构钢焊接钢管综合 | kg | 25.7 | 5.51 | 141.63
24 | 碳素结构钢焊接钢管综合 | kg | 8.04 | 5.51 | 44.31
25 | PPR给水管(冷水)Φ25×2.8 DN20 | m | 5.07 | 4.59 | 23.27
26 | PPR给水管Φ32×3.6 DN25 | m | 3.566 | 7.75 | 27.64
27 | PPR给水管PPR给水管 Φ40×4.5 DN32 | m | 11.46 | 12.24 | 140.27
28 | 塑料给水管PPR给水管 Φ50×5.6 DN40 | m | 2.906 | 19.17 | 55.71
29 | UPVC排水管Φ50×2.0 | m | 22.041 | 5.09 | 112.19
【表10.2.2-31】
主要材料和工程设备一览表
工程名称:安装 |  |  |  | 标段: |  | 第2页 共2页
序号 | 名称、规格、型号 | 单位 | 数量 | 单价(元) | 合价（元） | 备注
30 | UPVC排水管Φ75×2.3 | m | 15.249 | 8.7 | 132.67
31 | UPVC排水管Φ110×3.2 | m | 20.305 | 16.43 | 333.61
32 | 冲洗管DN32 | 根 | 10.1 | 15.15 | 153.02
33 | 截止阀J11T-16K DN25 | 个 | 10.1 | 33.84 | 341.78
34 | 洗脸盆（带无障碍设施洗脸盆） | 个 | 3.03 | 450 | 1363.5
35 | 拖把槽 | 个 | 2.02 | 550 | 1111
36 | 瓷蹲式大便器 | 个 | 10.1 | 800 | 8080
37 | 立式小便器带感应 | 个 | 6.06 | 1500 | 9090
38 | 洗脸盆托架 | 副 | 3.03 | 40.71 | 123.35
39 | 洗涤盆排水附件 | 套 | 2.02 | 50 | 101
40 | 洗脸盆排水附件 | 套 | 3.03 | 50 | 151.5
41 | 单联单控开关K86-K11YG-10 | 只 | 1.02 | 3.93 | 4.01
42 | 双开单控开关K86-K21YG-10 | 只 | 2.04 | 6.16 | 12.57
43 | 铜芯塑料绝缘线WDZ-BYJ--2.5 | m | 173.722 | 1.92 | 333.2
44 | 铜芯塑料绝缘线WDZ-BYJR-2.5 | m | 85.237 | 2.1 | 179.17
45 | 刚性阻燃管DN20 | m | 77.889 | 1.25 | 97.36
46 | 金属软管 | 根 | 3.03 | 10 | 30.3
47 | 接线盒 | 个 | 11.22 | 3.26 | 36.58
48 | 水 | m3 | 1.498 | 5.73 | 8.58
49 | 钢塑给水管DN50 | m | 7.896 | 51.47 | 406.41
50 | 平板灯450*450 LED 10W | m | 8 | 120 | 960

## 2_表10_2_2-32 主要机械台班一览表
【表10.2.2-32】
主要机械台班一览表
工程名称:安装 |  |  |  | 标段: | 第1页 共1页
序号 | 机械名称、规格、型号 | 单位 | 数 量 | 单价(元) | 合价（元） | 备注
1 | 其他机械费 | 元 | 2.377 | 1.02 | 2.42
2 | 普通车床630×2000mm | 台班 | 0.036 | 75.31 | 2.71
3 | 普通车床630×2000mm | 台班 | 0.135 | 75.31 | 10.17
4 | 管子切断套丝机159mm | 台班 | 0.231 | 23.15 | 5.35
5 | 电焊条烘干箱60×50×75cm3 | 台班 | 0.036 | 18.35 | 0.66
6 | 电焊条烘干箱60×50×75cm3 | 台班 | 0.14 | 18.35 | 2.57
7 | 砂轮切割机 φ400 | 台班 | 0.024 | 27.37 | 0.66
8 | 试压泵3MPa | 台班 | 0.002 | 19.93 | 0.04
9 | 试压泵3MPa | 台班 | 0.002 | 19.93 | 0.04
10 | 电焊机 （综合） | 台班 | 0.364 | 115 | 41.86
11 | 电焊机 （综合） | 台班 | 1.365 | 115 | 156.98

## 3_表10_2_2-13 【不含单列】单位(专业)工程招
【表10.2.2-13】
单位（专业）工程招标控制价审核费用表
工程名称:嵊州市教师进修学校改造工程-市政 |  |  | 标段: | 第1页 共1页
序号 | 费用名称 |  | 计算公式 | 金额 (元) | 备注
1 | 分部分项工程费 |  | ∑(分部分项工程量×综合单价） | 71296.5 | 见表10.2.2-16
1.1 | 其中 | 人工费+机械费 | ∑分部分项（定额人工费+定额机械费） | 7565.75
2 | 措施项目费 |  | （2.1+2.2） | 702.24
2.1 | 施工技术措施项目费 |  | ∑(技措项目工程量×综合单价） | 56.72 | 见表10.2.2-16
2.1.1 | 其中 | 人工费+机械费 | ∑技措项目（定额人工费+定额机械费） | 19.71
2.2 | 施工组织措施项目费 |  | (1.1+2.1.1)×8.51% | 645.52 | 见表10.2.2-20
2.2.1 | 其中 | 安全文明施工基本费 | (1.1+2.1.1)×8.51% | 645.52 | 见表10.2.2-20
3 | 其他项目费 |  | （3.1+3.2+3.3+3.4） | 3671
3.1 | 暂列金额 |  | 3.1.1+3.1.2+3.1.3 | 3671 | 见表10.2.2-21
3.1.1 | 其中 | 标化工地增加费 | 按招标文件规定额度列计 |  | 见表10.2.2-22
3.1.2 |  | 优质工程增加费 | 按招标文件规定额度列计 |  | 见表10.2.2-22
3.1.3 |  | 其他暂列金额 | 按招标文件规定额度列计 | 3671 | 见表10.2.2-22
3.2 | 暂估价 |  | 3.2.1+3.2.2+3.2.3 |  | 见表10.2.2-21
3.2.1 | 其中 | 材料（工程设备）暂估价 | 按招标文件规定额度列计 (或计入综合单价) |  | 见表10.2.2-23
3.2.2 |  | 专业工程暂估价 | 按招标文件规定额度列计 |  | 见表10.2.2-24
3.2.3 |  | 专项技术措施暂估价 | 按招标文件规定额度列计 |  | 见表10.2.2-25
3.3 | 计日工 |  | ∑计日工(暂估数量×综合单价） |  | 见表10.2.2-21
3.4 | 施工总承包服务费 |  | 3.4.1+3.4.2 |  | 见表10.2.2-21
3.4.1 | 其中 | 专业发包工程管理费 | ∑专业发包工程（暂估金额×费率） |  | 见表10.2.2-27
3.4.2 |  | 甲供材料设备管理费 | 甲供材料暂估金额×费率+甲供设备暂估金额×费率 |  | 见表10.2.2-27
4 | 规费 |  | (1.1+2.1.1)×18.75% | 1422.27
5 | 税金 |  | (1+2+3+4)×9% | 6938.28
合计 |  |  | 1+2+3+4+5 | 84030

## 3_表10_2_2-16 分部分项工程清单与计价表
【表10.2.2-16】
分部分项工程清单与计价表
单位(专业)工程名称:嵊州市教师进修学校改造工程-市政 | [5 empty] | 标段: |  |  | 第1页 共2页
序号 | 项目编码 | 项目名称 | 项目特征 | 计量 单位 | 工程量 | 金 额 (元) |  |  |  |  | 备注
[6 empty] | 综合单价 | 合价 | 其中
[8 empty] | 人工费 | 机械费 | 暂估价
|  | 排水沟 |  |  |  |  | 6718.2 | 1591.83 | 127.27
1 | 040101002002 | 挖沟槽土方 | 1、土壤类别：三类土 2、挖土深度：2M 内 | m3 | 7.11 | 34.35 | 244.23 | 195.38
2 | 040103001001 | 回填方 | 1.人工 填土夯实槽、坑 | m3 | 3.05 | 32.24 | 98.33 | 78.42
3 | 040103002001 | 余方弃置 | 1、废弃料品种：弃土 2、运距：自行考虑 | m3 | 3.60 | 13.04 | 46.94 |  | 37.98
4 | 040201022001 | 排水沟、截水沟 | 1、MU10混凝土实心砖M7.5浆砌墙身 2、C20素砼，向排水口0.5%找坡 3、100厚C20素砼垫层 4、50厚碎石找平层 5、墙身抹灰 | m | 19.00 | 123.75 | 2351.25 | 595.08 | 24.7
5 | 040402016001 | 沟道盖板 | 1、70厚花岗岩芝麻灰盖板（同走边花岗岩） | m | 19.00 | 140.65 | 2672.35 | 281.96
6 | 040901009001 | 预埋铁件 | 1、镀锌角钢50*50*5 2、普通钢筋制作、安装 圆钢 | t | 0.146 | 8939.05 | 1305.1 | 440.99 | 64.59
|  | 路面 |  |  |  |  | 64578.3 | 4601.1 | 1954.8
7 | 04B001 | 混凝土路面凿毛 | 1、混凝土路面凿毛 | m2 | 390.00 | 4.98 | 1942.2 | 1322.1 | 226.2
8 | 040203006001 | 沥青混凝土 | 1、沥青品种：OGFC-10 2、沥青混凝土种类：排水式沥青砼面层 3、厚度：4cm | m2 | 390.00 | 51.34 | 20022.6 | 351 | 826.8
本页小计 | [6 empty] | 28683 | 3264.93 | 1180.27
【表10.2.2-16】
分部分项工程清单与计价表
单位(专业)工程名称:嵊州市教师进修学校改造工程-市政 | [5 empty] | 标段: |  |  | 第2页 共2页
序号 | 项目编码 | 项目名称 | 项目特征 | 计量 单位 | 工程量 | 金 额 (元) |  |  |  |  | 备注
[6 empty] | 综合单价 | 合价 | 其中
[8 empty] | 人工费 | 机械费 | 暂估价
9 | 040203003001 | 粘层 | 1、材料品种：PC-2型乳化沥青 2、喷油量：0.3-0.6L/m2 | m2 | 390.00 | 2.13 | 830.7 | 11.7 | 11.7
10 | 040201021001 | 土工合成材料 | 1、土工合成材料 玻璃纤维格栅 | m2 | 780.00 | 8.09 | 6310.2 | 1372.8
11 | 040203006002 | 沥青混凝土 | 1、沥青品种：AC-20C 2、沥青混凝土种类：中粒式沥青混凝土 3、厚度：6CM | m2 | 390.00 | 63.88 | 24913.2 | 319.8 | 776.1
12 | 040203003002 | 透层 | 1、沥青品种：优质乳化沥青 2、喷油量：1-1.2L/m2 | m2 | 390.00 | 4.71 | 1836.9 | 11.7 | 39
13 | 040202011001 | 碎石 | 1、侧石150厚碎石垫层 | m2 | 75.00 | 35.66 | 2674.5 | 102 | 63
14 | 040204004002 | 安砌侧（平、缘）石 | 1、120*350*495预制混凝土侧石 2、30厚M15水泥砂浆 | m | 150.00 | 40.32 | 6048 | 1110 | 12
本页小计 | [6 empty] | 42613.5 | 2928 | 901.8
合计 | [6 empty] | 71296.5 | 6192.93 | 2082.07

## 3_表10_2_2-16 施工技术措施项目清单与计价表
【表10.2.2-16】
施工技术措施项目清单与计价表
单位(专业)工程名称:嵊州市教师进修学校改造工程-市政 | [5 empty] | 标段: |  |  | 第1页 共1页
序号 | 项目编码 | 项目名称 | 项目特征 | 计量 单位 | 工程量 | 金 额 (元) |  |  |  |  | 备注
[6 empty] | 综合单价 | 合价 | 其中
[8 empty] | 人工费 | 机械费 | 暂估价
1 | 041102001002 | 垫层模板 | 1、排水沟垫层模板 | m2 | 1.90 | 29.85 | 56.72 | 20.44 | 0.93
本页小计 | [6 empty] | 56.72 | 20.44 | 0.93
合计 | [6 empty] | 56.72 | 20.44 | 0.93

## 3_表10_2_2-17 综合单价计算表
【表10.2.2-17】
综合单价计算表
单位(专业)工程名称:嵊州市教师进修学校改造工程-市政 | [5 empty] | 标段: |  |  | 第1页 共2页
清单 序号 | 项目编码 (定额编码) | 清单（定额） 项目名称 | 计量 单位 | 数量 | 综 合 单 价 (元) | [5 empty] | 合计 (元)
[5 empty] | 人工费 | 材料 (设备) 费 | 机械费 | 管理费 | 利润 | 小计
|  | 排水沟 | [8 empty] | 6718.2
1 | 040101002002 | 挖沟槽土方 | m3 | 7.11 | 27.48 |  |  | 4.33 | 2.54 | 34.35 | 244.23
| 1-17 | 人工挖沟槽、基坑土方 三类土深度在(m以内)2 | m3 | 7.11 | 27.48 |  |  | 4.33 | 2.54 | 34.35 | 244.23
2 | 040103001001 | 回填方 | m3 | 3.05 | 25.71 | 0.09 |  | 4.06 | 2.38 | 32.24 | 98.33
| 1-53 | 人工 填土夯实槽、坑 | m3 | 3.05 | 25.71 | 0.09 |  | 4.06 | 2.38 | 32.24 | 98.33
3 | 040103002001 | 余方弃置 | m3 | 3.60 |  |  | 10.55 | 1.57 | 0.92 | 13.04 | 46.94
| 1-94+1-95*2换 | 自卸汽车运土方~运距3(km)`人工装土汽车运土时 | m3 | 3.6 |  |  | 10.55 | 1.57 | 0.92 | 13.04 | 46.94
4 | 040201022001 | 排水沟、截水沟 | m | 19.00 | 31.32 | 82.97 | 1.3 | 5.14 | 3.02 | 123.75 | 2351.25
| 6-327 | 渠道抹灰 砖墙墙面 | m2 | 22.705 | 12.75 | 15.1 | 0.87 | 2.14 | 1.26 | 32.12 | 729.28
| 6-312 | 渠道砌筑 墙身砖砌 | m3 | 1.28535 | 133.6 | 409.64 | 1.85 | 21.35 | 12.51 | 578.95 | 744.15
| A11-5+11-6*10换 | 细石混凝土找平层^非泵送商品砼C20 ~厚40(mm) | m2 | 5.7 | 13.33 | 21.38 | 0.04 | 2.11 | 1.24 | 38.1 | 217.17
| 6-292换 | 渠（管）道垫层 混凝土^非泵送商品混凝土 C20 | m3 | 0.912 | 32.76 | 531.93 | 1.55 | 5.41 | 3.17 | 574.82 | 524.24
| 6-287 | 渠（管）道垫层 碎石干铺 | m3 | 0.456 | 61.58 | 219.42 | 2.22 | 10.06 | 5.9 | 299.18 | 136.43
5 | 040402016001 | 沟道盖板 | m | 19.00 | 14.84 | 122.1 |  | 2.34 | 1.37 | 140.65 | 2672.35
| 6-282 | 地沟水箅安装 | m2 | 9.5 | 29.67 | 244.2 |  | 4.67 | 2.74 | 281.28 | 2672.16
6 | 040901009001 | 预埋铁件 | t | 0.146 | 3020.45 | 4612.72 | 442.38 | 544.36 | 319.14 | 8939.05 | 1305.1
| 1-279 | 铁件制安预埋铁件 | t | 0.146 | 3020.45 | 4612.72 | 442.38 | 544.36 | 319.14 | 8939.05 | 1305.1
|  | 路面 | [8 empty] | 64578.3
7 | 04B001 | 混凝土路面凿毛 | m2 | 390.00 | 3.39 | 0.01 | 0.58 | 0.63 | 0.37 | 4.98 | 1942.2
| 1-416 | 路面凿毛 水泥混凝土风镐 | m2 | 390 | 3.39 | 0.01 | 0.58 | 0.63 | 0.37 | 4.98 | 1942.2
8 | 040203006001 | 沥青混凝土 | m2 | 390.00 | 0.9 | 47.59 | 2.12 | 0.46 | 0.27 | 51.34 | 20022.6
| 2-208+2-209*1换 | 细粒式沥青混凝土路面 机械摊铺~厚度4(cm) | 100m2 | 3.9 | 89.5 | 4758.83 | 211.85 | 45.62 | 26.75 | 5132.55 | 20016.95
9 | 040203003001 | 粘层 | m2 | 390.00 | 0.03 | 2.05 | 0.03 | 0.01 | 0.01 | 2.13 | 830.7
【表10.2.2-17】
综合单价计算表
单位(专业)工程名称:嵊州市教师进修学校改造工程-市政 | [5 empty] | 标段: |  |  | 第2页 共2页
清单 序号 | 项目编码 (定额编码) | 清单（定额） 项目名称 | 计量 单位 | 数量 | 综 合 单 价 (元) | [5 empty] | 合计 (元)
[5 empty] | 人工费 | 材料 (设备) 费 | 机械费 | 管理费 | 利润 | 小计
| 2-165 | 黏层沥青层乳化沥青0.5L/m2 | m2 | 390 | 0.03 | 2.05 | 0.03 | 0.01 | 0.01 | 2.13 | 830.7
10 | 040201021001 | 土工合成材料 | m2 | 780.00 | 1.76 | 5.89 |  | 0.28 | 0.16 | 8.09 | 6310.2
| 2-62 | 土工合成材料 玻璃纤维格栅 | m2 | 780 | 1.76 | 5.89 |  | 0.28 | 0.16 | 8.09 | 6310.2
11 | 040203006002 | 沥青混凝土 | m2 | 390.00 | 0.82 | 60.4 | 1.99 | 0.42 | 0.25 | 63.88 | 24913.2
| 2-202 | 中粒式沥青混凝土路面 机械摊铺~厚度（cm）6 | m2 | 390 | 0.82 | 60.4 | 1.99 | 0.42 | 0.25 | 63.88 | 24913.2
12 | 040203003002 | 透层 | m2 | 390.00 | 0.03 | 4.55 | 0.1 | 0.02 | 0.01 | 4.71 | 1836.9
| 2-163 | 透层半刚性基层乳化沥青1.1L/m2 | m2 | 390 | 0.03 | 4.55 | 0.1 | 0.02 | 0.01 | 4.71 | 1836.9
13 | 040202011001 | 碎石 | m2 | 75.00 | 1.36 | 32.92 | 0.84 | 0.34 | 0.2 | 35.66 | 2674.5
| 2-105+2-106*-5换 | 碎石底层 人机配合~厚15(cm) | m2 | 75 | 1.36 | 32.92 | 0.84 | 0.34 | 0.2 | 35.66 | 2674.5
14 | 040204004002 | 安砌侧（平、缘）石 | m | 150.00 | 7.4 | 30.97 | 0.08 | 1.18 | 0.69 | 40.32 | 6048
| 2-248换 | 侧、平石垫层 人工铺装砂浆粘结层^干混砌筑砂浆 DM M15.0 | m3 | 0.54 | 119.87 | 602.24 | 22.93 | 22.52 | 13.2 | 780.76 | 421.61
| 2-249 | 侧石混凝土安砌 | m | 150 | 6.97 | 28.8 |  | 1.1 | 0.64 | 37.51 | 5626.5
合计 | [10 empty] | 71296.5

## 3_表10_2_2-17 综合单价计算表(技术措施)
【表10.2.2-17】
综合单价计算表
单位(专业)工程名称:嵊州市教师进修学校改造工程-市政 | [5 empty] | 标段: |  |  | 第1页 共1页
清单 序号 | 项目编码 (定额编码) | 清单（定额） 项目名称 | 计量 单位 | 数量 | 综 合 单 价 (元) | [5 empty] | 合计 (元)
[5 empty] | 人工费 | 材料 (设备) 费 | 机械费 | 管理费 | 利润 | 小计
1 | 041102001002 | 垫层模板 | m2 | 1.90 | 10.76 | 15.79 | 0.49 | 1.77 | 1.04 | 29.85 | 56.72
| 6-1090 | 现浇混凝土模板 混凝土基础垫层木模 | m2 | 1.9 | 10.76 | 15.79 | 0.49 | 1.77 | 1.04 | 29.85 | 56.72
合计 | [10 empty] | 56.72

## 3_表10_2_2-22 暂列金额明细表
【表10.2.2-22】
暂列金额明细表
工程名称:市政 |  |  | 标段: | 第1页 共1页
序号 | 项 目 名 称 | 计量单位 | 暂定金额(元) | 备注
1 | 标化工地增加费 | 项
2 | 优质工程增加费 | 项
3 | 其他暂列金额 | 项 | 3671 | 估算比例一般不高于5%
3.1 | 其他暂列金额 | 项 | 3671
合计 |  |  | 3671 | -

## 3_表10_2_2-29 主要工日一览表
【表10.2.2-29】
主要工日一览表
工程名称:市政 |  |  | 标段: |  | 第1页 共1页
序号 | 工日名称（类别） | 单位 | 数 量 | 单价(元) | 合价（元） | 备注
1 | 一类人工 | 工日 | 2.028 | 135 | 273.78
2 | 二类人工 | 工日 | 40.156 | 146 | 5862.78
3 | 三类人工 | 工日 | 0.455 | 167 | 75.99

## 3_表10_2_2-31 主要材料和工程设备一览表
【表10.2.2-31】
主要材料和工程设备一览表
工程名称:市政 |  |  |  | 标段: |  | 第1页 共1页
序号 | 名称、规格、型号 | 单位 | 数量 | 单价(元) | 合价（元） | 备注
1 | 镀锌铁丝φ0.7-1.0 | kg | 0.003 | 4.42 | 0.01
2 | 圆钉 | kg | 0.375 | 4.42 | 1.66
3 | 碎石综合 | t | 21.11 | 121 | 2554.31
4 | 混凝土实心砖240×115×53 MU10 | 千块 | 0.688 | 495.6 | 340.97
5 | 非泵送商品混凝土C20 | m3 | 1.151 | 520 | 598.52
6 | 干混抹灰砂浆DP M20.0 | kg | 1300.752 | 0.38 | 492.99
7 | 干混砌筑砂浆DM M7.5 | kg | 692.853 | 0.35 | 239.73
8 | 干混砌筑砂浆DM M15.0 | kg | 908.82 | 0.36 | 322.63
9 | 排水式沥青砼OGFC-10 | m3 | 15.756 | 1166 | 18371.5
10 | 中粒式沥青混凝土 | m3 | 23.634 | 989 | 23374.03
11 | 花岗岩芝麻灰盖板70厚 | m2 | 9.69 | 220 | 2131.8
12 | 水 | m3 | 1.161 | 5.73 | 6.65
13 | 混凝土侧石120*350*495 | m | 151.5 | 28 | 4242

## 3_表10_2_2-32 主要机械台班一览表
【表10.2.2-32】
主要机械台班一览表
工程名称:市政 |  |  |  | 标段: | 第1页 共1页
序号 | 机械名称、规格、型号 | 单位 | 数 量 | 单价(元) | 合价（元） | 备注
1 | 平地机90kW | 台班 | 0.046 | 639.69 | 29.43
2 | 钢轮内燃压路机8t | 台班 | 0.004 | 399.44 | 1.6
3 | 钢轮内燃压路机8t | 台班 | 0.021 | 399.44 | 8.39
4 | 钢轮内燃压路机12t | 台班 | 0.374 | 521.89 | 195.19
5 | 钢轮内燃压路机12t | 台班 | 0.398 | 521.89 | 207.71
6 | 钢轮内燃压路机15t | 台班 | 0.374 | 622.24 | 232.72
7 | 钢轮内燃压路机15t | 台班 | 0.439 | 622.24 | 273.16
8 | 轮胎压路机26t | 台班 | 0.199 | 940.31 | 187.12
9 | 轮胎压路机26t | 台班 | 0.187 | 940.31 | 175.84
10 | 电动夯实机250N·m | 台班 | 0.034 | 29.99 | 1.02
11 | 手持式风动凿岩机 | 台班 | 4.641 | 12.61 | 58.52
12 | 汽车式沥青喷洒机4000L | 台班 | 0.075 | 692.3 | 51.92
13 | 沥青混凝土摊铺机8t | 台班 | 0.199 | 925.34 | 184.14
14 | 沥青混凝土摊铺机8t | 台班 | 0.187 | 925.34 | 173.04
15 | 载货汽车5t | 台班 | 0.002 | 447.44 | 0.89
16 | 自卸汽车15t | 台班 | 0.042 | 907.57 | 38.12
17 | 机动翻斗车1t | 台班 | 0.071 | 218.83 | 15.54
18 | 干混砂浆罐式搅拌机20000L | 台班 | 0.062 | 208.41 | 12.92
19 | 干混砂浆罐式搅拌机20000L | 台班 | 0.031 | 208.41 | 6.46
20 | 钢筋切断机40mm | 台班 | 0.009 | 46.85 | 0.42
21 | 木工圆锯机500mm | 台班 | 0.003 | 30.08 | 0.09
22 | 直流弧焊机32kW | 台班 | 0.6 | 106.95 | 64.17
23 | 电动空气压缩机0.6m3/min | 台班 | 4.641 | 35.76 | 165.96
24 | 混凝土振捣器平板式 | 台班 | 0.126 | 13.13 | 1.65

## 4_表10_2_2-13 【不含单列】单位(专业)工程招
【表10.2.2-13】
单位（专业）工程招标控制价审核费用表
工程名称:嵊州市教师进修学校改造工程-绿化 |  |  | 标段: | 第1页 共1页
序号 | 费用名称 |  | 计算公式 | 金额 (元) | 备注
1 | 分部分项工程费 |  | ∑(分部分项工程量×综合单价） | 168116.65 | 见表10.2.2-16
1.1 | 其中 | 人工费+机械费 | ∑分部分项（定额人工费+定额机械费） | 44376.53
2 | 措施项目费 |  | （2.1+2.2） | 2034.4
2.1 | 施工技术措施项目费 |  | ∑(技措项目工程量×综合单价） | 41.62 | 见表10.2.2-16
2.1.1 | 其中 | 人工费+机械费 | ∑技措项目（定额人工费+定额机械费） | 6.12
2.2 | 施工组织措施项目费 |  | (1.1+2.1.1)×4.49% | 1992.78 | 见表10.2.2-20
2.2.1 | 其中 | 安全文明施工基本费 | (1.1+2.1.1)×4.49% | 1992.78 | 见表10.2.2-20
3 | 其他项目费 |  | （3.1+3.2+3.3+3.4） | 9187
3.1 | 暂列金额 |  | 3.1.1+3.1.2+3.1.3 | 9187 | 见表10.2.2-21
3.1.1 | 其中 | 标化工地增加费 | 按招标文件规定额度列计 |  | 见表10.2.2-22
3.1.2 |  | 优质工程增加费 | 按招标文件规定额度列计 |  | 见表10.2.2-22
3.1.3 |  | 其他暂列金额 | 按招标文件规定额度列计 | 9187 | 见表10.2.2-22
3.2 | 暂估价 |  | 3.2.1+3.2.2+3.2.3 |  | 见表10.2.2-21
3.2.1 | 其中 | 材料（工程设备）暂估价 | 按招标文件规定额度列计 (或计入综合单价) |  | 见表10.2.2-23
3.2.2 |  | 专业工程暂估价 | 按招标文件规定额度列计 |  | 见表10.2.2-24
3.2.3 |  | 专项技术措施暂估价 | 按招标文件规定额度列计 |  | 见表10.2.2-25
3.3 | 计日工 |  | ∑计日工(暂估数量×综合单价） |  | 见表10.2.2-21
3.4 | 施工总承包服务费 |  | 3.4.1+3.4.2 |  | 见表10.2.2-21
3.4.1 | 其中 | 专业发包工程管理费 | ∑专业发包工程（暂估金额×费率） |  | 见表10.2.2-27
3.4.2 |  | 甲供材料设备管理费 | 甲供材料暂估金额×费率+甲供设备暂估金额×费率 |  | 见表10.2.2-27
4 | 规费 |  | (1.1+2.1.1)×30.61% | 13585.53
5 | 税金 |  | (1+2+3+4)×9% | 17363.12
合计 |  |  | 1+2+3+4+5 | 210287

## 4_表10_2_2-16 分部分项工程清单与计价表
【表10.2.2-16】
分部分项工程清单与计价表
单位(专业)工程名称:嵊州市教师进修学校改造工程-绿化 | [5 empty] | 标段: |  |  | 第1页 共3页
序号 | 项目编码 | 项目名称 | 项目特征 | 计量 单位 | 工程量 | 金 额 (元) |  |  |  |  | 备注
[6 empty] | 综合单价 | 合价 | 其中
[8 empty] | 人工费 | 机械费 | 暂估价
|  | 坐凳 |  |  |  |  | 17360.9 | 4662.78 | 25.6
1 | 010401003004 | 实心砖墙 | 1、MU10混凝土空心砖，M7.5水泥砂浆 | m3 | 7.80 | 596.82 | 4655.2 | 1177.49 | 19.19
2 | 020510004001 | 坐凳面 | 1、50厚户外防腐木，留缝5mm（倒方角10MM） 2、M5X60不锈钢自攻自钻螺钉沉头处理 3、50x50防腐木龙骨 4、45x45x4角钢，M6螺栓对穿 5、M6x75金属胀锚螺栓 | m2 | 26.00 | 368.05 | 9569.3 | 2560.48
3 | 011204001002 | 石材墙面 | 1、350X200X20厚芝麻白花岗岩/火烧面 2、20厚1：2水泥砂浆 | m2 | 10.50 | 262.63 | 2757.62 | 848.82 | 5.78
4 | 011204001003 | 石材墙面 | 1、70厚芝麻白花岗岩/火烧面 2、30厚1：2水泥砂浆 | m2 | 0.94 | 402.96 | 378.78 | 75.99 | 0.63
|  | 园路 |  |  |  |  | 75750.62 | 20297.01 | 2830.81
5 | 011605001002 | 平面块料拆除 | 1、40厚红色水泥砖拆除 | m2 | 263.00 | 18.46 | 4854.98 | 3771.42
6 | 010103002004 | 余方弃置 | 1、废弃料品种：破碎瓷砖 2、运距：由施工方自行考虑 | m3 | 10.52 | 13.25 | 139.39 | 3.68 | 105.83
7 | 011102003002 | 块料楼地面 | 1、40厚红色水泥砖 2、30厚1:3水泥砂浆 | m2 | 263.00 | 127.79 | 33608.77 | 9499.56 | 84.16
本页小计 | [6 empty] | 55964.04 | 17937.44 | 215.59
【表10.2.2-16】
分部分项工程清单与计价表
单位(专业)工程名称:嵊州市教师进修学校改造工程-绿化 | [5 empty] | 标段: |  |  | 第2页 共3页
序号 | 项目编码 | 项目名称 | 项目特征 | 计量 单位 | 工程量 | 金 额 (元) |  |  |  |  | 备注
[6 empty] | 综合单价 | 合价 | 其中
[8 empty] | 人工费 | 机械费 | 暂估价
8 | 041001003001 | 拆除基层 | 1、原水泥地面凿除6cm | m2 | 179.00 | 19.37 | 3467.23 | 270.29 | 2446.93
9 | 010103002005 | 余方弃置 | 1、废弃料品种：石碴 2、运距：由施工方自行考虑 | m3 | 10.74 | 16.63 | 178.61 | 3.76 | 136.61
10 | 011102001002 | 石材楼地面 | 1、600X300X30厚芝麻灰花岗岩 2、30厚1:3水泥砂浆 | m2 | 179.00 | 187.16 | 33501.64 | 6748.3 | 57.28
|  | 绿化 |  |  |  |  | 75005.13 | 13154.22 | 7570.85
11 | 050101007001 | 清除地被植物 | 1、植物种类：原色块苗 | m2 | 626.00 | 1.33 | 832.58 | 75.12 | 575.92
12 | 040103002002 | 余方弃置 | 1、废弃料品种：苗木挖除物 2、运距：由施工单位自行考虑 | m3 | 187.80 | 17.14 | 3218.89 |  | 2529.67
13 | 050101010001 | 整理绿化用地 | 1、绿地平整、造型 | m2 | 626.00 | 5.28 | 3305.28 | 2566.6
14 | 050101009001 | 种植土回（换）填 | 1、土壤类别：种植土，平均厚度30厘米 | m3 | 187.80 | 48.24 | 9059.47 | 225.36 | 1630.1
15 | 050102001001 | 栽植乔木 | 1、种类：金桂 2、胸径或干径：D12 3、株高、冠径：H2.5,P2 4、养护期：二年 | 株 | 2 | 567.39 | 1134.78 | 377.78 | 60.34
16 | 050102002001 | 栽植灌木 | 1、种类：金边黄杨 2、株高、蓬径：H40,P30 3、单位面积株数：49株/m2 4、养护期：二年 | m2 | 94.00 | 70.08 | 6587.52 | 1891.28 | 484.1
本页小计 | [6 empty] | 61286 | 12158.49 | 7920.95
【表10.2.2-16】
分部分项工程清单与计价表
单位(专业)工程名称:嵊州市教师进修学校改造工程-绿化 | [5 empty] | 标段: |  |  | 第3页 共3页
序号 | 项目编码 | 项目名称 | 项目特征 | 计量 单位 | 工程量 | 金 额 (元) |  |  |  |  | 备注
[6 empty] | 综合单价 | 合价 | 其中
[8 empty] | 人工费 | 机械费 | 暂估价
17 | 050102002002 | 栽植灌木 | 1、种类：红叶石楠 2、株高、蓬径：H40,P30 3、单位面积株数：49株/m2 4、养护期：二年 | m2 | 155.00 | 98.5 | 15267.5 | 3118.6 | 798.25
18 | 050102002003 | 栽植灌木 | 1、种类：金森女贞 2、株高、蓬径：H40,P30 3、单位面积株数：49株/m2 4、养护期：二年 | m2 | 72.00 | 112.71 | 8115.12 | 1448.64 | 370.8
19 | 050102002004 | 栽植灌木 | 1、种类：茶梅 2、株高、蓬径：H30,P20 3、单位面积株数：49株/m2 4、养护期：二年 | m2 | 40.00 | 136.72 | 5468.8 | 804.8 | 206
20 | 050102002005 | 栽植灌木 | 1、种类：春鹃 2、株高、蓬径：H40,P30 3、单位面积株数：49株/m2 4、养护期：二年 | m2 | 47.00 | 141.13 | 6633.11 | 945.64 | 242.05
21 | 050102008001 | 栽植花卉 | 1、种类：麦冬 2、单位面积株数：每丛≥20芽，100株/m2 3、养护期：二年 | m2 | 218.00 | 70.56 | 15382.08 | 1700.4 | 673.62
本页小计 | [6 empty] | 50866.61 | 8018.08 | 2290.72
合计 | [6 empty] | 168116.65 | 38114.01 | 10427.26

## 4_表10_2_2-16 施工技术措施项目清单与计价表
【表10.2.2-16】
施工技术措施项目清单与计价表
单位(专业)工程名称:嵊州市教师进修学校改造工程-绿化 | [5 empty] | 标段: |  |  | 第1页 共1页
序号 | 项目编码 | 项目名称 | 项目特征 | 计量 单位 | 工程量 | 金 额 (元) |  |  |  |  | 备注
[6 empty] | 综合单价 | 合价 | 其中
[8 empty] | 人工费 | 机械费 | 暂估价
1 | 050403001001 | 树木支撑架 | 1、树棍支撑三脚桩 | 株 | 2 | 20.81 | 41.62 | 6.62
本页小计 | [6 empty] | 41.62 | 6.62
合计 | [6 empty] | 41.62 | 6.62

## 4_表10_2_2-17 综合单价计算表
【表10.2.2-17】
综合单价计算表
单位(专业)工程名称:嵊州市教师进修学校改造工程-绿化 | [5 empty] | 标段: |  |  | 第1页 共3页
清单 序号 | 项目编码 (定额编码) | 清单（定额） 项目名称 | 计量 单位 | 数量 | 综 合 单 价 (元) | [5 empty] | 合计 (元)
[5 empty] | 人工费 | 材料 (设备) 费 | 机械费 | 管理费 | 利润 | 小计
|  | 坐凳 | [8 empty] | 17360.9
1 | 010401003004 | 实心砖墙 | m3 | 7.80 | 150.96 | 399.28 | 2.46 | 25.38 | 18.74 | 596.82 | 4655.2
| A4-6 | 混凝土实心砖 墙厚1砖^DM M7.5 | m3 | 7.8 | 150.96 | 399.28 | 2.46 | 25.38 | 18.74 | 596.82 | 4655.2
2 | 020510004001 | 坐凳面 | m2 | 26.00 | 98.48 | 241.15 |  | 16.35 | 12.07 | 368.05 | 9569.3
| A12-151 | 矩形柱木龙骨基层 | m2 | 26 | 12.66 | 42.48 |  | 2.1 | 1.55 | 58.79 | 1528.54
| 12-407 | 坐凳面厚度制作、安装~（cm）5 | m2 | 26 | 85.82 | 198.67 |  | 14.25 | 10.52 | 309.26 | 8040.76
3 | 011204001002 | 石材墙面 | m2 | 10.50 | 80.84 | 157.75 | 0.55 | 13.51 | 9.98 | 262.63 | 2757.62
| A12-16+12-3*5换 | 墙面砂浆打底找平 15mm厚^水泥砂浆 1∶2~厚度20(mm) | m2 | 10.5 | 10.87 | 10.43 | 0.23 | 1.84 | 1.36 | 24.73 | 259.67
| A12-38 | 墙面石材挂贴^DP M20 | m2 | 10.5 | 69.97 | 147.32 | 0.32 | 11.67 | 8.62 | 237.9 | 2497.95
4 | 011204001003 | 石材墙面 | m2 | 0.94 | 80.84 | 297.92 | 0.67 | 13.53 | 10 | 402.96 | 378.78
| A12-16+12-3*15换 | 墙面砂浆打底找平 15mm厚^水泥砂浆 1∶2~厚度30(mm) | m2 | 0.94 | 10.87 | 15.96 | 0.35 | 1.86 | 1.38 | 30.42 | 28.59
| A12-38 | 墙面石材挂贴^DP M20 | m2 | 0.94 | 69.97 | 281.96 | 0.32 | 11.67 | 8.62 | 372.54 | 350.19
|  | 园路 | [8 empty] | 75750.62
5 | 011605001002 | 平面块料拆除 | m2 | 263.00 | 14.34 |  |  | 2.37 | 1.75 | 18.46 | 4854.98
| A16-28 | 地砖地面拆除 | m2 | 263 | 14.34 |  |  | 2.37 | 1.75 | 18.46 | 4854.98
6 | 010103002004 | 余方弃置 | m3 | 10.52 | 0.35 |  | 10.06 | 1.63 | 1.21 | 13.25 | 139.39
| A1-39+1-40*2换 | 自卸汽车运土 ~运距3000(m) | m3 | 10.52 | 0.35 |  | 10.06 | 1.63 | 1.21 | 13.25 | 139.39
7 | 011102003002 | 块料楼地面 | m2 | 263.00 | 36.12 | 80.83 | 0.32 | 6.05 | 4.47 | 127.79 | 33608.77
| A11-44+11-3*10换 | 地砖楼地面（干混砂浆铺贴） 周长1200mm以内 密缝 ~粘结层砂浆实际厚度30（mm)^水泥砂浆 1∶3 | m2 | 263 | 36.12 | 80.83 | 0.32 | 6.05 | 4.47 | 127.79 | 33608.77
8 | 041001003001 | 拆除基层 | m2 | 179.00 | 1.51 |  | 13.67 | 2.41 | 1.78 | 19.37 | 3467.23
| D1-347 | 岩石破碎机拆除混凝土类路面层 无筋~厚 15cm 内 | m2 | 179 | 1.51 |  | 13.67 | 2.41 | 1.78 | 19.37 | 3467.23
9 | 010103002005 | 余方弃置 | m3 | 10.74 | 0.35 |  | 12.72 | 2.05 | 1.51 | 16.63 | 178.61
【表10.2.2-17】
综合单价计算表
单位(专业)工程名称:嵊州市教师进修学校改造工程-绿化 | [5 empty] | 标段: |  |  | 第2页 共3页
清单 序号 | 项目编码 (定额编码) | 清单（定额） 项目名称 | 计量 单位 | 数量 | 综 合 单 价 (元) | [5 empty] | 合计 (元)
[5 empty] | 人工费 | 材料 (设备) 费 | 机械费 | 管理费 | 利润 | 小计
| A1-73+1-74*2换 | 自卸汽车运石渣 ~运距3000(m) | m3 | 10.74 | 0.35 |  | 12.72 | 2.05 | 1.51 | 16.63 | 178.61
10 | 011102001002 | 石材楼地面 | m2 | 179.00 | 37.7 | 138.17 | 0.32 | 6.31 | 4.66 | 187.16 | 33501.64
| A11-31+11-3*10换 | 石材楼地面 干混砂浆铺贴~粘结层砂浆实际厚度30（mm)^水泥砂浆 1∶3 | m2 | 179 | 37.7 | 138.17 | 0.32 | 6.31 | 4.66 | 187.16 | 33501.64
|  | 绿化 | [8 empty] | 75005.13
11 | 050101007001 | 清除地被植物 | m2 | 626.00 | 0.12 |  | 0.92 | 0.17 | 0.12 | 1.33 | 832.58
| D1-71 | 挖掘机挖土 装车一、二类土 | m3 | 187.8 | 0.39 |  | 3.07 | 0.55 | 0.4 | 4.41 | 828.2
12 | 040103002002 | 余方弃置 | m3 | 187.80 |  |  | 13.47 | 2.11 | 1.56 | 17.14 | 3218.89
| D1-94+1-95*4换 | 自卸汽车运土方~运距5(km) | m3 | 187.8 |  |  | 13.47 | 2.11 | 1.56 | 17.14 | 3218.89
13 | 050101010001 | 整理绿化用地 | m2 | 626.00 | 4.1 |  |  | 0.68 | 0.5 | 5.28 | 3305.28
| 1-31 | 绿地细平整 | m2 | 626 | 4.1 |  |  | 0.68 | 0.5 | 5.28 | 3305.28
14 | 050101009001 | 种植土回（换）填 | m3 | 187.80 | 1.2 | 35.7 | 8.68 | 1.53 | 1.13 | 48.24 | 9059.47
| 1-6 | 机械回填种植土 | m3 | 187.8 | 0.81 | 35.7 | 4.98 | 0.91 | 0.67 | 43.07 | 8088.55
| D1-90 | 装载机装运土方 装载机运距（m以内）60 | m3 | 187.8 | 0.39 |  | 3.7 | 0.62 | 0.46 | 5.17 | 970.93
15 | 050102001001 | 栽植乔木 | 株 | 2 | 188.89 | 285.78 | 30.17 | 35.98 | 26.57 | 567.39 | 1134.78
| 1-110 | 栽植乔木（带土球）胸径（cm）14以内 | 株 | 2 | 100.44 | 280.04 | 20.89 | 19.92 | 14.71 | 436 | 872
| 1-251*J1.7换 | 乔木养护 常绿乔木胸径（cm）20以内`实际养护期为两年时 | 株 | 2 | 88.45 | 5.74 | 9.28 | 16.06 | 11.86 | 131.39 | 262.78
16 | 050102002001 | 栽植灌木 | m2 | 94.00 | 20.12 | 37.66 | 5.15 | 4.11 | 3.04 | 70.08 | 6587.52
| 1-164 | 灌木、藤本片植（苗高50cm以内）种植密度（株／m2）49以内 | m2 | 94 | 13.35 | 0.4 |  | 2.21 | 1.63 | 17.59 | 1653.46
| 主材 | 金边黄杨 | 株 | 4606 |  | 0.67 |  |  |  | 0.67 | 3086.02
| 1-288*J1.7换 | 灌木养护 片植灌木`实际养护期为两年时 | m2 | 94 | 6.77 | 4.43 | 5.15 | 1.9 | 1.41 | 19.66 | 1848.04
17 | 050102002002 | 栽植灌木 | m2 | 155.00 | 20.12 | 66.08 | 5.15 | 4.11 | 3.04 | 98.5 | 15267.5
【表10.2.2-17】
综合单价计算表
单位(专业)工程名称:嵊州市教师进修学校改造工程-绿化 | [5 empty] | 标段: |  |  | 第3页 共3页
清单 序号 | 项目编码 (定额编码) | 清单（定额） 项目名称 | 计量 单位 | 数量 | 综 合 单 价 (元) | [5 empty] | 合计 (元)
[5 empty] | 人工费 | 材料 (设备) 费 | 机械费 | 管理费 | 利润 | 小计
| 1-164 | 灌木、藤本片植（苗高50cm以内）种植密度（株／m2）49以内 | m2 | 155 | 13.35 | 0.4 |  | 2.21 | 1.63 | 17.59 | 2726.45
| 主材 | 红叶石楠 | 株 | 7595 |  | 1.25 |  |  |  | 1.25 | 9493.75
| 1-288*J1.7换 | 灌木养护 片植灌木`实际养护期为两年时 | m2 | 155 | 6.77 | 4.43 | 5.15 | 1.9 | 1.41 | 19.66 | 3047.3
18 | 050102002003 | 栽植灌木 | m2 | 72.00 | 20.12 | 80.29 | 5.15 | 4.11 | 3.04 | 112.71 | 8115.12
| 1-164 | 灌木、藤本片植（苗高50cm以内）种植密度（株／m2）49以内 | m2 | 72 | 13.35 | 0.4 |  | 2.21 | 1.63 | 17.59 | 1266.48
| 主材 | 金森女贞 | 株 | 3528 |  | 1.54 |  |  |  | 1.54 | 5433.12
| 1-288*J1.7换 | 灌木养护 片植灌木`实际养护期为两年时 | m2 | 72 | 6.77 | 4.43 | 5.15 | 1.9 | 1.41 | 19.66 | 1415.52
19 | 050102002004 | 栽植灌木 | m2 | 40.00 | 20.12 | 104.3 | 5.15 | 4.11 | 3.04 | 136.72 | 5468.8
| 1-164 | 灌木、藤本片植（苗高50cm以内）种植密度（株／m2）49以内 | m2 | 40 | 13.35 | 0.4 |  | 2.21 | 1.63 | 17.59 | 703.6
| 主材 | 茶梅 | 株 | 1960 |  | 2.03 |  |  |  | 2.03 | 3978.8
| 1-288*J1.7换 | 灌木养护 片植灌木`实际养护期为两年时 | m2 | 40 | 6.77 | 4.43 | 5.15 | 1.9 | 1.41 | 19.66 | 786.4
20 | 050102002005 | 栽植灌木 | m2 | 47.00 | 20.12 | 108.71 | 5.15 | 4.11 | 3.04 | 141.13 | 6633.11
| 1-164 | 灌木、藤本片植（苗高50cm以内）种植密度（株／m2）49以内 | m2 | 47 | 13.35 | 0.4 |  | 2.21 | 1.63 | 17.59 | 826.73
| 主材 | 春鹃 | 株 | 2303 |  | 2.12 |  |  |  | 2.12 | 4882.36
| 1-288*J1.7换 | 灌木养护 片植灌木`实际养护期为两年时 | m2 | 47 | 6.77 | 4.43 | 5.15 | 1.9 | 1.41 | 19.66 | 924.02
21 | 050102008001 | 栽植花卉 | m2 | 218.00 | 7.8 | 56.61 | 3.09 | 1.76 | 1.3 | 70.56 | 15382.08
| 1-190 | 地被植物片植[丛（株）/m2]49以内 | m2 | 218 | 6.68 | 0.4 |  | 1.11 | 0.82 | 9.01 | 1964.18
| 主材 | 麦冬 | 株 | 21800 |  | 0.53 |  |  |  | 0.53 | 11554
| 1-316*J1.7换 | 地被植物`实际养护期为两年时 | m2 | 218 | 1.12 | 3.21 | 3.09 | 0.65 | 0.48 | 8.55 | 1863.9
合计 | [10 empty] | 168116.65

## 4_表10_2_2-17 综合单价计算表(技术措施)
【表10.2.2-17】
综合单价计算表
单位(专业)工程名称:嵊州市教师进修学校改造工程-绿化 | [5 empty] | 标段: |  |  | 第1页 共1页
清单 序号 | 项目编码 (定额编码) | 清单（定额） 项目名称 | 计量 单位 | 数量 | 综 合 单 价 (元) | [5 empty] | 合计 (元)
[5 empty] | 人工费 | 材料 (设备) 费 | 机械费 | 管理费 | 利润 | 小计
1 | 050403001001 | 树木支撑架 | 株 | 2 | 3.31 | 16.55 |  | 0.55 | 0.4 | 20.81 | 41.62
| 1-333 | 树棍支撑三脚桩 | 株 | 2 | 3.31 | 16.55 |  | 0.55 | 0.4 | 20.81 | 41.62
合计 | [10 empty] | 41.62

## 4_表10_2_2-22 暂列金额明细表
【表10.2.2-22】
暂列金额明细表
工程名称:绿化 |  |  | 标段: | 第1页 共1页
序号 | 项 目 名 称 | 计量单位 | 暂定金额(元) | 备注
1 | 标化工地增加费 | 项
2 | 优质工程增加费 | 项
3 | 其他暂列金额 | 项 | 9187 | 估算比例一般不高于5%
3.1 | 其他暂列金额 | 项 | 9187
合计 |  |  | 9187 | -

## 4_表10_2_2-29 主要工日一览表
【表10.2.2-29】
主要工日一览表
工程名称:绿化 |  |  | 标段: |  | 第1页 共1页
序号 | 工日名称（类别） | 单位 | 数 量 | 单价(元) | 合价（元） | 备注
1 | 一类人工 | 工日 | 97.561 | 135 | 13170.74
2 | 二类人工 | 工日 | 35.739 | 146 | 5217.89
3 | 三类人工 | 工日 | 118.165 | 167 | 19733.56

## 4_表10_2_2-31 主要材料和工程设备一览表
【表10.2.2-31】
主要材料和工程设备一览表
工程名称:绿化 |  |  |  | 标段: |  | 第1页 共1页
序号 | 名称、规格、型号 | 单位 | 数量 | 单价(元) | 合价（元） | 备注
1 | 圆钉 | kg | 5.637 | 4.42 | 24.92
2 | 镀锌铁丝12# | kg | 0.1 | 4.42 | 0.44
3 | 普通硅酸盐水泥PO 42.5综合 | kg | 2990.213 | 0.56 | 1680.5
4 | 白色硅酸盐水泥425#、二级白度 | kg | 46.851 | 0.61 | 28.63
5 | 黄砂净砂 | t | 9.225 | 180 | 1660.5
6 | 混凝土实心砖240×115×53 MU10 | 千块 | 4.15 | 495.6 | 2056.74
7 | 干混地面砂浆DS M20.0 | kg | 4655.79 | 0.36 | 1671.43
8 | 干混抹灰砂浆DP M20.0 | kg | 577.606 | 0.38 | 218.91
9 | 干混砌筑砂浆DM M7.5 | kg | 3037.32 | 0.35 | 1050.91
10 | 户外防腐木50厚 | m3 | 1.651 | 3000 | 4953
11 | 红色水泥砖40厚 | m2 | 270.89 | 70.25 | 19030.02
12 | 芝麻白花岗岩70厚 | m2 | 0.959 | 250 | 239.75
13 | 芝麻白花岗岩350X200X20 | m2 | 10.71 | 118 | 1263.78
14 | 芝麻灰花岗岩600*300*30 | m2 | 182.58 | 118 | 21544.44
15 | 电 | kW·h | 51.183 | 0.88 | 45.04
16 | 水 | m3 | 14.085 | 5.73 | 80.71
17 | 金桂D12，H250，P200 | 株 | 2.02 | 275 | 555.5
18 | 种植土 | m3 | 191.556 | 35 | 6704.46
19 | 红叶石楠H40,P30 | 株 | 7974.75 | 1.19 | 9489.95
20 | 金森女贞H40,P30 | 株 | 3704.4 | 1.47 | 5445.47
21 | 春鹃H40,P30 | 株 | 2418.15 | 2.02 | 4884.66
22 | 茶梅H30,P20 | 株 | 2058 | 1.93 | 3971.94
23 | 金边黄杨H40,P30 | 株 | 4836.3 | 0.64 | 3095.23
24 | 麦冬每丛≥20芽，100株/m2 | 株 | 22890 | 0.5 | 11445

## 4_表10_2_2-32 主要机械台班一览表
【表10.2.2-32】
主要机械台班一览表
工程名称:绿化 |  |  |  | 标段: | 第1页 共1页
序号 | 机械名称、规格、型号 | 单位 | 数 量 | 单价(元) | 合价（元） | 备注
1 | 履带式推土机90kW | 台班 | 1.127 | 830.51 | 935.98
2 | 履带式推土机105kW | 台班 | 0.217 | 915.41 | 198.64
3 | 轮胎式装载机1.5m3 | 台班 | 0.986 | 703.97 | 694.11
4 | 履带式单斗液压挖掘机1m3 | 台班 | 0.364 | 1037.66 | 377.71
5 | 自卸汽车15t | 台班 | 3.056 | 907.57 | 2773.53
6 | 洒水车4000L | 台班 | 5.532 | 505.18 | 2794.66
7 | 干混砂浆罐式搅拌机20000L | 台班 | 0.795 | 208.41 | 165.69
8 | 履带式单头岩石破碎机105kW | 台班 | 1.754 | 1394.65 | 2446.22
9 | 汽车式起重机5t | 台班 | 0.1 | 417.7 | 41.77