## 表10_2_2-4 招标控制价扉页
【表10.2.2-4】
| 谷来镇2021年度污水提升改造项目 |  |  |  | 工程
招标控制价
招标控制价 | (小写): | 2321806.00元
| (大写): | 贰佰叁拾贰万壹仟捌佰零陆元整
招 标 人: |  |  | 造价咨询人:
| (单位盖章) |  |  | (单位资质专用章)
法定代表人 或其授权人: |  |  | 法定代表人 或其授权人:
| (签字或盖章) |  |  | (签字或盖章)
编 制 人: |  |  | 复 核 人:
| (造价工程师签字盖专用章) |  |  | (造价工程师签字盖专用章)
编制时间: |  |  | 复核时间:

## 1_表10_2_2-13 单位(专业)工程招标控制价费用
【表10.2.2-13】
单位（专业）工程招标控制价费用表
工程名称:谷来镇2021年度污水提升改造项目-市政 |  |  | 标段: | 第1页 共1页
序号 | 费用名称 |  | 计算公式 | 金额 (元) | 备注
1 | 分部分项工程费 |  | ∑(分部分项工程量×综合单价） | 1916487.17 | 见表10.2.2-16
1.1 | 其中 | 人工费+机械费 | ∑分部分项（定额人工费+定额机械费） | 461387.48
2 | 措施项目费 |  | （2.1+2.2） | 44359.48
2.1 | 施工技术措施项目费 |  | ∑(技措项目工程量×综合单价） | 10361.49 | 见表10.2.2-16
2.1.1 | 其中 | 人工费+机械费 | ∑技措项目（定额人工费+定额机械费） | 4338.4
2.2 | 施工组织措施项目费 |  | (1.1+2.1.1)×费率 | 33997.99 | 见表10.2.2-20
2.2.1 | 其中 | 安全文明施工基本费 | (1.1+2.1.1)×费率 | 33997.99 | 见表10.2.2-20
3 | 其他项目费 |  | （3.1+3.2+3.3+3.4） | 81926.81
3.1 | 暂列金额 |  | 3.1.1+3.1.2+3.1.3 | 81926.81 | 见表10.2.2-21
3.1.1 | 其中 | 标化工地增加费 | 按招标文件规定额度列计 |  | 见表10.2.2-22
3.1.2 |  | 优质工程增加费 | 按招标文件规定额度列计 |  | 见表10.2.2-22
3.1.3 |  | 其他暂列金额 | 按招标文件规定额度列计 | 81926.81 | 见表10.2.2-22
3.2 | 暂估价 |  | 3.2.1+3.2.2+3.2.3 |  | 见表10.2.2-21
3.2.1 | 其中 | 材料（工程设备）暂估价 | 按招标文件规定额度列计 (或计入综合单价) |  | 见表10.2.2-23
3.2.2 |  | 专业工程暂估价 | 按招标文件规定额度列计 |  | 见表10.2.2-24
3.2.3 |  | 专项技术措施暂估价 | 按招标文件规定额度列计 |  | 见表10.2.2-25
3.3 | 计日工 |  | ∑计日工(暂估数量×综合单价） |  | 见表10.2.2-21
3.4 | 施工总承包服务费 |  | 3.4.1+3.4.2 |  | 见表10.2.2-21
3.4.1 | 其中 | 专业发包工程管理费 | ∑专业发包工程（暂估金额×费率） |  | 见表10.2.2-27
3.4.2 |  | 甲供材料设备管理费 | 甲供材料暂估金额×费率+甲供设备暂估金额×费率 |  | 见表10.2.2-27
4 | 规费 |  | (1.1+2.1.1)×18.75% | 87323.6
5 | 单列费用 |  | 单列费用
6 | 税金 |  | (1+2+3+4+计税不计费)×9% | 191708.74
7 | 下浮率 |  | (1+2+3+4+5+6)×0%
其中 | 甲供费（不计入造价） |  | 甲供材料费+甲供主材费+甲供设备费
招标控制价合计 |  |  | 1+2+3+4+5+6-7 | 2321806

## 1_表10_2_2-16 分部分项工程清单与计价表
【表10.2.2-16】
分部分项工程清单与计价表
单位(专业)工程名称:谷来镇2021年度污水提升改造项目-市政 | [5 empty] | 标段: |  |  | 第1页 共11页
序号 | 项目编码 | 项目名称 | 项目特征 | 计量 单位 | 工程量 | 金 额 (元) |  |  |  |  | 备注
[6 empty] | 综合单价 | 合价 | 其中
[8 empty] | 人工费 | 机械费 | 暂估价
|  | 里相平 |  |  |  |  | 413685.01 | 86600.23 | 20029.11
1 | 040101002001 | 挖沟槽土方 | 1.土壤类别：综合土 2.挖土深度：2M 内 | m3 | 1121.59 | 18.95 | 21254.13 | 15668.61 | 1312.26
2 | 040103001001 | 回填方 | 1.密实度要求：符合设计要求 2.填方材料品种：原土回填 | m3 | 670.54 | 14.04 | 9414.38 | 5994.63 | 1515.42
3 | 040103001002 | 回填方 | 1.填方材料品种：石粉 | m3 | 387.17 | 178.1 | 68954.98 | 11769.97 | 181.97
4 | 040103002001 | 余方弃置 | 1.废弃料品种：多余土方 2.运距：施工方自行安排 | m3 | 451.05 | 17.33 | 7816.7 | 175.91 | 5989.94
5 | 040501004001 | 塑料管 | 1.材质及规格：PVC-U de75 2.连接形式：胶圈接口 3.管道检验及试验要求：闭水试验 | m | 400.00 | 15.82 | 6328 | 1880
6 | 040501004002 | 塑料管 | 1.材质及规格：PVC-U de110 2.连接形式：胶圈接口 3.管道检验及试验要求：闭水试验 | m | 1500.00 | 23.66 | 35490 | 7050
7 | 040501004003 | 塑料管 | 1.材质及规格：PVC-U de160 2.连接形式：胶圈接口 3.管道检验及试验要求：闭水试验 | m | 250.00 | 40.96 | 10240 | 1505
8 | 040501004004 | 塑料管 | 1.材质及规格：DN225HDPE结构壁缠绕B型排水管 2.连接形式：胶圈接口 3.管道检验及试验要求：闭水试验 | m | 80.00 | 59.47 | 4757.6 | 481.6
9 | 040504008001 | 成品隔油池 | 1.C25混凝土垫层 2.Ф500成品隔油池 | 座 | 37 | 1347.43 | 49854.91 | 3407.33 | 9.62
10 | 040504008002 | 整体化粪池 | 1.按图纸样式 | 座 | 5 | 3985.32 | 19926.6 | 2497.6 | 562.55
本页小计 | [6 empty] | 234037.3 | 50430.65 | 9571.76
【表10.2.2-16】
分部分项工程清单与计价表
单位(专业)工程名称:谷来镇2021年度污水提升改造项目-市政 | [5 empty] | 标段: |  |  | 第2页 共11页
序号 | 项目编码 | 项目名称 | 项目特征 | 计量 单位 | 工程量 | 金 额 (元) |  |  |  |  | 备注
[6 empty] | 综合单价 | 合价 | 其中
[8 empty] | 人工费 | 机械费 | 暂估价
11 | 040504001001 | 砌筑井 | 1.垫层、基础材质及厚度：碎石垫层 C15混凝土垫层 2.砌筑材料品种、规格、强度等级：240×115×53 MU10混凝土实心砖 3.勾缝、抹面要求：井室内外抹灰 水泥砂浆 1:2 4.盖板材质、规格：500*500球墨铸铁井盖 5.井盖、井圈材质及规格：钢筋混凝土井圈 6.井深H=1m | 座 | 79 | 1273.63 | 100616.77 | 23195.98 | 1274.27
12 | 040504008003 | 分散式处理终端 | 1.2户式，成品玻璃钢处理终端 | 座 | 2 | 2696.68 | 5393.36 | 233.6 | 195.94
13 | 040504008004 | 分散式处理终端 | 1.3户式，成品玻璃钢处理终端 | 座 | 2 | 3899.59 | 7799.18 | 233.6 | 195.94
14 | 04B001 | 割缝 | 1.割缝 | m | 1760.00 | 3.72 | 6547.2 | 3467.2 | 369.6
15 | 041001001001 | 拆除路面 | 1.材质：混凝土路面 2.厚度：10cm 3.运距：施工方自行安排 | m2 | 400.00 | 20.38 | 8152 | 620 | 5820
16 | 041001001002 | 拆除路面 | 1.材质：混凝土路面 2.厚度：18cm 3.运距：施工方自行安排 | m2 | 80.00 | 25.9 | 2072 | 143.2 | 1493.6
17 | 040202011001 | 碎石 | 1.石料规格：碎石 2.厚度：10cm | m2 | 400.00 | 26.28 | 10512 | 1204 | 160
18 | 040202011002 | 碎石 | 1.石料规格：碎石 2.厚度：15cm | m2 | 80.00 | 38.66 | 3092.8 | 334.4 | 32
19 | 040203007002 | 水泥混凝土 | 1.混凝土强度等级：C30 2.厚度：18cm | m2 | 80.00 | 112.63 | 9010.4 | 1541.6 | 240
本页小计 | [6 empty] | 153195.71 | 30973.58 | 9781.35
【表10.2.2-16】
分部分项工程清单与计价表
单位(专业)工程名称:谷来镇2021年度污水提升改造项目-市政 | [5 empty] | 标段: |  |  | 第3页 共11页
序号 | 项目编码 | 项目名称 | 项目特征 | 计量 单位 | 工程量 | 金 额 (元) |  |  |  |  | 备注
[6 empty] | 综合单价 | 合价 | 其中
[8 empty] | 人工费 | 机械费 | 暂估价
20 | 040203007001 | 水泥混凝土 | 1.混凝土强度等级：C25砼 2.厚度：10cm | m2 | 400.00 | 66.13 | 26452 | 5196 | 676
|  | 小雅 |  |  |  |  | 454337.62 | 95820.68 | 23436.02
21 | 040101002002 | 挖沟槽土方 | 1.土壤类别：综合土 2.挖土深度：2M 内 | m3 | 1358.25 | 18.95 | 25738.84 | 18974.75 | 1589.15
22 | 040103001003 | 回填方 | 1.密实度要求：符合设计要求 2.填方材料品种：原土回填 | m3 | 802.00 | 14.04 | 11260.08 | 7169.88 | 1812.52
23 | 040103001004 | 回填方 | 1.填方材料品种：石屑 | m3 | 487.69 | 178.1 | 86857.59 | 14825.78 | 229.21
24 | 040103002002 | 余方弃置 | 1.废弃料品种：多余土方 2.运距：施工方自行安排 | m3 | 556.25 | 17.33 | 9639.81 | 216.94 | 7387
25 | 040501004005 | 塑料管 | 1.材质及规格：PVC-U de75 2.连接形式：胶圈接口 3.管道检验及试验要求：闭水试验 | m | 380.00 | 15.82 | 6011.6 | 1786
26 | 040501004006 | 塑料管 | 1.材质及规格：PVC-U de110 2.连接形式：胶圈接口 3.管道检验及试验要求：闭水试验 | m | 1430.00 | 23.66 | 33833.8 | 6721
27 | 040501004007 | 塑料管 | 1.材质及规格：PVC-U de160 2.连接形式：胶圈接口 3.管道检验及试验要求：闭水试验 | m | 540.00 | 40.96 | 22118.4 | 3250.8
28 | 040501004008 | 塑料管 | 1.材质及规格：DN225HDPE结构壁缠绕B型排水管 2.连接形式：胶圈接口 3.管道检验及试验要求：闭水试验 | m | 120.00 | 59.47 | 7136.4 | 722.4
29 | 040504008005 | 成品隔油池 | 1.C25混凝土垫层 2.Ф500成品隔油池 | 座 | 35 | 1347.43 | 47160.05 | 3223.15 | 9.1
本页小计 | [6 empty] | 276208.57 | 62086.7 | 11702.98
【表10.2.2-16】
分部分项工程清单与计价表
单位(专业)工程名称:谷来镇2021年度污水提升改造项目-市政 | [5 empty] | 标段: |  |  | 第4页 共11页
序号 | 项目编码 | 项目名称 | 项目特征 | 计量 单位 | 工程量 | 金 额 (元) |  |  |  |  | 备注
[6 empty] | 综合单价 | 合价 | 其中
[8 empty] | 人工费 | 机械费 | 暂估价
30 | 040504008006 | 整体化粪池 | 1.按图纸样式 | 座 | 7 | 3985.32 | 27897.24 | 3496.64 | 787.57
31 | 040504001002 | 砌筑井 | 1.垫层、基础材质及厚度：碎石垫层 C15混凝土垫层 2.砌筑材料品种、规格、强度等级：240×115×53 MU10混凝土实心砖 3.勾缝、抹面要求：井室内外抹灰 水泥砂浆 1:2 4.盖板材质、规格：500*500球墨铸铁井盖 5.井盖、井圈材质及规格：钢筋混凝土井圈 6.井深H=1m | 座 | 72 | 1273.63 | 91701.36 | 21140.64 | 1161.36
32 | 040504008007 | 分散式处理终端 | 1.2户式，成品玻璃钢处理终端 | 座 | 2 | 2696.68 | 5393.36 | 233.6 | 195.94
33 | 040504008008 | 分散式处理终端 | 1.3户式，成品玻璃钢处理终端 | 座 | 1 | 3899.59 | 3899.59 | 116.8 | 97.97
34 | 04B002 | 割缝 | 1.割缝 | m | 1760.00 | 3.72 | 6547.2 | 3467.2 | 369.6
35 | 041001001003 | 拆除路面 | 1.材质：混凝土路面 2.厚度：10cm 3.运距：施工方自行安排 | m2 | 350.00 | 20.38 | 7133 | 542.5 | 5092.5
36 | 041001001004 | 拆除路面 | 1.材质：混凝土路面 2.厚度：18cm 3.运距：施工方自行安排 | m2 | 180.00 | 25.9 | 4662 | 322.2 | 3360.6
37 | 040202011003 | 碎石 | 1.石料规格：碎石 2.厚度：10cm | m2 | 530.00 | 26.28 | 13928.4 | 1595.3 | 212
38 | 040203007004 | 水泥混凝土 | 1.混凝土强度等级：C30 2.厚度：18cm | m2 | 180.00 | 112.63 | 20273.4 | 3468.6 | 540
本页小计 | [6 empty] | 181435.55 | 34383.48 | 11817.54
【表10.2.2-16】
分部分项工程清单与计价表
单位(专业)工程名称:谷来镇2021年度污水提升改造项目-市政 | [5 empty] | 标段: |  |  | 第5页 共11页
序号 | 项目编码 | 项目名称 | 项目特征 | 计量 单位 | 工程量 | 金 额 (元) |  |  |  |  | 备注
[6 empty] | 综合单价 | 合价 | 其中
[8 empty] | 人工费 | 机械费 | 暂估价
39 | 040203007003 | 水泥混凝土 | 1.混凝土强度等级：C25砼 2.厚度：10cm | m2 | 350.00 | 66.13 | 23145.5 | 4546.5 | 591.5
|  | 泄头 |  |  |  |  | 305532.45 | 61514.05 | 16581.39
40 | 040101002003 | 挖沟槽土方 | 1.土壤类别：综合土 2.挖土深度：2M 内 | m3 | 753.98 | 18.95 | 14287.92 | 10533.1 | 882.16
41 | 040103001005 | 回填方 | 1.密实度要求：符合设计要求 2.填方材料品种：原土回填 | m3 | 392.33 | 14.04 | 5508.31 | 3507.43 | 886.67
42 | 040103001006 | 回填方 | 1.填方材料品种：石屑 | m3 | 303.84 | 178.1 | 54113.9 | 9236.74 | 142.8
43 | 040103002003 | 余方弃置 | 1.废弃料品种：多余土方 2.运距：施工方自行安排 | m3 | 361.65 | 17.33 | 6267.39 | 141.04 | 4802.71
44 | 040501004013 | 塑料管 | 1.材质及规格：De110UPVC排水立管 | m | 150.00 | 23.55 | 3532.5 | 690
45 | 040501004009 | 塑料管 | 1.材质及规格：PVC-U de75 2.连接形式：胶圈接口 3.管道检验及试验要求：闭水试验 | m | 400.00 | 15.82 | 6328 | 1880
46 | 040501004010 | 塑料管 | 1.材质及规格：PVC-U de110 2.连接形式：胶圈接口 3.管道检验及试验要求：闭水试验 | m | 1000.00 | 23.66 | 23660 | 4700
47 | 040501004011 | 塑料管 | 1.材质及规格：PVC-U de160 2.连接形式：胶圈接口 3.管道检验及试验要求：闭水试验 | m | 125.00 | 40.96 | 5120 | 752.5
48 | 040501004012 | 塑料管 | 1.材质及规格：DN225HDPE结构壁缠绕B型排水管 2.连接形式：胶圈接口 3.管道检验及试验要求：闭水试验 | m | 110.00 | 59.47 | 6541.7 | 662.2
本页小计 | [6 empty] | 148505.22 | 36649.51 | 7305.84
【表10.2.2-16】
分部分项工程清单与计价表
单位(专业)工程名称:谷来镇2021年度污水提升改造项目-市政 | [5 empty] | 标段: |  |  | 第6页 共11页
序号 | 项目编码 | 项目名称 | 项目特征 | 计量 单位 | 工程量 | 金 额 (元) |  |  |  |  | 备注
[6 empty] | 综合单价 | 合价 | 其中
[8 empty] | 人工费 | 机械费 | 暂估价
49 | 040504008009 | 成品隔油池 | 1.C25混凝土垫层 2.Ф500成品隔油池 | 座 | 24 | 1347.43 | 32338.32 | 2210.16 | 6.24
50 | 040504008010 | 整体化粪池 | 1.按图纸样式 | 座 | 5 | 3985.32 | 19926.6 | 2497.6 | 562.55
51 | 040504001003 | 砌筑井 | 1.垫层、基础材质及厚度：碎石垫层 C15混凝土垫层 2.砌筑材料品种、规格、强度等级：240×115×53 MU10混凝土实心砖 3.勾缝、抹面要求：井室内外抹灰 水泥砂浆 1:2 4.盖板材质、规格：500*500球墨铸铁井盖 5.井盖、井圈材质及规格：钢筋混凝土井圈 6.井深H=1m | 座 | 44 | 1273.63 | 56039.72 | 12919.28 | 709.72
52 | 040504008011 | 分散式处理终端 | 1.2户式，成品玻璃钢处理终端 | 座 | 1 | 2696.68 | 2696.68 | 116.8 | 97.97
53 | 040504008012 | 分散式处理终端 | 1.5户式，成品玻璃钢处理终端 | 座 | 1 | 6305.41 | 6305.41 | 116.8 | 97.97
54 | 04B003 | 割缝 | 1.割缝 | m | 1480.00 | 3.72 | 5505.6 | 2915.6 | 310.8
55 | 041001001005 | 拆除路面 | 1.材质：混凝土路面 2.厚度：10cm 3.运距：施工方自行安排 | m2 | 300.00 | 20.38 | 6114 | 465 | 4365
56 | 041001001006 | 拆除路面 | 1.材质：混凝土路面 2.厚度：18cm 3.运距：施工方自行安排 | m2 | 140.00 | 25.9 | 3626 | 250.6 | 2613.8
57 | 040202011005 | 碎石 | 1.石料规格：碎石 2.厚度：10cm | m2 | 440.00 | 26.28 | 11563.2 | 1324.4 | 176
本页小计 | [6 empty] | 144115.53 | 22816.24 | 8940.05
【表10.2.2-16】
分部分项工程清单与计价表
单位(专业)工程名称:谷来镇2021年度污水提升改造项目-市政 | [5 empty] | 标段: |  |  | 第7页 共11页
序号 | 项目编码 | 项目名称 | 项目特征 | 计量 单位 | 工程量 | 金 额 (元) |  |  |  |  | 备注
[6 empty] | 综合单价 | 合价 | 其中
[8 empty] | 人工费 | 机械费 | 暂估价
58 | 040203007006 | 水泥混凝土 | 1.混凝土强度等级：C30 2.厚度：18cm | m2 | 140.00 | 112.63 | 15768.2 | 2697.8 | 420
59 | 040203007005 | 水泥混凝土 | 1.混凝土强度等级：C25砼 2.厚度：10cm | m2 | 300.00 | 66.13 | 19839 | 3897 | 507
60 | 04B004 | 立管标识 | 1.立管标识 | 个 | 15 | 30 | 450
|  | 郑岙 |  |  |  |  | 321867.68 | 65808.56 | 17277.33
61 | 040101002004 | 挖沟槽土方 | 1.土壤类别：综合土 2.挖土深度：2M 内 | m3 | 896.09 | 18.95 | 16980.91 | 12518.38 | 1048.43
62 | 040103001007 | 回填方 | 1.密实度要求：符合设计要求 2.填方材料品种：原土回填 | m3 | 472.92 | 14.04 | 6639.8 | 4227.9 | 1068.8
63 | 040103001008 | 回填方 | 1.填方材料品种：石屑 | m3 | 364.62 | 178.1 | 64938.82 | 11084.45 | 171.37
64 | 040103002004 | 余方弃置 | 1.废弃料品种：多余土方 2.运距：施工方自行安排 | m3 | 423.17 | 17.33 | 7333.54 | 165.04 | 5619.7
65 | 040501004014 | 塑料管 | 1.材质及规格：PVC-U de75 2.连接形式：胶圈接口 3.管道检验及试验要求：闭水试验 | m | 450.00 | 15.82 | 7119 | 2115
66 | 040501004015 | 塑料管 | 1.材质及规格：PVC-U de110 2.连接形式：胶圈接口 3.管道检验及试验要求：闭水试验 | m | 1130.00 | 23.66 | 26735.8 | 5311
67 | 040501004016 | 塑料管 | 1.材质及规格：PVC-U de160 2.连接形式：胶圈接口 3.管道检验及试验要求：闭水试验 | m | 180.00 | 40.96 | 7372.8 | 1083.6
本页小计 | [6 empty] | 173177.87 | 43100.17 | 8835.3
【表10.2.2-16】
分部分项工程清单与计价表
单位(专业)工程名称:谷来镇2021年度污水提升改造项目-市政 | [5 empty] | 标段: |  |  | 第8页 共11页
序号 | 项目编码 | 项目名称 | 项目特征 | 计量 单位 | 工程量 | 金 额 (元) |  |  |  |  | 备注
[6 empty] | 综合单价 | 合价 | 其中
[8 empty] | 人工费 | 机械费 | 暂估价
68 | 040501004017 | 塑料管 | 1.材质及规格：DN225HDPE结构壁缠绕B型排水管 2.连接形式：胶圈接口 3.管道检验及试验要求：闭水试验 | m | 135.00 | 59.47 | 8028.45 | 812.7
69 | 040504008013 | 成品隔油池 | 1.C25混凝土垫层 2.Ф500成品隔油池 | 座 | 31 | 1347.43 | 41770.33 | 2854.79 | 8.06
70 | 040504008014 | 整体化粪池 | 1.按图纸样式 | 座 | 5 | 3985.32 | 19926.6 | 2497.6 | 562.55
71 | 040504001004 | 砌筑井 | 1.垫层、基础材质及厚度：碎石垫层 C15混凝土垫层 2.砌筑材料品种、规格、强度等级：240×115×53 MU10混凝土实心砖 3.勾缝、抹面要求：井室内外抹灰 水泥砂浆 1:2 4.盖板材质、规格：500*500球墨铸铁井盖 5.井盖、井圈材质及规格：钢筋混凝土井圈 6.井深H=1m | 座 | 40 | 1273.63 | 50945.2 | 11744.8 | 645.2
72 | 040504008015 | 分散式处理终端 | 1.2户式，成品玻璃钢处理终端 | 座 | 1 | 2696.68 | 2696.68 | 116.8 | 97.97
73 | 04B005 | 割缝 | 1.割缝 | m | 1450.00 | 3.72 | 5394 | 2856.5 | 304.5
74 | 041001001007 | 拆除路面 | 1.材质：混凝土路面 2.厚度：10cm 3.运距：施工方自行安排 | m2 | 300.00 | 20.38 | 6114 | 465 | 4365
75 | 041001001008 | 拆除路面 | 1.材质：混凝土路面 2.厚度：18cm 3.运距：施工方自行安排 | m2 | 125.00 | 25.9 | 3237.5 | 223.75 | 2333.75
本页小计 | [6 empty] | 138112.76 | 21571.94 | 8317.03
【表10.2.2-16】
分部分项工程清单与计价表
单位(专业)工程名称:谷来镇2021年度污水提升改造项目-市政 | [5 empty] | 标段: |  |  | 第9页 共11页
序号 | 项目编码 | 项目名称 | 项目特征 | 计量 单位 | 工程量 | 金 额 (元) |  |  |  |  | 备注
[6 empty] | 综合单价 | 合价 | 其中
[8 empty] | 人工费 | 机械费 | 暂估价
76 | 040202011006 | 碎石 | 1.石料规格：碎石 2.厚度：10cm | m2 | 300.00 | 26.28 | 7884 | 903 | 120
77 | 040202011007 | 碎石 | 1.石料规格：碎石 2.厚度：15cm | m2 | 125.00 | 38.66 | 4832.5 | 522.5 | 50
78 | 040203007008 | 水泥混凝土 | 1.混凝土强度等级：C30 2.厚度：18cm | m2 | 125.00 | 112.63 | 14078.75 | 2408.75 | 375
79 | 040203007007 | 水泥混凝土 | 1.混凝土强度等级：C25砼 2.厚度：10cm | m2 | 300.00 | 66.13 | 19839 | 3897 | 507
|  | 马村 |  |  |  |  | 421064.41 | 86873.22 | 17999.01
80 | 040101002005 | 挖沟槽土方 | 1.土壤类别：综合土 2.挖土深度：2M 内 | m3 | 1038.18 | 18.95 | 19673.51 | 14503.37 | 1214.67
81 | 040103001009 | 回填方 | 1.密实度要求：符合设计要求 2.填方材料品种：原土回填 | m3 | 666.22 | 14.04 | 9353.73 | 5956.01 | 1505.66
82 | 040103001010 | 回填方 | 1.填方材料品种：石屑 | m3 | 299.01 | 178.1 | 53253.68 | 9089.9 | 140.53
83 | 040103002005 | 余方弃置 | 1.废弃料品种：多余土方 2.运距：施工方自行安排 | m3 | 371.96 | 17.33 | 6446.07 | 145.06 | 4939.63
84 | 040501004018 | 塑料管 | 1.材质及规格：PVC-U de75 2.连接形式：胶圈接口 3.管道检验及试验要求：闭水试验 | m | 515.00 | 15.82 | 8147.3 | 2420.5
85 | 040501004019 | 塑料管 | 1.材质及规格：PVC-U de110 2.连接形式：胶圈接口 3.管道检验及试验要求：闭水试验 | m | 1280.00 | 23.66 | 30284.8 | 6016
86 | 040501004020 | 塑料管 | 1.材质及规格：PVC-U de160 2.连接形式：胶圈接口 3.管道检验及试验要求：闭水试验 | m | 200.00 | 40.96 | 8192 | 1204
本页小计 | [6 empty] | 181985.34 | 47066.09 | 8852.49
【表10.2.2-16】
分部分项工程清单与计价表
单位(专业)工程名称:谷来镇2021年度污水提升改造项目-市政 | [5 empty] | 标段: |  |  | 第10页 共11页
序号 | 项目编码 | 项目名称 | 项目特征 | 计量 单位 | 工程量 | 金 额 (元) |  |  |  |  | 备注
[6 empty] | 综合单价 | 合价 | 其中
[8 empty] | 人工费 | 机械费 | 暂估价
87 | 040504008016 | 成品隔油池 | 1.C25混凝土垫层 2.Ф500成品隔油池 | 座 | 50 | 1347.43 | 67371.5 | 4604.5 | 13
88 | 040504008017 | 整体化粪池 | 1.按图纸样式 | 座 | 10 | 3985.32 | 39853.2 | 4995.2 | 1125.1
89 | 040504001005 | 砌筑井 | 1.垫层、基础材质及厚度：碎石垫层 C15混凝土垫层 2.砌筑材料品种、规格、强度等级：240×115×53 MU10混凝土实心砖 3.勾缝、抹面要求：井室内外抹灰 水泥砂浆 1:2 4.盖板材质、规格：500*500球墨铸铁井盖 5.井盖、井圈材质及规格：钢筋混凝土井圈 6.井深H=1m | 座 | 94 | 1273.63 | 119721.22 | 27600.28 | 1516.22
90 | 04B006 | 割缝 | 1.割缝 | m | 1160.00 | 3.72 | 4315.2 | 2285.2 | 243.6
91 | 041001001009 | 拆除路面 | 1.材质：混凝土路面 2.厚度：10cm 3.运距：施工方自行安排 | m2 | 200.00 | 20.38 | 4076 | 310 | 2910
92 | 041001001010 | 拆除路面 | 1.材质：混凝土路面 2.厚度：18cm 3.运距：施工方自行安排 | m2 | 180.00 | 25.9 | 4662 | 322.2 | 3360.6
93 | 040202011008 | 碎石 | 1.石料规格：碎石 2.厚度：10cm | m2 | 200.00 | 26.28 | 5256 | 602 | 80
94 | 040202011009 | 碎石 | 1.石料规格：碎石 2.厚度：15cm | m2 | 180.00 | 38.66 | 6958.8 | 752.4 | 72
本页小计 | [6 empty] | 252213.92 | 41471.78 | 9320.52
【表10.2.2-16】
分部分项工程清单与计价表
单位(专业)工程名称:谷来镇2021年度污水提升改造项目-市政 | [5 empty] | 标段: |  |  | 第11页 共11页
序号 | 项目编码 | 项目名称 | 项目特征 | 计量 单位 | 工程量 | 金 额 (元) |  |  |  |  | 备注
[6 empty] | 综合单价 | 合价 | 其中
[8 empty] | 人工费 | 机械费 | 暂估价
95 | 040203007010 | 水泥混凝土 | 1.混凝土强度等级：C30 2.厚度：18cm | m2 | 180.00 | 112.63 | 20273.4 | 3468.6 | 540
96 | 040203007009 | 水泥混凝土 | 1.混凝土强度等级：C25砼 2.厚度：10cm | m2 | 200.00 | 66.13 | 13226 | 2598 | 338
本页小计 | [6 empty] | 33499.4 | 6066.6 | 878
合计 | [6 empty] | 1916487.17 | 396616.74 | 95322.86

## 1_表10_2_2-16 施工技术措施项目清单与计价表
【表10.2.2-16】
施工技术措施项目清单与计价表
单位(专业)工程名称:谷来镇2021年度污水提升改造项目-市政 | [5 empty] | 标段: |  |  | 第1页 共1页
序号 | 项目编码 | 项目名称 | 项目特征 | 计量 单位 | 工程量 | 金 额 (元) |  |  |  |  | 备注
[6 empty] | 综合单价 | 合价 | 其中
[8 empty] | 人工费 | 机械费 | 暂估价
1 | 041102001001 | 垫层模板 | 1.现浇混凝土模板 混凝土基础垫层木模 | m2 | 218.89 | 29.57 | 6472.58 | 2355.26 | 91.93
2 | 041106001001 | 大型机械设备进出场及安拆 | 1.履带式挖掘机1m3以内 | 台·次 | 1 | 3888.91 | 3888.91 | 584 | 1543.29
本页小计 | [6 empty] | 10361.49 | 2939.26 | 1635.22
合计 | [6 empty] | 10361.49 | 2939.26 | 1635.22

## 1_表10_2_2-20 施工组织(总价)措施项目清单与
【表10.2.2-20】
施工组织（总价）措施项目清单与计价表
工程名称:市政 |  |  | 标段: | 第1页 共1页
序号 | 项目编号 | 项目名称 | 计算基础 | 费率 (%) | 金额 (元) | 备注
1 | 041109001001 | 安全文明施工费 |  |  | 33997.99
1.1 |  | 安全文明施工基本费 | 定额人工费+定额机械费 | 7.3 | 33997.99
2 | Z04110900801 | 提前竣工增加费 | 定额人工费+定额机械费
3 | 041109003001 | 二次搬运费 | 定额人工费+定额机械费
4 | 041109004001 | 冬雨季施工增加费 | 定额人工费+定额机械费
5 | 041109005001 | 行车、行人干扰增加费 | 定额人工费+定额机械费
6 |  | 其他施工组织措施费 | 按相关规定计算
合 计 |  |  |  |  | 33997.99

## 1_表10_2_2-21 其他项目清单与计价汇总表
【表10.2.2-21】
其他项目清单与计价汇总表
工程名称:市政 |  | 标段: | 第1页 共1页
序号 | 项 目 名 称 | 金额(元) | 备注
1 | 暂列金额 | 81926.81 | 明细详见表10.2.2-22
1.1 | 标化工地增加费 |  | 明细详见表10.2.2-22
1.2 | 优质工程增加费 |  | 明细详见表10.2.2-22
1.3 | 其他暂列金额 | 81926.81 | 明细详见表10.2.2-22
2 | 暂估价
2.1 | 材料（设备）暂估价 |  | 明细详见表10.2.2-23
2.2 | 专业工程暂估价 |  | 明细详见表10.2.2-24
2.3 | 专项技术措施暂估价 |  | 明细详见表10.2.2-25
3 | 计日工 |  | 明细详见表10.2.2-26
4 | 总承包服务费 |  | 明细详见表10.2.2-27
合 计 |  | 81926.81 | 0

## 1_表10_2_2-29 主要工日一览表
【表10.2.2-29】
主要工日一览表
工程名称:市政 |  |  | 标段: |  | 第1页 共1页
序号 | 工日名称（类别） | 单位 | 数 量 | 单价(元) | 合价（元） | 备注
1 | 一类人工 | 工日 | 740.864 | 135 | 100016.64
2 | 二类人工 | 工日 | 2051.64 | 146 | 299539.44

## 1_表10_2_2-31 主要材料和工程设备一览表
【表10.2.2-31】
主要材料和工程设备一览表
工程名称:市政 |  |  |  | 标段: |  | 第1页 共1页
序号 | 名称、规格、型号 | 单位 | 数量 | 单价(元) | 合价（元） | 备注
1 | 镀锌铁丝φ0.7-1.0 | kg | 0.11 | 4.42 | 0.49
2 | 镀锌铁丝综合 | kg | 5 | 4.42 | 22.1
3 | 普通硅酸盐水泥PO 42.5综合 | kg | 137305.633 | 0.56 | 77165.77
4 | 黄砂毛砂 | t | 22.822 | 155 | 3537.41
5 | 黄砂净砂 | t | 423.107 | 180 | 76159.26
6 | 石粉 | t | 3242.5 | 78.75 | 255346.88
7 | 碎石综合 | t | 1003.686 | 121 | 121446.01
8 | 混凝土实心砖240×115×53 MU10 | 千块 | 120.763 | 495.6 | 59850.14
9 | 干混抹灰砂浆DP M20.0 | kg | 2961.532 | 0.38 | 1122.42
10 | 水 | m3 | 455.176 | 5.73 | 2608.16
11 | 球墨铸铁检查井盖500*500 | 套 | 329 | 366.57 | 120600.54
12 | 成品隔油池 | 套 | 178.77 | 1191 | 212915.07
13 | PVC-U de110 | m | 6435.1 | 16.43 | 105728.69
14 | PVC-U de75 | m | 2177.175 | 8.7 | 18941.42
15 | PVC-U de160 | m | 1314.425 | 31.77 | 41759.28
16 | PVC-U de110 | m | 148.95 | 16.43 | 2447.25
17 | 2户式，成品玻璃钢处理终端 | 座 | 6.06 | 2382 | 14434.92
18 | 3户式，成品玻璃钢处理终端 | 座 | 3.03 | 3573 | 10826.19
19 | 5户式，成品玻璃钢处理终端 | 座 | 1.01 | 5955 | 6014.55
20 | 玻璃钢成品YJBH-1-II | 座 | 32.32 | 1786.5 | 57739.68
21 | 立管标识 | 个 | 15 | 30 | 450

## 1_表10_2_2-32 主要机械台班一览表
【表10.2.2-32】
主要机械台班一览表
工程名称:市政 |  |  |  | 标段: | 第1页 共1页
序号 | 机械名称、规格、型号 | 单位 | 数 量 | 单价(元) | 合价（元） | 备注
1 | 履带式推土机105kW | 台班 | 1.126 | 805.31 | 906.78
2 | 轮胎式装载机1.5m3 | 台班 | 5.107 | 597.21 | 3049.95
3 | 履带式单斗液压挖掘机1m3 | 台班 | 7.765 | 923.97 | 7174.63
4 | 钢轮内燃压路机8t | 台班 | 0.63 | 356.18 | 224.39
5 | 钢轮内燃压路机15t | 台班 | 1.241 | 541.23 | 671.67
6 | 电动夯实机250N·m | 台班 | 244.122 | 28.33 | 6915.98
7 | 汽车式起重机8t | 台班 | 6.3 | 653.15 | 4114.85
8 | 载货汽车5t | 台班 | 0.217 | 383.97 | 83.32
9 | 自卸汽车15t | 台班 | 38.49 | 799.29 | 30764.67
10 | 平板拖车组40t | 台班 | 1 | 1081.3 | 1081.3
11 | 机动翻斗车1t | 台班 | 25.873 | 198 | 5122.85
12 | 双锥反转出料混凝土搅拌机500L | 台班 | 12.027 | 216.12 | 2599.28
13 | 灰浆搅拌机200L | 台班 | 13.115 | 155.23 | 2035.84
14 | 混凝土切缝机7.5kW | 台班 | 47.563 | 32.87 | 1563.4
15 | 干混砂浆罐式搅拌机20000L | 台班 | 0.605 | 194.56 | 117.71
16 | 钢筋调直机14mm | 台班 | 0.487 | 38.55 | 18.77
17 | 钢筋切断机40mm | 台班 | 0.364 | 43.64 | 15.88
18 | 钢筋弯曲机40mm | 台班 | 1.116 | 26.71 | 29.81
19 | 木工圆锯机500mm | 台班 | 0.95 | 27.68 | 26.3
20 | 木工压刨床单面600mm | 台班 | 0.639 | 31.6 | 20.19
21 | 直流弧焊机32kW | 台班 | 0.734 | 97.59 | 71.63
22 | 水泥混凝土真空吸水机 | 台班 | 7.846 | 16.92 | 132.75
23 | 履带式单头岩石破碎机105kW | 台班 | 23.368 | 1244.63 | 29084.51
24 | 混凝土振捣器平板式 | 台班 | 84.27 | 12.73 | 1072.76
25 | 混凝土振捣器插入式 | 台班 | 18.888 | 4.68 | 88.4