## 表10_2_2-4 招标控制价扉页
【表10.2.2-4】
| 米兰阳光小区场外消防管道改造项目 |  |  |  | 工程
招标控制价
招标控制价 | (小写): | 513154元
| (大写): | 伍拾壹万叁仟壹佰伍拾肆元整
招 标 人: |  |  | 造价咨询人:
| (单位盖章) |  |  | (单位资质专用章)
法定代表人 或其授权人: |  |  | 法定代表人 或其授权人:
| (签字或盖章) |  |  | (签字或盖章)
编 制 人: |  |  | 复 核 人:
| (造价工程师签字盖专用章) |  |  | (造价工程师签字盖专用章)
编制时间: |  |  | 复核时间:

## 表10_2_2-12 招标控制价费用表
【表10.2.2-12】
招标控制价费用表
工程名称:米兰阳光小区场外消防管道改造项目 |  |  |  |  | 第1页 共1页
序号 | 工程名称 | 金额(元) | 其中：（元） |  |  |  | 备注
|  |  | 暂估价 | 安全文明 施工基本费 | 规费 | 税金
1 | 单项工程 | 513154 |  | 7403.13 | 27754.93 | 42370.48
1.1 | 安装 | 513154 |  | 7403.13 | 27754.93 | 42370.48
合计 |  | 513154 |  | 7403.13 | 27754.93 | 42370.48

## 1_表10_2_2-13 【不含单列】单位(专业)工程招
【表10.2.2-13】
单位（专业）工程招标控制价费用表
工程名称:单项工程-安装 |  |  | 标段: | 第1页 共1页
序号 | 费用名称 |  | 计算公式 | 金额 (元) | 备注
1 | 分部分项工程费 |  | ∑(分部分项工程量×综合单价） | 405504.59 | 见表10.2.2-16
1.1 | 其中 | 人工费+机械费 | ∑分部分项（定额人工费+定额机械费） | 87901.25
2 | 措施项目费 |  | （2.1+2.2） | 15105.34
2.1 | 施工技术措施项目费 |  | ∑(技措项目工程量×综合单价） | 7466.61 | 见表10.2.2-16
2.1.1 | 其中 | 人工费+机械费 | ∑技措项目（定额人工费+定额机械费） | 2712.3
2.2 | 施工组织措施项目费 |  | (1.1+2.1.1)×8.43% | 7638.73 | 见表10.2.2-20
2.2.1 | 其中 | 安全文明施工基本费 | (1.1+2.1.1)×8.17% | 7403.13 | 见表10.2.2-20
3 | 其他项目费 |  | （3.1+3.2+3.3+3.4） | 22418.24
3.1 | 暂列金额 |  | 3.1.1+3.1.2+3.1.3 | 22418.24 | 见表10.2.2-21
3.1.1 | 其中 | 标化工地增加费 | 按招标文件规定额度列计 |  | 见表10.2.2-22
3.1.2 |  | 优质工程增加费 | 按招标文件规定额度列计 |  | 见表10.2.2-22
3.1.3 |  | 其他暂列金额 | 按招标文件规定额度列计 | 22418.24 | 见表10.2.2-22
3.2 | 暂估价 |  | 3.2.1+3.2.2+3.2.3 |  | 见表10.2.2-21
3.2.1 | 其中 | 材料（工程设备）暂估价 | 按招标文件规定额度列计 (或计入综合单价) |  | 见表10.2.2-23
3.2.2 |  | 专业工程暂估价 | 按招标文件规定额度列计 |  | 见表10.2.2-24
3.2.3 |  | 专项技术措施暂估价 | 按招标文件规定额度列计 |  | 见表10.2.2-25
3.3 | 计日工 |  | ∑计日工(暂估数量×综合单价） |  | 见表10.2.2-21
3.4 | 施工总承包服务费 |  | 3.4.1+3.4.2 |  | 见表10.2.2-21
3.4.1 | 其中 | 专业发包工程管理费 | ∑专业发包工程（暂估金额×费率） |  | 见表10.2.2-27
3.4.2 |  | 甲供材料设备管理费 | 甲供材料暂估金额×费率+甲供设备暂估金额×费率 |  | 见表10.2.2-27
4 | 规费 |  | (1.1+2.1.1)×30.63% | 27754.93
5 | 税金 |  | (1+2+3+4)×9% | 42370.48
招标控制价合计 |  |  | 1+2+3+4+5 | 513154

## 1_表10_2_2-16 分部分项工程清单与计价表
【表10.2.2-16】
分部分项工程清单与计价表
单位(专业)工程名称:单项工程-安装 | [5 empty] | 标段: |  |  | 第1页 共4页
序号 | 项目编码 | 项目名称 | 项目特征 | 计量 单位 | 工程量 | 金 额 (元) |  |  |  |  | 备注
[6 empty] | 综合单价 | 合价 | 其中
[8 empty] | 人工费 | 机械费 | 暂估价
|  | 消防水 |  |  |  |  | 405504.59 | 87790.26 | 9433.64
1 | 030901002001 | 消火栓钢管 | 1、安装部位：室内外； 2、材质、规格：热镀锌钢管DN100； 3、连接形式：沟槽管件连接； 4、压力试验及冲洗设计要求：按设计及施工验收规范要求。 | m | 1177.19 | 108.45 | 127666.26 | 35186.21 | 470.88
2 | 030901002002 | 消火栓钢管 | 1、安装部位：室内； 2、材质、规格：热镀锌钢管DN65； 3、连接形式：螺纹连接； 4、压力试验及冲洗设计要求：按设计及施工验收规范要求。 | m | 184.61 | 80.99 | 14951.56 | 3891.58 | 145.84
3 | 031002001001 | 管道支吊架 | 1、材 质：型钢； 2、管架形式：一般管架。 | Kg | 270.28 | 16.18 | 4373.13 | 1905.47 | 251.36
4 | 031201003001 | 金属结构刷油 | 1、除锈级别：手工除微锈； 2、油漆品种：樟丹漆、红色调和漆； 3、结构类型：一般管架； 4、涂刷遍数、漆膜厚度：除锈后刷樟丹漆二遍、再刷红色调和漆二遍。 | kg | 270.28 | 1.6 | 432.45 | 200.01 | 62.16
5 | 031201001001 | 管道刷油 | 1、油漆品种：明露镀锌管外壁刷樟丹，红色调和漆； 2、涂刷遍数、漆膜厚度：各二遍。 | m2 | 176.00 | 15.46 | 2720.96 | 1503.04
6 | 030901010001 | 室内消火栓 | 消防箱内消火栓栓口拆除更换安装（不含箱内设备） | 套 | 34 | 259.79 | 8832.86 | 4612.44 | 16.66
本页小计 | [6 empty] | 158977.22 | 47298.75 | 946.9
【表10.2.2-16】
分部分项工程清单与计价表
单位(专业)工程名称:单项工程-安装 | [5 empty] | 标段: |  |  | 第2页 共4页
序号 | 项目编码 | 项目名称 | 项目特征 | 计量 单位 | 工程量 | 金 额 (元) |  |  |  |  | 备注
[6 empty] | 综合单价 | 合价 | 其中
[8 empty] | 人工费 | 机械费 | 暂估价
7 | 031002003001 | 套管 | 1、名称、类型：一般穿墙楼板钢套管； 2、材 质：碳钢； 3、规 格：DN150。 | 个 | 70 | 109.07 | 7634.9 | 3661 | 74.9
8 | 030905002001 | 水灭火控制装置调试 | 1、消火栓灭火系统调试。 | 点 | 174 | 33.09 | 5757.66 | 3265.98 | 617.7
9 | 041001001001 | 拆除路面 | 1、材质：拆除无筋混凝土类路面层，含拆除路面两边切割缝； 2、厚度：20cm； 3、拆除、废料起挖装车、运输方式、运距由投标施工企业按施工组织设计自行确定，但运距不得超过3Km。 | m2 | 476.92 | 39.44 | 18809.72 | 9252.25 | 4192.13
10 | 040203007001 | 水泥混凝土 | 1、混凝土强度等级：混凝土路面修复； 2、厚度：15cm； 3、水泥混凝土路面养生 塑料膜养护。 | m2 | 476.92 | 84.16 | 40137.59 | 3009.37 | 85.85
11 | 040101002001 | 挖沟槽土方 | 1.挖掘机挖土 不装车三类土 | m3 | 343.38 | 3.67 | 1260.2 | 137.35 | 858.45
12 | 040101002002 | 挖沟槽土方 | 1.人工挖沟槽、基坑土方 三类土深度在(m以内)2`人工辅助开挖（包括切边、修整底边） | m3 | 38.15 | 45.76 | 1745.74 | 1339.45
13 | 040103001001 | 回填方 | 1.机械 填土夯实槽、坑 | m3 | 343.38 | 15.05 | 5167.87 | 3138.49 | 820.68
14 | 040103001002 | 回填方 | 1.人工 填土夯实槽、坑 | m3 | 38.15 | 34.35 | 1310.45 | 1002.58
本页小计 | [6 empty] | 81824.13 | 24806.47 | 6649.71
【表10.2.2-16】
分部分项工程清单与计价表
单位(专业)工程名称:单项工程-安装 | [5 empty] | 标段: |  |  | 第3页 共4页
序号 | 项目编码 | 项目名称 | 项目特征 | 计量 单位 | 工程量 | 金 额 (元) |  |  |  |  | 备注
[6 empty] | 综合单价 | 合价 | 其中
[8 empty] | 人工费 | 机械费 | 暂估价
15 | 031003003001 | 法兰阀门 | 1、阀门类型：明杆球墨铸铁闸阀； 2、阀门材质：球墨铸铁、铜芯； 3、规格、压力等级：Z41X-16Q DN100； 4、连接形式：沟槽法兰连接。 | 个 | 46 | 1207.44 | 55542.24 | 4729.26 | 728.64
16 | 031003003002 | 法兰阀门 | 1.防爆波阀 DN100 | 个 | 31 | 812.77 | 25195.87 | 2124.74 | 491.04
17 | 03B001 | 花木修复 | 花木修复 | 项 | 1 | 10000 | 10000
18 | 03B002 | 零星修补 | 零星修补 | 项 | 1 | 10000 | 10000
19 | 040504001001 | 砌筑井 | 1、名称、规格：DN100阀门砖砌阀门井，内径600mm*600mm、井深800mm、井墙厚240mm； 2、垫层、基础材质及厚度：无筋混凝土垫层C15厚100mm(按无地下水）； 3、砌筑材料品种、规格、强度等级：混凝土实心砖MU15 240×115×53，DM M7.5砂浆砌筑； 4、勾缝、抹面要求：井壁内外DP M20.0砂浆抹灰； 5、盖板材质、规格：轻型球墨铸铁盖板600mm*600mm。 | 座 | 37 | 1292.29 | 47814.73 | 8256.18 | 403.67
20 | 030901010002 | 室内消火栓 | 1、屋顶试验消火栓 SN65单栓。 | 套 | 2 | 152.56 | 305.12 | 54.54 | 2.32
本页小计 | [6 empty] | 148857.96 | 15164.72 | 1625.67
【表10.2.2-16】
分部分项工程清单与计价表
单位(专业)工程名称:单项工程-安装 | [5 empty] | 标段: |  |  | 第4页 共4页
序号 | 项目编码 | 项目名称 | 项目特征 | 计量 单位 | 工程量 | 金 额 (元) |  |  |  |  | 备注
[6 empty] | 综合单价 | 合价 | 其中
[8 empty] | 人工费 | 机械费 | 暂估价
21 | 031003003003 | 法兰阀门 | 1、阀门类型：法兰止回阀； 2、阀门材质：球墨铸铁、铜芯； 3、规格、压力等级：H44T-10 DN100； 4、连接形式：沟槽法兰连接。 | 个 | 4 | 928.77 | 3715.08 | 274.16 | 63.36
22 | Z031003018001 | 法兰阀门（沟槽式法兰连接） | 1、类 型：泄压阀； 2、规格、压力等级：500X-16 DN100； 3、连接形式：沟槽法兰连接。 | 个 | 4 | 3032.55 | 12130.2 | 246.16 | 148
本页小计 | [6 empty] | 15845.28 | 520.32 | 211.36
合计 | [6 empty] | 405504.59 | 87790.26 | 9433.64

## 1_表10_2_2-16 施工技术措施项目清单与计价表
【表10.2.2-16】
施工技术措施项目清单与计价表
单位(专业)工程名称:单项工程-安装 | [5 empty] | 标段: |  |  | 第1页 共1页
序号 | 项目编码 | 项目名称 | 项目特征 | 计量 单位 | 工程量 | 金 额 (元) |  |  |  |  | 备注
[6 empty] | 综合单价 | 合价 | 其中
[8 empty] | 人工费 | 机械费 | 暂估价
|  | 项目措施费 |  |  |  |  | 7466.61 | 1306.55 | 1916.88
1 | 031301017001 | 脚手架搭拆 | 1.脚手架搭拆费第九册 2.脚手架搭拆费第十册 3.脚手架搭拆费第十二册 刷油工程（第二章） 4.履带式挖掘机1m3以内 | 项 | 1 | 7466.61 | 7466.61 | 1306.55 | 1916.88
本页小计 | [6 empty] | 7466.61 | 1306.55 | 1916.88
合计 | [6 empty] | 7466.61 | 1306.55 | 1916.88

## 1_表10_2_2-20 施工组织(总价)措施项目清单与
【表10.2.2-20】
施工组织（总价）措施项目清单与计价表
工程名称:安装 |  |  | 标段: | 第1页 共1页
序号 | 项目编号 | 项目名称 | 计算基础 | 费率 (%) | 金额 (元) | 备注
1 | 031302001001 | 安全文明施工费 |  |  | 7403.13
1.1 |  | 安全文明施工基本费 | 定额人工费+定额机械费 | 8.17 | 7403.13
2 | Z03130200801 | 提前竣工增加费 | 定额人工费+定额机械费
3 | 031302004001 | 二次搬运费 | 定额人工费+定额机械费 | 0.26 | 235.6
4 | 031302005001 | 冬雨季施工增加费 | 定额人工费+定额机械费
5 |  | 其他施工组织措施费 | 按相关规定计算
合 计 |  |  |  |  | 7638.73

## 1_表10_2_2-22 暂列金额明细表
【表10.2.2-22】
暂列金额明细表
工程名称:安装 |  |  | 标段: | 第1页 共1页
序号 | 项 目 名 称 | 计量单位 | 暂定金额(元) | 备注
1 | 标化工地增加费 | 项
2 | 优质工程增加费 | 项
3 | 其他暂列金额 | 项 | 22418.24 | 估算比例一般不高于5%
3.1 | 其他暂列金额 | 项 | 22418.24
合计 |  |  | 22418.24 | -

## 1_表10_2_2-29 主要工日一览表
【表10.2.2-29】
主要工日一览表
工程名称:安装 |  |  | 标段: |  | 第1页 共1页
序号 | 工日名称（类别） | 单位 | 数 量 | 单价(元) | 合价（元） | 备注
1 | 一类人工 | 工日 | 40.98 | 138 | 5655.24
2 | 二类人工 | 工日 | 560.028 | 149 | 83444.17

## 1_表10_2_2-31 主要材料和工程设备一览表
【表10.2.2-31】
主要材料和工程设备一览表
工程名称:安装 |  |  |  | 标段: |  | 第1页 共1页
序号 | 名称、规格、型号 | 单位 | 数量 | 单价(元) | 合价（元） | 备注
1 | 混凝土实心砖240×115×53 MU10 | 千块 | 13.105 | 504.4 | 6610.16
2 | 非泵送商品混凝土C15 | m3 | 5.979 | 442 | 2642.72
3 | 非泵送商品混凝土C25 | m3 | 72.253 | 487 | 35187.21
4 | 干混抹灰砂浆DP M20.0 | kg | 8449.589 | 0.38 | 3185.5
5 | 干混砌筑砂浆DM M7.5 | kg | 9071.42 | 0.32 | 2902.85
6 | 汽油综合 | kg | 0.91 | 10.67 | 9.71
7 | 水 | m3 | 178.144 | 5.73 | 1020.77
8 | 球墨铸铁检查井盖600*600mm 轻型 | 套 | 37 | 564 | 20868
9 | 型钢综合 | kg | 286.497 | 4.33 | 1239.67
10 | 酚醛调和漆各色 | kg | 39.172 | 9.46 | 370.57
11 | 醇酸防锈漆C53-1 | kg | 54.455 | 7.04 | 383.25
12 | 热镀锌钢管DN65 | m | 185.533 | 38.52 | 7146.79
13 | 碳钢管DN150 | m | 14 | 77.39 | 1083.43
14 | 明杆球墨铸铁闸阀Z41X-16Q DN100 | 个 | 46 | 850 | 39100
15 | 泄压阀500X-16 DN100 | 个 | 4 | 2899 | 11596
16 | 法兰止回阀H44T-10 DN100 | 个 | 4 | 616 | 2464
17 | 防爆波阀DN100 | 个 | 31 | 500 | 15500
18 | 试验消火栓SN65单栓 | 个 | 2.02 | 81.12 | 163.86
19 | 沟槽法兰短管DN100 | 片 | 100 | 79.46 | 7946
20 | 沟槽法兰短管DN100 | 片 | 62 | 79.46 | 4926.52
21 | 消防箱内消火栓栓口SN65 | 套 | 34 | 77.43 | 2632.62
22 | 热镀锌钢管DN100 | m | 1160.709 | 57.44 | 66666.83
23 | 沟槽弯头DN100*90° | 个 | 44 | 40.63 | 1787.72
24 | 沟槽正三通DN100 | 个 | 11 | 50.88 | 559.68
25 | 沟槽卡箍DN100 | 个 | 285 | 23.95 | 6825.75
26 | 沟槽大小头DN100*65 | 个 | 42 | 31.38 | 1317.96
27 | 机械三通DN100*65*100 | 个 | 34 | 46.29 | 1573.86

## 1_表10_2-33主要工日、材料和设备、机械台班价格调
【表10.2.2-33】
主要工日、材料和设备、机械台班价格调整一览表
（适用于信息价差调整法）
工程名称:安装 |  |  | 标段: |  |  |  | 第1页 共2页
序号 | 名称、规格、型号 | 单位 | 数量 | 风险幅度(%) |  | 基准单价(元) | 调整单价（元） | 差价 | 价差合价
|  |  |  | 波动幅度 | 可调幅度
1 | 混凝土实心砖240×115×53 MU10 | 千块 | 13.105 |  |  | 504.4
2 | 非泵送商品混凝土C15 | m3 | 5.979 |  |  | 442
3 | 非泵送商品混凝土C25 | m3 | 72.253 |  |  | 487
4 | 干混抹灰砂浆DP M20.0 | kg | 8449.589 |  |  | 0.38
5 | 干混砌筑砂浆DM M7.5 | kg | 9071.42 |  |  | 0.32
6 | 汽油综合 | kg | 0.91 |  |  | 10.67
7 | 水 | m3 | 178.144 |  |  | 5.73
8 | 球墨铸铁检查井盖600*600mm 轻型 | 套 | 37 |  |  | 564
9 | 型钢综合 | kg | 286.497 |  |  | 4.33
10 | 酚醛调和漆各色 | kg | 39.172 |  |  | 9.46
11 | 醇酸防锈漆C53-1 | kg | 54.455 |  |  | 7.04
12 | 热镀锌钢管DN65 | m | 185.533 |  |  | 38.52
13 | 碳钢管DN150 | m | 14 |  |  | 77.39
14 | 明杆球墨铸铁闸阀Z41X-16Q DN100 | 个 | 46 |  |  | 850
15 | 泄压阀500X-16 DN100 | 个 | 4 |  |  | 2899
16 | 法兰止回阀H44T-10 DN100 | 个 | 4 |  |  | 616
17 | 防爆波阀DN100 | 个 | 31 |  |  | 500
18 | 试验消火栓SN65单栓 | 个 | 2.02 |  |  | 81.12
19 | 沟槽法兰短管DN100 | 片 | 100 |  |  | 79.46
20 | 沟槽法兰短管DN100 | 片 | 62 |  |  | 79.46
21 | 消防箱内消火栓栓口SN65 | 套 | 34 |  |  | 77.43
22 | 热镀锌钢管DN100 | m | 1160.709 |  |  | 57.44
23 | 沟槽弯头DN100*90° | 个 | 44 |  |  | 40.63
24 | 沟槽正三通DN100 | 个 | 11 |  |  | 50.88
25 | 沟槽卡箍DN100 | 个 | 285 |  |  | 23.95
【表10.2.2-33】
主要工日、材料和设备、机械台班价格调整一览表
（适用于信息价差调整法）
工程名称:安装 |  |  | 标段: |  |  |  | 第2页 共2页
序号 | 名称、规格、型号 | 单位 | 数量 | 风险幅度(%) |  | 基准单价(元) | 调整单价（元） | 差价 | 价差合价
|  |  |  | 波动幅度 | 可调幅度
26 | 沟槽大小头DN100*65 | 个 | 42 |  |  | 31.38
27 | 机械三通DN100*65*100 | 个 | 34 |  |  | 46.29
合计