## 1 招标预算汇总表
招标预算汇总表
项目及标段名称: |  | 嵊州市长乐镇2023年小流域提升工程——绿溪江、西京江等河道提升 |  | 第1页 共1页
序号 | 工程项目名称 |  | 金额（元）
一 | 建筑工程 |  | 2006357
二 | 机电设备及安装工程
三 | 金属结构设备及安装工程
四 | 施工临时工程 |  | 85329
五 | 其他项目 |  | 98596
| 合计 |  | 2190282
其中： 暂估价
| 预留金 |  | 80000

## 2 建筑工程分类分项工程量清单计价表
建筑工程分类分项工程量清单计价表
项目及标段名称: |  | 嵊州市长乐镇2023年小流域提升工程——绿溪江、西京江等河道提升 | [6 empty] | 第1页 共11页
序号 | 项目编码 |  | 项目名称 | 项目 主要特征 | 计量 单位 | 工程 数量 | 单价 (元) | 合价 (元) | 主要技术 条款编码 | 备注
1 |  |  | 西京江（群力） |  |  |  |  | 101791
1.1 | 500101002001 |  | 一般土方开挖 | 1. 土类分级：综合土方 2. 运距：投标人自行考虑 | m3 | 277 | 8.99 | 2490
1.2 | 500103001001 |  | 利用方填筑 | 1. 利用方填筑 | m3 | 166 | 7.22 | 1199
1.3 | 500105015001 |  | C20砼灌砌石挡墙 | 1. 砼强度等级及配合比：C20 2. 块石、混凝土比例：满足设计及规范要求 | m3 | 106 | 573 | 60738
1.4 | 500105015002 |  | C20砼灌砌石挡墙基础 | 1. 砼强度等级及配合比：C20 2. 块石、混凝土比例：满足设计及规范要求 | m3 | 55 | 575.1 | 31631
1.5 | 500109001001 |  | C20砼压顶 | 1. 部位及类型：压顶 2. 设计龄期、强度等级及配合比：C20 3. 级配、拌制要求：满足设计及规范要求 | m3 | 3 | 751.92 | 2256
1.6 | 500109009001 |  | 沥青杉木板伸缩缝 | 1. 沥青杉木板伸缩缝 | m2 | 16 | 145.83 | 2333
1.7 | 500105017001 |  | D110PVC排水管 | 1. D110PVC排水管，孔口设300g/m2无纺布，碎石反滤层 | m | 32 | 35.76 | 1144
2 |  |  | 汉溪湾引水渠（石井村） |  |  |  |  | 133078
2.1 | 500109010001 |  | 混凝土凿除 | 1.原砼压顶拆除外运 | m3 | 14 | 106.49 | 1491
2.2 | 500109001002 |  | C25砼防浪墙 | 1. 部位及类型：防浪墙 2. 设计龄期、强度等级及配合比：C25 3. 级配、拌制要求：满足设计及规范要求 | m3 | 73 | 856.11 | 62496
2.3 | 500111001001 |  | 钢筋加工与安装 | 1.型号及规格：一般钢筋 | t | 5.121 | 6662.83 | 34120
2.4 | 500109009002 |  | 沥青杉木板伸缩缝 | 1. 沥青杉木板伸缩缝 | m2 | 7 | 145.83 | 1021
建筑工程分类分项工程量清单计价表
项目及标段名称: |  | 嵊州市长乐镇2023年小流域提升工程——绿溪江、西京江等河道提升 | [6 empty] | 第2页 共11页
序号 | 项目编码 |  | 项目名称 | 项目 主要特征 | 计量 单位 | 工程 数量 | 单价 (元) | 合价 (元) | 主要技术 条款编码 | 备注
2.5 | 500115022001 |  | 喷真石漆 | 1.喷真石漆，腻子 | m2 | 485 | 70 | 33950
3 |  |  | 安宅江（麻家段） |  |  |  |  | 440826
3.1 | 500101002002 |  | 一般土方开挖 | 1. 土类分级：综合土方 2. 运距：投标人自行考虑 | m3 | 1121 | 8.99 | 10078
3.2 | 500103001002 |  | 利用方填筑 | 1. 利用方填筑 | m3 | 535 | 7.22 | 3863
3.3 | 500105002001 |  | M10浆砌块石挡墙 | 1.M10浆砌块石挡墙 2.人工挑运200米 | m3 | 204 | 615.9 | 125644
3.4 | 500105015003 |  | C20砼灌砌石挡墙 | 1. 砼强度等级及配合比：C20 2. 块石、混凝土比例：满足设计及规范要求 3.人工挑运200米 | m3 | 180 | 645 | 116100
3.5 | 500105015004 |  | C20砼灌砌石挡墙基础 | 1. 砼强度等级及配合比：C20 2. 块石、混凝土比例：满足设计及规范要求 3.人工挑运200米 | m3 | 233 | 646.98 | 150746
3.6 | 500109001003 |  | C20砼压顶 | 1. 部位及类型：压顶 2. 设计龄期、强度等级及配合比：C20 3. 级配、拌制要求：满足设计及规范要求 4.人工挑运200米 | m3 | 16 | 813.65 | 13018
3.7 | 500109001004 |  | C20砼渠道 | 1. 部位及类型：渠道 2. 设计龄期、强度等级及配合比：C20 3. 级配、拌制要求：满足设计及规范要求 4.人工挑运200米 | m3 | 8 | 860.78 | 6886
3.8 | 500109009003 |  | 沥青杉木板伸缩缝 | 1. 沥青杉木板伸缩缝 | m2 | 67 | 145.83 | 9771
建筑工程分类分项工程量清单计价表
项目及标段名称: |  | 嵊州市长乐镇2023年小流域提升工程——绿溪江、西京江等河道提升 | [6 empty] | 第3页 共11页
序号 | 项目编码 |  | 项目名称 | 项目 主要特征 | 计量 单位 | 工程 数量 | 单价 (元) | 合价 (元) | 主要技术 条款编码 | 备注
3.9 | 500105017002 |  | D110PVC排水管 | 1. D110PVC排水管，孔口设300g/m2无纺布，碎石反滤层 | m | 132 | 35.76 | 4720
4 |  |  | 东园江支流（周庄村） |  |  |  |  | 396461
4.1 | 500101002003 |  | 一般土方开挖 | 1. 土类分级：综合土方 2. 运距：投标人自行考虑 | m3 | 1297 | 8.99 | 11660
4.2 | 500103001003 |  | 利用方填筑 | 1. 利用方填筑 | m3 | 437 | 7.22 | 3155
4.3 | 500105015005 |  | C20砼灌砌石挡墙 | 1. 砼强度等级及配合比：C20 2. 块石、混凝土比例：满足设计及规范要求 | m3 | 360 | 573 | 206280
4.4 | 500105015006 |  | C20砼灌砌石挡墙基础 | 1. 砼强度等级及配合比：C20 2. 块石、混凝土比例：满足设计及规范要求 | m3 | 193 | 575.1 | 110994
4.5 | 500109001005 |  | C20砼压顶 | 1. 部位及类型：压顶 2. 设计龄期、强度等级及配合比：C20 3. 级配、拌制要求：满足设计及规范要求 | m3 | 18 | 751.92 | 13535
4.6 | 500109009004 |  | 沥青杉木板伸缩缝 | 1. 沥青杉木板伸缩缝 | m2 | 57 | 145.83 | 8312
4.7 | 500105017003 |  | D110PVC排水管 | 1. D110PVC排水管，孔口设300g/m2无纺布，碎石反滤层 | m | 124 | 35.76 | 4434
4.8 | 500105015007 |  | C20砼灌砌石护脚 | 1. 砼强度等级及配合比：C20 2. 块石、混凝土比例：满足设计及规范要求 | m3 | 6 | 575.1 | 3451
建筑工程分类分项工程量清单计价表
项目及标段名称: |  | 嵊州市长乐镇2023年小流域提升工程——绿溪江、西京江等河道提升 | [6 empty] | 第4页 共11页
序号 | 项目编码 |  | 项目名称 | 项目 主要特征 | 计量 单位 | 工程 数量 | 单价 (元) | 合价 (元) | 主要技术 条款编码 | 备注
4.9 | 500109001006 |  | C25砼堰身 | 1. 部位及类型：堰身 2. 设计龄期、强度等级及配合比：C25 3. 级配、拌制要求：满足设计及规范要求 | m3 | 44 | 739.61 | 32543
4.10 | 500109001007 |  | C20砼汀步 | 1. 部位及类型：汀步 2. 设计龄期、强度等级及配合比：C20 3. 级配、拌制要求：满足设计及规范要求 | m3 | 1 | 820.46 | 820
4.11 | 500109001008 |  | C20砼踏步 | 1. 部位及类型：踏步 2. 设计龄期、强度等级及配合比：C20 3. 级配、拌制要求：满足设计及规范要求 | m3 | 1 | 776.86 | 777
4.12 | 500115022002 |  | 木板闸门更换修复 | 1.木板闸门更换修复，详施工图 | 个 | 1 | 500 | 500
5 |  |  | ①号堰坝修复（安宅江） |  |  |  |  | 141780
5.1 | 500101002004 |  | 一般土方开挖 | 1. 土类分级：综合土方 2. 运距：投标人自行考虑 | m3 | 145 | 8.99 | 1304
5.2 | 500103001004 |  | 利用方填筑 | 1. 利用方填筑 | m3 | 43 | 7.22 | 310
5.3 | 500103001005 |  | 混凝土凿除 | 1.原堰坝砼板面拆除外运 | m3 | 26 | 106.49 | 2769
5.4 | 500109001009 |  | C25砼堰坝底板 | 1. 部位及类型：堰坝底板 2. 设计龄期、强度等级及配合比：C25 3. 级配、拌制要求：满足设计及规范要求 | m3 | 26 | 817.81 | 21263
5.5 | 500105015008 |  | C20砼灌砌石基础 | 1. 砼强度等级及配合比：C20 2. 块石、混凝土比例：满足设计及规范要求 | m3 | 53 | 575.1 | 30480
建筑工程分类分项工程量清单计价表
项目及标段名称: |  | 嵊州市长乐镇2023年小流域提升工程——绿溪江、西京江等河道提升 | [6 empty] | 第5页 共11页
序号 | 项目编码 |  | 项目名称 | 项目 主要特征 | 计量 单位 | 工程 数量 | 单价 (元) | 合价 (元) | 主要技术 条款编码 | 备注
5.6 | 500109001010 |  | C25砼消力池 | 1. 部位及类型：消力池 2. 设计龄期、强度等级及配合比：C25 3. 级配、拌制要求：满足设计及规范要求 | m3 | 60 | 739.61 | 44377
5.7 | 500109001011 |  | C15砼垫层 | 1. 部位及类型：垫层 2. 设计龄期、强度等级及配合比：C15 3. 级配、拌制要求：满足设计及规范要求 | m3 | 8 | 667.28 | 5338
5.8 | 500109001012 |  | C25砼护脚 | 1. 部位及类型：护脚 2. 设计龄期、强度等级及配合比：C25 3. 级配、拌制要求：满足设计及规范要求 | m3 | 15 | 759.15 | 11387
5.9 | 500103008001 |  | 抛石护脚 | 1.抛石护脚 | m3 | 62 | 252.4 | 15649
5.10 | 500111001002 |  | 钢筋加工与安装 | 1.型号及规格：一般钢筋 | t | 1.14 | 6662.83 | 7596
5.11 | 500109009005 |  | 沥青杉木板伸缩缝 | 1. 沥青杉木板伸缩缝 | m2 | 7 | 145.83 | 1021
5.12 | 500105017004 |  | D110PVC排水管 | 1. D110PVC排水管，孔口设300g/m2无纺布，碎石反滤层 | m | 8 | 35.76 | 286
6 |  |  | ②号堰坝修复（安宅江） |  |  |  |  | 118970
6.1 | 500101002005 |  | 一般土方开挖 | 1. 土类分级：综合土方 2. 运距：投标人自行考虑 | m3 | 108 | 8.99 | 971
6.2 | 500103001006 |  | 利用方填筑 | 1. 利用方填筑 | m3 | 32 | 7.22 | 231
6.3 | 500109010002 |  | 混凝土凿除 | 1.原堰坝砼板面拆除外运 | m3 | 23 | 106.49 | 2449
建筑工程分类分项工程量清单计价表
项目及标段名称: |  | 嵊州市长乐镇2023年小流域提升工程——绿溪江、西京江等河道提升 | [6 empty] | 第6页 共11页
序号 | 项目编码 |  | 项目名称 | 项目 主要特征 | 计量 单位 | 工程 数量 | 单价 (元) | 合价 (元) | 主要技术 条款编码 | 备注
6.4 | 500109001013 |  | C25砼堰坝底板 | 1. 部位及类型：堰坝底板 2. 设计龄期、强度等级及配合比：C25 3. 级配、拌制要求：满足设计及规范要求 | m3 | 33 | 817.81 | 26988
6.5 | 500109001014 |  | C25砼消力池 | 1. 部位及类型：消力池 2. 设计龄期、强度等级及配合比：C25 3. 级配、拌制要求：满足设计及规范要求 | m3 | 66 | 739.61 | 48814
6.6 | 500109001015 |  | C15砼垫层 | 1. 部位及类型：垫层 2. 设计龄期、强度等级及配合比：C15 3. 级配、拌制要求：满足设计及规范要求 | m3 | 9 | 667.28 | 6006
6.7 | 500109001016 |  | C25砼护脚 | 1. 部位及类型：护脚 2. 设计龄期、强度等级及配合比：C25 3. 级配、拌制要求：满足设计及规范要求 | m3 | 10 | 759.15 | 7592
6.8 | 500103008002 |  | 抛石护脚 | 1.抛石护脚 | m3 | 67 | 252.4 | 16911
6.9 | 500111001003 |  | 钢筋加工与安装 | 1.型号及规格：一般钢筋 | t | 1.26 | 6662.83 | 8395
6.10 | 500109009006 |  | 沥青杉木板伸缩缝 | 1. 沥青杉木板伸缩缝 | m2 | 2 | 145.83 | 292
6.11 | 500105017005 |  | D110PVC排水管 | 1. D110PVC排水管，孔口设300g/m2无纺布，碎石反滤层 | m | 9 | 35.76 | 322
7 |  |  | ③号堰坝修复（安宅江） |  |  |  |  | 9437
7.1 | 500101002006 |  | 一般土方开挖 | 1. 土类分级：综合土方 2. 运距：投标人自行考虑 | m3 | 17 | 8.99 | 153
7.2 | 500103001007 |  | 利用方填筑 | 1. 利用方填筑 | m3 | 4 | 7.22 | 29
建筑工程分类分项工程量清单计价表
项目及标段名称: |  | 嵊州市长乐镇2023年小流域提升工程——绿溪江、西京江等河道提升 | [6 empty] | 第7页 共11页
序号 | 项目编码 |  | 项目名称 | 项目 主要特征 | 计量 单位 | 工程 数量 | 单价 (元) | 合价 (元) | 主要技术 条款编码 | 备注
7.3 | 500109001017 |  | C25砼护脚 | 1. 部位及类型：护脚 2. 设计龄期、强度等级及配合比：C25 3. 级配、拌制要求：满足设计及规范要求 | m3 | 12 | 759.15 | 9110
7.4 | 500109009007 |  | 沥青杉木板伸缩缝 | 1. 沥青杉木板伸缩缝 | m2 | 1 | 145.83 | 146
8 |  |  | ④号堰坝修复（绿溪江杜村段） |  |  |  |  | 439945
8.1 | 500101002007 |  | 一般土方开挖 | 1. 土类分级：综合土方 2. 运距：投标人自行考虑 | m3 | 693 | 8.99 | 6230
8.2 | 500103001008 |  | 利用方填筑 | 1. 利用方填筑 | m3 | 207 | 7.22 | 1495
8.3 | 500109010003 |  | 混凝土凿除 | 1.原堰坝砼板面拆除外运 | m3 | 58 | 106.49 | 6176
8.4 | 500109001018 |  | C25砼堰坝底板 | 1. 部位及类型：堰坝底板 2. 设计龄期、强度等级及配合比：C25 3. 级配、拌制要求：满足设计及规范要求 | m3 | 68 | 817.81 | 55611
8.5 | 500105015009 |  | C20砼灌砌石基础 | 1. 砼强度等级及配合比：C20 2. 块石、混凝土比例：满足设计及规范要求 | m3 | 132 | 575.1 | 75913
8.6 | 500109001019 |  | C25砼消力池 | 1. 部位及类型：消力池 2. 设计龄期、强度等级及配合比：C25 3. 级配、拌制要求：满足设计及规范要求 | m3 | 190 | 739.61 | 140526
8.7 | 500109001020 |  | C15砼垫层 | 1. 部位及类型：垫层 2. 设计龄期、强度等级及配合比：C15 3. 级配、拌制要求：满足设计及规范要求 | m3 | 34 | 667.28 | 22688
建筑工程分类分项工程量清单计价表
项目及标段名称: |  | 嵊州市长乐镇2023年小流域提升工程——绿溪江、西京江等河道提升 | [6 empty] | 第8页 共11页
序号 | 项目编码 |  | 项目名称 | 项目 主要特征 | 计量 单位 | 工程 数量 | 单价 (元) | 合价 (元) | 主要技术 条款编码 | 备注
8.8 | 500109001021 |  | C25砼护脚 | 1. 部位及类型：护脚 2. 设计龄期、强度等级及配合比：C25 3. 级配、拌制要求：满足设计及规范要求 | m3 | 15 | 759.15 | 11387
8.9 | 500103008003 |  | 抛石护脚 | 1.抛石护脚 | m3 | 115 | 252.4 | 29026
8.10 | 500105015010 |  | C20砼灌砌石挡墙 | 1. 砼强度等级及配合比：C20 2. 块石、混凝土比例：满足设计及规范要求 | m3 | 81 | 573 | 46413
8.11 | 500105015011 |  | C20砼灌砌石挡墙基础 | 1. 砼强度等级及配合比：C20 2. 块石、混凝土比例：满足设计及规范要求 | m3 | 29 | 575.1 | 16678
8.12 | 500109001022 |  | C20砼压顶 | 1. 部位及类型：压顶 2. 设计龄期、强度等级及配合比：C20 3. 级配、拌制要求：满足设计及规范要求 | m3 | 2 | 751.92 | 1504
8.13 | 500111001004 |  | 钢筋加工与安装 | 1.型号及规格：一般钢筋 | t | 3.54 | 6662.83 | 23586
8.14 | 500109009008 |  | 沥青杉木板伸缩缝 | 1. 沥青杉木板伸缩缝 | m2 | 11 | 145.83 | 1604
8.15 | 500105017006 |  | D110PVC排水管 | 1. D110PVC排水管，孔口设300g/m2无纺布，碎石反滤层 | m | 17 | 35.76 | 608
8.16 | 500115022003 |  | 木板闸门更换修复 | 1.木板闸门更换修复，详施工图 | 个 | 1 | 500 | 500
9 |  |  | ⑤号堰坝修复 |  |  |  |  | 193275
9.1 | 500101002008 |  | 一般土方开挖 | 1. 土类分级：综合土方 2. 运距：投标人自行考虑 | m3 | 248 | 8.99 | 2230
9.2 | 500103001009 |  | 利用方填筑 | 1. 利用方填筑 | m3 | 74 | 7.22 | 534
建筑工程分类分项工程量清单计价表
项目及标段名称: |  | 嵊州市长乐镇2023年小流域提升工程——绿溪江、西京江等河道提升 | [6 empty] | 第9页 共11页
序号 | 项目编码 |  | 项目名称 | 项目 主要特征 | 计量 单位 | 工程 数量 | 单价 (元) | 合价 (元) | 主要技术 条款编码 | 备注
9.3 | 500109001023 |  | C25砼消力池 | 1. 部位及类型：消力池 2. 设计龄期、强度等级及配合比：C25 3. 级配、拌制要求：满足设计及规范要求 | m3 | 107 | 739.61 | 79138
9.4 | 500109001024 |  | C15砼垫层 | 1. 部位及类型：垫层 2. 设计龄期、强度等级及配合比：C15 3. 级配、拌制要求：满足设计及规范要求 | m3 | 21 | 667.28 | 14013
9.5 | 500109001025 |  | C25砼护脚 | 1. 部位及类型：护脚 2. 设计龄期、强度等级及配合比：C25 3. 级配、拌制要求：满足设计及规范要求 | m3 | 34 | 759.15 | 25811
9.6 | 500103008004 |  | 抛石护脚 | 1.抛石护脚 | m3 | 95 | 252.4 | 23978
9.7 | 500105015012 |  | C20砼灌砌石挡墙 | 1. 砼强度等级及配合比：C20 2. 块石、混凝土比例：满足设计及规范要求 | m3 | 38 | 573 | 21774
9.8 | 500105015013 |  | C20砼灌砌石挡墙基础 | 1. 砼强度等级及配合比：C20 2. 块石、混凝土比例：满足设计及规范要求 | m3 | 15 | 575.1 | 8627
9.9 | 500109001026 |  | C20砼压顶 | 1. 部位及类型：压顶 2. 设计龄期、强度等级及配合比：C20 3. 级配、拌制要求：满足设计及规范要求 | m3 | 1 | 751.92 | 752
9.10 | 500111001005 |  | 钢筋加工与安装 | 1.型号及规格：一般钢筋 | t | 2.21 | 6662.83 | 14725
9.11 | 500109009009 |  | 沥青杉木板伸缩缝 | 1. 沥青杉木板伸缩缝 | m2 | 5 | 145.83 | 729
建筑工程分类分项工程量清单计价表
项目及标段名称: |  | 嵊州市长乐镇2023年小流域提升工程——绿溪江、西京江等河道提升 | [6 empty] | 第10页 共11页
序号 | 项目编码 |  | 项目名称 | 项目 主要特征 | 计量 单位 | 工程 数量 | 单价 (元) | 合价 (元) | 主要技术 条款编码 | 备注
9.12 | 500105017007 |  | D110PVC排水管 | 1. D110PVC排水管，孔口设300g/m2无纺布，碎石反滤层 | m | 13 | 35.76 | 465
9.13 | 500115022004 |  | 木板闸门更换修复 | 1.木板闸门更换修复，详施工图 | 个 | 1 | 500 | 500
10 |  |  | ⑥号堰坝修复（高远村段） |  |  |  |  | 15867
10.1 | 500101002009 |  | 一般土方开挖 | 1. 土类分级：综合土方 2. 运距：投标人自行考虑 | m3 | 12 | 8.99 | 108
10.2 | 500103001010 |  | 利用方填筑 | 1. 利用方填筑 | m3 | 4 | 7.22 | 29
10.3 | 500109010004 |  | 混凝土凿除 | 1.原堰坝砼板面拆除外运 | m3 | 18 | 106.49 | 1917
10.4 | 500109001027 |  | C25砼堰身 | 1. 部位及类型：堰身 2. 设计龄期、强度等级及配合比：C25 3. 级配、拌制要求：满足设计及规范要求 | m3 | 18 | 739.61 | 13313
10.5 | 500115022005 |  | 木板闸门更换修复 | 1.木板闸门更换修复，详施工图 | 个 | 1 | 500 | 500
11 |  |  | 涵管 |  |  |  |  | 14927
11.1 | 500101002010 |  | 一般土方开挖 | 1. 土类分级：综合土方 2. 运距：投标人自行考虑 | m3 | 100 | 8.99 | 899
11.2 | 500103001011 |  | 利用方填筑 | 1. 利用方填筑 | m3 | 70 | 7.22 | 505
11.3 | 500115003001 |  | D300涵管 | D300涵管 | m | 20 | 147.34 | 2947
11.4 | 500115003002 |  | D500涵管 | D500涵管 | m | 21 | 284.56 | 5976
11.5 | 500115003003 |  | D1000涵管 | D1000涵管 | m | 2 | 710.07 | 1420
建筑工程分类分项工程量清单计价表
项目及标段名称: |  | 嵊州市长乐镇2023年小流域提升工程——绿溪江、西京江等河道提升 | [6 empty] | 第11页 共11页
序号 | 项目编码 |  | 项目名称 | 项目 主要特征 | 计量 单位 | 工程 数量 | 单价 (元) | 合价 (元) | 主要技术 条款编码 | 备注
11.6 | 500109001028 |  | C15砼基础 | 1. 部位及类型：管道基础 2. 设计龄期、强度等级及配合比：C15 3. 级配、拌制要求：满足设计及规范要求 | m3 | 5 | 636.01 | 3180
|  |  | 合计 |  |  |  |  | 2006357

## 6 其他项目清单计价表
其他项目清单计价表
项目及标段名称: |  | 嵊州市长乐镇2023年小流域提升工程——绿溪江、西京江等河道提升 |  |  | 第1页 共1页
序号 | 项目名称 |  | 计量单位 | 金额(元) | 备注
1 | 工程保险费 |  | 元 | 18596
1.1 | 工程一切险 |  | 元 | 9413
1.2 | 第三者责任险 |  | 元 | 5000
1.3 | 农民工工伤保险 |  | 元 | 4183
2 | 预留金 |  | 元 | 80000
| 合 计 |  |  | 98596

## 9 电、风、水、砂石基础单价汇总表
电、风、水、砂石基础单价汇总表
项目及标段名称: |  | 嵊州市长乐镇2023年小流域提升工程——绿溪江、西京江等河道提升 |  |  | 第1页 共1页
序号 | 名称 |  | 计量单位 | 单价（元） | 备注
1 | 碎石 |  | m3 | 201.6
2 | 块石 |  | m3 | 192.6
3 | 毛块石 |  | m3 | 192.6
4 | 电 |  | kWh | 0.98
5 | 风 |  | m3 | 0.16
6 | 水 |  | m3 | 0.86

## 10 混凝土(砂浆)配合比材料费表
混凝土(砂浆)配合比材料费表
项目及标段名称: |  | 嵊州市长乐镇2023年小流域提升工程——绿溪江、西京江等河道提升 | [9 empty] | 第1页 共1页
序号 | 混凝土 (砂浆) 强度等级 | 水泥 强度 等级 | 级配 | 水灰比 | 每m3混凝土材料预算量 | [5 empty] | 单价 (元/m3) | 补差 (元/m3) | 备注
[5 empty] | 水泥(kg) | 砂(m3) | 石(m3) | 水(m3) | 外加剂(kg) | 掺合料(kg)
[5 empty] | 32.5:0.3; 42.5:0.3; | 60 | 60 | 0.86
[5 empty] | 32.5:0.103; 42.5:0.173; | 157 | 141.6
1 | C15 | 32.5 | 2 | 0.64 | 276.15 | 0.58 | 0.73 | 0.17 |  |  | 161.55 | 222.74 | [采用人工砂]
2 | C20 | 42.5 | 2 | 0.62 | 284.55 | 0.57 | 0.73 | 0.17 |  |  | 163.43 | 241.84 | [采用人工砂]
3 | C25 | 42.5 | 2 | 0.55 | 321.3 | 0.54 | 0.74 | 0.17 |  |  | 173.1 | 244.51 | [采用人工砂]
4 | M10 | 42.5 |  |  | 256.2 | 1.13 |  | 0.3 |  |  | 145.17 | 222.39 | [采用人工砂]

## 12 主要材料用量及预算价格汇总表
主要材料用量及预算价格汇总表
项目及标段名称: |  | 嵊州市长乐镇2023年小流域提升工程——绿溪江、西京江等河道提升 | [5 empty] | 第1页 共1页
序号 | 材料名称 |  | 型号规格 | 计量 单位 | 数量 | 预算价 (元) | 材料补差 (元) | 备注
1 | 型钢 |  | 综合 | kg | 426.02 | 4.23
2 | 钢模板 |  |  | kg | 397.34 | 5.04
3 | 铁件 |  |  | kg | 436.07 | 6.37
4 | 铁丝 |  |  | kg | 66.36 | 4.25
5 | 柴油 |  |  | kg | 2302.57 | 7.83 | 4.83
6 | 汽油 |  |  | kg | 144.88 | 9.47
7 | 碎石 |  | 骨料 | m3 | 1243.46 | 201.6 | 141.6
8 | 块石 |  |  | m3 | 1488.44 | 192.6 | 132.6
9 | 毛块石 |  |  | m3 | 349.17 | 192.6 | 162.6
10 | 电焊条 |  |  | kg | 99.53 | 6.81
11 | 水泥 32.5级 |  |  | kg | 21688.82 | 0.4 | 0.1
12 | 水泥 42.5级 |  |  | kg | 505339.72 | 0.47 | 0.17
13 | 钢筋 |  | 综合 | t | 14.13 | 4124 | 1124
14 | 混凝土管 |  | D500 | m | 21 | 135
15 | 混凝土管 |  | D1000 | m | 2 | 409
16 | 混凝土管 |  | D300 | m | 20 | 70.09
17 | 中砂 |  |  | m3 | 1013.46 | 217 | 157
18 | PVC排水管 |  | D110 | m | 341.7 | 16.16

## 13 施工机械台班费汇总表
施工机械台班费汇总表
项目及标段名称: |  | 嵊州市长乐镇2023年小流域提升工程——绿溪江、西京江等河道提升 | [9 empty] | 第1页 共2页
序号 | 机械名称 |  | 型号规格 | 一类 费用 | 二类费用 | [6 empty] | 合计 | 补差
[5 empty] | 人工 (工日) | 汽油 (kg) | 柴油 (kg) | 电 (kwh) | 风 (m3) | 水 (t) | 小计
[5 empty] | 128 | 9.47 | 3 | 0.98 | 0.16 | 0.86
1010 | 单斗挖掘机 液压 斗容1m3 |  |  | 429.59 | 192 |  | 189 |  |  |  | 381 | 810.59 | 304.29
1029 | 推土机 功率59kW |  |  | 121.64 | 192 |  | 123 |  |  |  | 315 | 436.64 | 198.03
1030 | 推土机 功率74kW |  |  | 215.12 | 192 |  | 156 |  |  |  | 348 | 563.12 | 251.16
1080 | 蛙式夯实机 功率2.8kW |  |  | 6.69 | 128 |  |  | 14.7 |  |  | 142.7 | 149.39
1108 | 双胶轮车 |  |  | 4.14 | [7 empty] | 4.14
2065 | 砂浆搅拌机 |  |  | 18.17 | 102.4 |  |  | 33.32 |  |  | 135.72 | 153.89
4014 | 混凝土搅拌机 出料0.4m3 |  |  | 41.85 | 128 |  |  | 50.96 |  |  | 178.96 | 220.81
4040 | 振捣器 插入式 功率2.2kW |  |  | 10.18 |  |  |  | 9.8 |  |  | 9.8 | 19.98
4042 | 振捣器 平板式 功率2.2kW |  |  | 8.45 |  |  |  | 9.8 |  |  | 9.8 | 18.25
4054 | 风（砂）水枪 耗风量 6m3/min |  |  | 3.65 |  |  |  |  | 192 | 20.64 | 212.64 | 216.29
4060 | 试压泵 2.5MPa |  |  | 7.95 | 102.4 |  |  | 9.8 |  |  | 112.2 | 120.15
4065 | 滑模台车（含动力设备） 溢流面 分缝宽度8m |  |  | 472.98 | 192 |  |  | 78.4 |  |  | 270.4 | 743.38
5003 | 载重汽车 汽油型 载重量5t |  |  | 81.8 | 128 | 303.04 |  |  |  |  | 431.04 | 512.84
5008 | 载重汽车 柴油型 载重量15t |  |  | 283.86 | 192 |  | 171 |  |  |  | 363 | 646.86 | 275.31
5012 | 自卸汽车 柴油型 载重量10t |  |  | 232.79 | 192 |  | 129 |  |  |  | 321 | 553.79 | 207.69
6048 | 履带起重机 油动 起重量10t |  |  | 193.39 | 192 |  | 114 |  |  |  | 306 | 499.39 | 183.54
6057 | 汽车起重机 柴油型 起重量8t |  |  | 204.38 | 192 |  | 84 |  |  |  | 276 | 480.38 | 135.24
施工机械台班费汇总表
项目及标段名称: |  | 嵊州市长乐镇2023年小流域提升工程——绿溪江、西京江等河道提升 | [9 empty] | 第2页 共2页
序号 | 机械名称 |  | 型号规格 | 一类 费用 | 二类费用 | [6 empty] | 合计 | 补差
[5 empty] | 人工 (工日) | 汽油 (kg) | 柴油 (kg) | 电 (kwh) | 风 (m3) | 水 (t) | 小计
[5 empty] | 128 | 9.47 | 3 | 0.98 | 0.16 | 0.86
6058 | 汽车起重机 柴油型 起重量10t |  |  | 261.01 | 192 |  | 87 |  |  |  | 279 | 540.01 | 140.07
6060 | 汽车起重机 柴油型 起重量16t |  |  | 337.73 | 192 |  | 108 |  |  |  | 300 | 637.73 | 173.88
6061 | 汽车起重机 柴油型 起重量20t |  |  | 387.18 | 192 |  | 114 |  |  |  | 306 | 693.18 | 183.54
6062 | 汽车起重机 柴油型 起重量25t |  |  | 422.08 | 192 |  | 123 |  |  |  | 315 | 737.08 | 198.03
6094 | 卷扬机 起重量5t |  |  | 21.97 | 102.4 |  |  | 39.2 |  |  | 141.6 | 163.57
8033 | 离心式水泵 单级 功率7kW |  |  | 8.07 | 64 |  |  | 34.3 |  |  | 98.3 | 106.37
8034 | 离心式水泵 单级 功率17kW |  |  | 14.5 | 64 |  |  | 87.22 |  |  | 151.22 | 165.72
9001 | 电焊机 交流20~25kVA |  |  | 3.88 |  |  |  | 70.56 |  |  | 70.56 | 74.44
9014 | 对焊机 电弧型150kVA |  |  | 24.1 | 102.4 |  |  | 388.08 | 6.08 | 11.18 | 507.74 | 531.84
9021 | 钢筋弯曲机 Φ6~40 |  |  | 16.88 | 102.4 |  |  | 12.74 |  |  | 115.14 | 132.02
9026 | 钢筋切断机 功率20kW |  |  | 15.41 | 102.4 |  |  | 88.2 |  |  | 190.6 | 206.01
9027 | 钢筋调直机 功率4~14kW |  |  | 28.56 | 102.4 |  |  | 11.76 |  |  | 114.16 | 142.72