## 表10_2_2-4 招标控制价扉页
【表10.2.2-4】
| 嵊州市公安局三界派出所场外改造 |  |  |  | 工程
招标控制价
招标控制价 | (小写): | 422307元
| (大写): | 肆拾贰万贰仟叁佰零柒元整
招 标 人: |  |  | 造价咨询人:
| (单位盖章) |  |  | (单位资质专用章)
法定代表人 或其授权人: |  |  | 法定代表人 或其授权人:
| (签字或盖章) |  |  | (签字或盖章)
编 制 人: |  |  | 复 核 人:
| (造价工程师签字盖专用章) |  |  | (造价工程师签字盖专用章)
编制时间: |  |  | 复核时间:

## 表10_2_2-12 招标控制价费用表
【表10.2.2-12】
预算价费用表
工程名称:嵊州市公安局三界派出所场外改造工程 |  |  |  |  | 第1页 共1页
序号 | 工程名称 | 金额(元) | 其中：（元） |  |  |  | 备注
|  |  | 暂估价 | 安全文明 施工基本费 | 规费 | 税金
1 | 单项工程 | 422307 |  | 2515.91 | 5615.86 | 34869.41
1.1 | 市政 | 422307 |  | 2515.91 | 5615.86 | 34869.41
合计 |  | 422307 |  | 2515.91 | 5615.86 | 34869.41

## 1_表10_2_2-13 【不含单列】单位(专业)工程招
【表10.2.2-13】
单位（专业）工程招标控制价费用表
工程名称:单项工程-市政 |  |  | 标段: | 第1页 共1页
序号 | 费用名称 |  | 计算公式 | 金额 (元) | 备注
1 | 分部分项工程费 |  | ∑(分部分项工程量×综合单价） | 355885.73 | 见表10.2.2-16
1.1 | 其中 | 人工费+机械费 | ∑分部分项（定额人工费+定额机械费） | 27882.74
2 | 措施项目费 |  | （2.1+2.2） | 7486.85
2.1 | 施工技术措施项目费 |  | ∑(技措项目工程量×综合单价） | 4464.76 | 见表10.2.2-16
2.1.1 | 其中 | 人工费+机械费 | ∑技措项目（定额人工费+定额机械费） | 2068.51
2.2 | 施工组织措施项目费 |  | (1.1+2.1.1)×10.09% | 3022.09 | 见表10.2.2-20
2.2.1 | 其中 | 安全文明施工基本费 | (1.1+2.1.1)×8.4% | 2515.91 | 见表10.2.2-20
3 | 其他项目费 |  | （3.1+3.2+3.3+3.4） | 18449.42
3.1 | 暂列金额 |  | 3.1.1+3.1.2+3.1.3 | 18449.42 | 见表10.2.2-21
3.1.1 | 其中 | 标化工地增加费 | 按招标文件规定额度列计 |  | 见表10.2.2-22
3.1.2 |  | 优质工程增加费 | 按招标文件规定额度列计 |  | 见表10.2.2-22
3.1.3 |  | 其他暂列金额 | 按招标文件规定额度列计 | 18449.42 | 见表10.2.2-22
3.2 | 暂估价 |  | 3.2.1+3.2.2+3.2.3 |  | 见表10.2.2-21
3.2.1 | 其中 | 材料（工程设备）暂估价 | 按招标文件规定额度列计 (或计入综合单价) |  | 见表10.2.2-23
3.2.2 |  | 专业工程暂估价 | 按招标文件规定额度列计 |  | 见表10.2.2-24
3.2.3 |  | 专项技术措施暂估价 | 按招标文件规定额度列计 |  | 见表10.2.2-25
3.3 | 计日工 |  | ∑计日工(暂估数量×综合单价） |  | 见表10.2.2-21
3.4 | 施工总承包服务费 |  | 3.4.1+3.4.2 |  | 见表10.2.2-21
3.4.1 | 其中 | 专业发包工程管理费 | ∑专业发包工程（暂估金额×费率） |  | 见表10.2.2-27
3.4.2 |  | 甲供材料设备管理费 | 甲供材料暂估金额×费率+甲供设备暂估金额×费率 |  | 见表10.2.2-27
4 | 规费 |  | (1.1+2.1.1)×18.75% | 5615.86
5 | 税金 |  | (1+2+3+4)×9% | 34869.41
招标控制价合计 |  |  | 1+2+3+4+5 | 422307

## 1_表10_2_2-16 分部分项工程清单与计价表
【表10.2.2-16】
分部分项工程清单与计价表
单位(专业)工程名称:单项工程-市政 | [5 empty] | 标段: |  |  | 第1页 共4页
序号 | 项目编码 | 项目名称 | 项目特征 | 计量 单位 | 工程量 | 金 额 (元) |  |  |  |  | 备注
[6 empty] | 综合单价 | 合价 | 其中
[8 empty] | 人工费 | 机械费 | 暂估价
|  | 一、沥青路面 |  |  |  |  | 199374.29 | 12575.76 | 6385.5
1 | 040203007001 | 水泥混凝土 | 1.原混凝土路面凿毛 | m2 | 2150.00 | 5.1 | 10965 | 7439 | 1247
2 | 040203003001 | 透层、粘层 | 1、改性乳化沥青粘层 | m2 | 2150.00 | 2.54 | 5461 | 64.5 | 86
3 | 040203006001 | 沥青混凝土 | 1、沥青品种：AC-13C型中粒石沥青混凝土 2、厚度：6cm | m2 | 2150.00 | 71.23 | 153144.5 | 1784.5 | 5052.5
4 | 040204004001 | 安砌侧（平、缘）石 | 1.材料品种、规格：280*120*1000大理石侧石 2.基础、垫层：材料品种、厚度：70厚C15混凝土垫层 3.侧石倒角 | m | 173.68 | 125.54 | 21803.79 | 3287.76
5 | 04B001 | 拆除原有车棚及侧石 | 拆除原有车棚及侧石（含外运） | 项 | 1 | 8000 | 8000
|  | 二、车棚 |  |  |  |  | 104191.04 | 1487.45 | 565.96
6 | 041001001001 | 拆除路面 | 1.材质：混凝土路面 2.厚度：15CM | m2 | 32.40 | 15.93 | 516.13 | 329.83 | 79.06
7 | 040103002001 | 余方弃置 | 1.废弃料品种：砼废料 2.运距：施工方自行考虑 | m3 | 4.86 | 31.18 | 151.53 | 1.94 | 122.96
8 | 040203007002 | 水泥混凝土 | 1.混凝土强度等级：C30 2.塑料膜养护 | m2 | 32.40 | 114.53 | 3710.77 | 216.43 | 6.8
9 | 040101003001 | 挖基坑土方 | 1.土壤类别：三类土 2.挖土深度：2M 内 | m3 | 40.82 | 6.8 | 277.58 | 129.4 | 94.7
本页小计 | [6 empty] | 204030.3 | 13253.36 | 6689.02
【表10.2.2-16】
分部分项工程清单与计价表
单位(专业)工程名称:单项工程-市政 | [5 empty] | 标段: |  |  | 第2页 共4页
序号 | 项目编码 | 项目名称 | 项目特征 | 计量 单位 | 工程量 | 金 额 (元) |  |  |  |  | 备注
[6 empty] | 综合单价 | 合价 | 其中
[8 empty] | 人工费 | 机械费 | 暂估价
10 | 040103001001 | 回填方 | 1.密实度要求：满足设计要求 2.填方材料品种：基坑原土回填 | m3 | 33.48 | 16.37 | 548.07 | 363.26 | 71.98
11 | 040103002002 | 余方弃置 | 1.废弃料品种：基坑余土 2.运距：施工方自行考虑 | m3 | 7.34 | 17 | 124.78 | 2.94 | 100.04
12 | 010501002001 | 带形基础 | 1、混凝土种类：现浇商品砼 2、混凝土强度等级：C30 3、含模板 | m3 | 7.34 | 578.45 | 4245.82 | 284.87 | 4.7
13 | Z010606014001 | 高强螺栓 | 1、Φ30螺杆（含螺母等) 2、具体规格要求详见设计施工图 | 套 | 40 | 62.03 | 2481.2 | 24 | 2.4
14 | 010516002001 | 预埋铁件 | 1、铁件制安预埋铁件 | t | 0.067 | 9181.49 | 615.16 | 134.78 | 83.32
15 | 04B002 | 单挑车棚 | 1、膜结构车棚，款式由业主指定（含立柱、横梁、顶棚等一切费用） 2、具体内容详见设计施工图 | m2 | 228.80 | 400 | 91520
|  | 三、长廊 |  |  |  |  | 37884.26 | 8216.36 | 325.13
16 | 040101002001 | 挖沟槽土方 | 1.土壤类别：三类土 2.挖土深度：2M 内 | m3 | 7.20 | 35.31 | 254.23 | 202.25
17 | 040103001002 | 回填方 | 1.密实度要求：满足设计要求 2.填方材料品种：原土回填 | m3 | 6.20 | 33.13 | 205.41 | 162.94
18 | 040103002003 | 余方弃置 | 1.废弃料品种：基坑余土 2.运距：施工方自行考虑 | m3 | 1.00 | 25.78 | 25.78 | 9.33 | 11.58
19 | 040305001001 | 垫层 | 1.材料品种、规格：碎石 2.厚度：10CM | m3 | 0.36 | 280.45 | 100.96 | 14.64 | 0.43
本页小计 | [6 empty] | 100121.41 | 1199.01 | 274.45
【表10.2.2-16】
分部分项工程清单与计价表
单位(专业)工程名称:单项工程-市政 | [5 empty] | 标段: |  |  | 第3页 共4页
序号 | 项目编码 | 项目名称 | 项目特征 | 计量 单位 | 工程量 | 金 额 (元) |  |  |  |  | 备注
[6 empty] | 综合单价 | 合价 | 其中
[8 empty] | 人工费 | 机械费 | 暂估价
20 | 010501003001 | 独立基础 | 1.混凝土强度等级：C25 2.含模板 | m3 | 1.12 | 990.76 | 1109.65 | 269.52 | 10.49
21 | 040303002001 | 混凝土基础 | 1.混凝土强度等级：C25 2.含模板 | m3 | 6.00 | 596.05 | 3576.3 | 384.12 | 89.22
22 | 011108001001 | 石材零星项目 | 1.30厚干硬性水泥砂浆粘结层 2.20厚300X300仿古石板贴面 | m2 | 20.00 | 250.66 | 5013.2 | 1233.6 | 4.4
23 | 011108001002 | 石材零星项目 | 1.20厚1:3水泥砂浆粘结层 2.20厚300X300仿古石板贴面 | m2 | 5.94 | 249.16 | 1480.01 | 372.32 | 2.55
24 | 011107001001 | 石材台阶面 | 1.30厚干硬性水泥砂浆粘结层 2.20厚300X300仿古石板贴面 | m2 | 0.72 | 232.37 | 167.31 | 35.46 | 0.22
25 | 020501003001 | 方柱 | 1、木材品种：防腐木 2、构件规格：150*150 | m3 | 0.76 | 7621.8 | 5792.57 | 1250.06 | 168.83
26 | 020501003002 | 方柱 | 1、木材品种：防腐木 2、构件规格：100*300 | m3 | 0.09 | 7621.8 | 685.96 | 148.03 | 19.99
27 | 020502002001 | 矩形梁 | 1、木材品种：防腐木 2、构件规格：120*120 | m3 | 0.48 | 7814.57 | 3750.99 | 971.27 | 10.32
28 | 020502002002 | 矩形梁 | 1、木材品种：防腐木 2、构件规格：40*80 | m3 | 0.24 | 7814.57 | 1875.5 | 485.64 | 5.16
29 | 020502002003 | 矩形梁 | 1、木材品种：防腐木 2、构件规格：100*300 | m3 | 0.09 | 7814.57 | 703.31 | 182.11 | 1.94
30 | 020903002001 | 下架构件油漆 | 1.1、油漆品种、刷漆遍数：清漆一遍、防腐漆一遍 | m2 | 59.11 | 49.63 | 2933.63 | 2168.75
31 | 050303008001 | 玻璃屋面 | 1.12厚钢化夹胶玻璃（5+1.14PVB+5） | m2 | 26.66 | 382.95 | 10209.45 | 326.32
本页小计 | [6 empty] | 37297.88 | 7827.2 | 313.12
【表10.2.2-16】
分部分项工程清单与计价表
单位(专业)工程名称:单项工程-市政 | [5 empty] | 标段: |  |  | 第4页 共4页
序号 | 项目编码 | 项目名称 | 项目特征 | 计量 单位 | 工程量 | 金 额 (元) |  |  |  |  | 备注
[6 empty] | 综合单价 | 合价 | 其中
[8 empty] | 人工费 | 机械费 | 暂估价
|  | 四、园路及绿化 |  |  |  |  | 14436.14 | 1891.13 | 407.18
32 | 050201001001 | 园路 | 1.原土夯实 2.100厚C25混凝土垫层 3.20厚300*300仿古石板 | m2 | 7.80 | 286.36 | 2233.61 | 419.09 | 35.57
33 | 050101010001 | 整理绿化用地 | 整理绿化用地 | m2 | 78.00 | 5.28 | 411.84 | 327.6
34 | 050101009001 | 种植土回（换）填 | 1.回填土质要求：种植土 2.回填厚度：30CM | m3 | 23.40 | 43.95 | 1028.43 | 19.42 | 139.93
35 | 050102012001 | 铺种草皮 | 1.草皮种类：马尼拉 2.铺种方式：满铺 3.养护期：一年 | m2 | 78.00 | 28.17 | 2197.26 | 767.52 | 141.18
36 | 050102002001 | 栽植灌木 | 1.种类：茶梅 2.灌丛高：H100-150 3.蓬径：P100-150 | 株 | 50 | 171.3 | 8565 | 357.5 | 90.5
本页小计 | [6 empty] | 14436.14 | 1891.13 | 407.18
合计 | [6 empty] | 355885.73 | 24170.7 | 7683.77

## 1_表10_2_2-16 施工技术措施项目清单与计价表
【表10.2.2-16】
施工技术措施项目清单与计价表
单位(专业)工程名称:单项工程-市政 | [5 empty] | 标段: |  |  | 第1页 共1页
序号 | 项目编码 | 项目名称 | 项目特征 | 计量 单位 | 工程量 | 金 额 (元) |  |  |  |  | 备注
[6 empty] | 综合单价 | 合价 | 其中
[8 empty] | 人工费 | 机械费 | 暂估价
|  | [请输入分部名称,电子评标勿删] |  |  |  |  | 4464.76 | 596 | 1969.31
1 | 041106001001 | 大型机械设备进出场及安拆 | 1.履带式挖掘机1m3以内 | 台·次 | 1 | 4464.76 | 4464.76 | 596 | 1969.31
本页小计 | [6 empty] | 4464.76 | 596 | 1969.31
合计 | [6 empty] | 4464.76 | 596 | 1969.31

## 1_表10_2_2-20 施工组织(总价)措施项目清单与
【表10.2.2-20】
施工组织（总价）措施项目清单与计价表
工程名称:市政 |  |  | 标段: | 第1页 共1页
序号 | 项目编号 | 项目名称 | 计算基础 | 费率 (%) | 金额 (元) | 备注
1 | 041109001001 | 安全文明施工费 |  |  | 2515.91
1.1 |  | 安全文明施工基本费 | 定额人工费+定额机械费 | 8.4 | 2515.91
2 | Z04110900801 | 提前竣工增加费 | 定额人工费+定额机械费
3 | 041109003001 | 二次搬运费 | 定额人工费+定额机械费
4 | 041109004001 | 冬雨季施工增加费 | 定额人工费+定额机械费
5 | 041109005001 | 行车、行人干扰增加费 | 定额人工费+定额机械费 | 1.69 | 506.18
6 |  | 其他施工组织措施费 | 按相关规定计算
合 计 |  |  |  |  | 3022.09

## 1_表10_2_2-21 其他项目清单与计价汇总表
【表10.2.2-21】
其他项目清单与计价汇总表
工程名称:市政 |  | 标段: | 第1页 共1页
序号 | 项 目 名 称 | 金额(元) | 备注
1 | 暂列金额 | 18449.42 | 明细详见表10.2.2-22
1.1 | 标化工地增加费 |  | 明细详见表10.2.2-22
1.2 | 优质工程增加费 |  | 明细详见表10.2.2-22
1.3 | 其他暂列金额 | 18449.42 | 明细详见表10.2.2-22
2 | 暂估价
2.1 | 材料（设备）暂估价 |  | 明细详见表10.2.2-23
2.2 | 专业工程暂估价 |  | 明细详见表10.2.2-24
2.3 | 专项技术措施暂估价 |  | 明细详见表10.2.2-25
3 | 计日工 |  | 明细详见表10.2.2-26
4 | 总承包服务费 |  | 明细详见表10.2.2-27
合 计 |  | 18449.42 | 0

## 1_表10_2_2-29 主要工日一览表
【表10.2.2-29】
主要工日一览表
工程名称:市政 |  |  | 标段: |  | 第1页 共1页
序号 | 工日名称（类别） | 单位 | 数 量 | 单价(元) | 合价（元） | 备注
1 | 一类人工 | 工日 | 16.981 | 138 | 2343.38
2 | 二类人工 | 工日 | 93.2 | 149 | 13886.8
3 | 三类人工 | 工日 | 49.907 | 171 | 8534.1

## 1_表10_2_2-31 主要材料和工程设备一览表
【表10.2.2-31】
主要材料和工程设备一览表
工程名称:市政 |  |  |  | 标段: |  | 第1页 共1页
序号 | 名称、规格、型号 | 单位 | 数量 | 单价(元) | 合价（元） | 备注
1 | 镀锌铁丝综合 | kg | 5 | 4.42 | 22.1
2 | 圆钉 | kg | 2.918 | 4.42 | 12.9
3 | 复合硅酸盐水泥PC 32.5R综合 | kg | 1.047 | 0.43 | 0.45
4 | 普通硅酸盐水泥PO 42.5综合 | kg | 368.091 | 0.49 | 179.26
5 | 普通硅酸盐水泥PO 52.5综合 | kg | 1.209 | 0.5 | 0.61
6 | 白色硅酸盐水泥425#、二级白度 | kg | 2.982 | 0.63 | 1.87
7 | 黄砂净砂 | t | 1.076 | 180 | 193.68
8 | 碎石综合 | t | 1.086 | 126 | 136.84
9 | 非泵送商品混凝土C15 | m3 | 2.456 | 445 | 1092.92
10 | 非泵送商品混凝土C20 | m3 | 6.06 | 472 | 2860.32
11 | 非泵送商品混凝土C25 | m3 | 1.131 | 491 | 555.32
12 | 非泵送商品混凝土C30 | m3 | 13.958 | 514 | 7174.41
13 | 干混地面砂浆DS M15.0 | kg | 542.11 | 0.35 | 191.36
14 | 干混地面砂浆DS M20.0 | kg | 231.142 | 0.36 | 83.67

## 1_表10_2_2-32 主要机械台班一览表
【表10.2.2-32】
主要机械台班一览表
工程名称:市政 |  |  |  | 标段: | 第1页 共2页
序号 | 机械名称、规格、型号 | 单位 | 数 量 | 单价(元) | 合价（元） | 备注
1 | 履带式推土机90kW | 台班 | 0.14 | 996.97 | 139.58
2 | 履带式推土机105kW | 台班 | 0.016 | 1086.83 | 17.39
3 | 轮胎式装载机1.5m3 | 台班 | 0.017 | 869.71 | 14.79
4 | 履带式单斗液压挖掘机1m3 | 台班 | 0.592 | 1215.17 | 719.38
5 | 钢轮内燃压路机12t | 台班 | 2.064 | 613.78 | 1266.84
6 | 钢轮内燃压路机15t | 台班 | 2.064 | 744.21 | 1536.05
7 | 轮胎压路机26t | 台班 | 1.032 | 1135.29 | 1171.62
8 | 电动夯实机250N·m | 台班 | 2.903 | 29.99 | 87.06
9 | 手持式风动凿岩机 | 台班 | 26.576 | 12.61 | 335.12
10 | 汽车式沥青喷洒机4000L | 台班 | 0.108 | 793.05 | 85.65
11 | 沥青混凝土摊铺机8t | 台班 | 1.032 | 1042.22 | 1075.57
12 | 履带式电动起重机5t | 台班 | 0.211 | 256.16 | 54.05
13 | 门式起重机10t | 台班 | 0.015 | 486.21 | 7.29
14 | 载货汽车4t | 台班 | 0.069 | 517.78 | 35.73
15 | 自卸汽车15t | 台班 | 0.174 | 1060.18 | 184.47
16 | 平板拖车组40t | 台班 | 1 | 1361.72 | 1361.72
17 | 洒水车4000L | 台班 | 0.384 | 602.74 | 231.45
18 | 灰浆搅拌机200L | 台班 | 0.121 | 170.09 | 20.58
19 | 干混砂浆罐式搅拌机20000L | 台班 | 0.024 | 211.41 | 5.07
20 | 木工圆锯机500mm | 台班 | 0.181 | 30.08 | 5.44
21 | 木工平刨床500mm | 台班 | 0.493 | 22.55 | 11.12
22 | 剪板机40×3100mm | 台班 | 0.006 | 390.93 | 2.35
23 | 型钢剪断机500mm | 台班 | 0.001 | 88.32 | 0.09
24 | 电动扭力扳手 | 台班 | 0.268 | 8.21 | 2.2
25 | 交流弧焊机32kV·A | 台班 | 0.716 | 102.85 | 73.64
26 | 电焊条烘干箱45×35×45cm3 | 台班 | 0.008 | 9.73 | 0.08
27 | 电动空气压缩机0.6m3/min | 台班 | 25.585 | 35.76 | 914.92
28 | 电动空气压缩机3m3/min | 台班 | 0.496 | 134.06 | 66.49
29 | 水泥混凝土真空吸水机 | 台班 | 0.113 | 16.92 | 1.91
30 | 混凝土振捣器平板式 | 台班 | 0.377 | 13.13 | 4.95
【表10.2.2-32】
主要机械台班一览表
工程名称:市政 |  |  |  | 标段: | 第2页 共2页
序号 | 机械名称、规格、型号 | 单位 | 数 量 | 单价(元) | 合价（元） | 备注
31 | 混凝土振捣器插入式 | 台班 | 1.215 | 5.08 | 6.17
32 | 混凝土搅拌机500L | 台班 | 0.027 | 116 | 3.13
33 | 汽车式起重机5t | 台班 | 0.41 | 485.24 | 198.95