## 表10_2_2-4 招标控制价扉页
【表10.2.2-4】
| 2024年开发区幼儿园屋顶防漏、地胶更换等维修维护工程 |  |  |  | 工程
招标控制价
招标控制价 | (小写): | 260965元
| (大写): | 贰拾陆万零玖佰陆拾伍元整
招 标 人: |  |  | 造价咨询人:
| (单位盖章) |  |  | (单位资质专用章)
法定代表人 或其授权人: |  |  | 法定代表人 或其授权人:
| (签字或盖章) |  |  | (签字或盖章)
编 制 人: |  |  | 复 核 人:
| (造价工程师签字盖专用章) |  |  | (造价工程师签字盖专用章)
编制时间: |  |  | 复核时间:

## 表10_2_2-12 招标控制价费用表
【表10.2.2-12】
招标控制价费用表
工程名称:2024年开发区幼儿园屋顶防漏、地胶更换等维修维护工程 |  |  |  |  | 第1页 共1页
序号 | 工程名称 | 金额(元) | 其中：（元） |  |  |  | 备注
|  |  | 暂估价 | 安全文明 施工基本费 | 规费 | 税金
1 | 单项工程 | 260965.16 |  | 2382.22 | 11573.48 | 21547.58
1.1 | 建筑 | 245904.90 |  | 2252.31 | 11013.03 | 20304.07
1.2 | 安装 | 15060.26 |  | 129.91 | 560.45 | 1243.51
合计 |  | 260965 |  | 2382.22 | 11573.48 | 21547.58

## 1_表10_2_2-13 【含单列】单位(专业)工程招标
【表10.2.2-13】
单位（专业）工程招标控制价费用表
工程名称:单项工程-建筑 |  |  | 标段: | 第1页 共1页
序号 | 费用名称 |  | 计算公式 | 金额 (元) | 备注
1 | 分部分项工程费 |  | ∑(分部分项工程量×综合单价） | 205668.94 | 见表10.2.2-16
1.1 | 其中 | 人工费+机械费 | ∑分部分项（定额人工费+定额机械费） | 38926.95
2 | 措施项目费 |  | （2.1+2.2） | 4495.31
2.1 | 施工技术措施项目费 |  | ∑(技措项目工程量×综合单价） | 2243.00 | 见表10.2.2-16
2.1.1 | 其中 | 人工费+机械费 | ∑技措项目（定额人工费+定额机械费） | 518.00
2.2 | 施工组织措施项目费 |  | (1.1+2.1.1)×5.71% | 2252.31 | 见表10.2.2-20
2.2.1 | 其中 | 安全文明施工基本费 | (1.1+2.1.1)×5.71% | 2252.31 | 见表10.2.2-20
3 | 其他项目费 |  | （3.1+3.2+3.3+3.4） | 4423.55
3.1 | 暂列金额 |  | 3.1.1+3.1.2+3.1.3 | 4423.55 | 见表10.2.2-21
3.1.1 | 其中 | 标化工地增加费 | 按招标文件规定额度列计 |  | 见表10.2.2-22
3.1.2 |  | 优质工程增加费 | 按招标文件规定额度列计 |  | 见表10.2.2-22
3.1.3 |  | 其他暂列金额 | 按招标文件规定额度列计 | 4423.55 | 见表10.2.2-22
3.2 | 暂估价 |  | 3.2.1+3.2.2+3.2.3 |  | 见表10.2.2-21
3.2.1 | 其中 | 材料（工程设备）暂估价 | 按招标文件规定额度列计 (或计入综合单价) |  | 见表10.2.2-23
3.2.2 |  | 专业工程暂估价 | 按招标文件规定额度列计 |  | 见表10.2.2-24
3.2.3 |  | 专项技术措施暂估价 | 按招标文件规定额度列计 |  | 见表10.2.2-25
3.3 | 计日工 |  | ∑计日工(暂估数量×综合单价） |  | 见表10.2.2-21
3.4 | 施工总承包服务费 |  | 3.4.1+3.4.2 |  | 见表10.2.2-21
3.4.1 | 其中 | 专业发包工程管理费 | ∑专业发包工程（暂估金额×费率） |  | 见表10.2.2-27
3.4.2 |  | 甲供材料设备管理费 | 甲供材料暂估金额×费率+甲供设备暂估金额×费率 |  | 见表10.2.2-27
4 | 规费 |  | (1.1+2.1.1)×27.92% | 11013.03
5 | 单列费用 |  | 单列费用
6 | 税金 |  | (1+2+3+4+计税不计费+计税不计费不下浮)×9% | 20304.07
7 | 下浮 |  | (1+2+3+4+5+6-不计税不计费不下浮-计税不计费不下浮-暂估材料)×0%
其中 | 甲供费（不计入造价） |  | 甲供材料费+甲供主材费+甲供设备费
招标控制价合计 |  |  | 1+2+3+4+5+6-7 | 245904.90

## 1_表10_2_2-16 分部分项工程清单与计价表
【表10.2.2-16】
分部分项工程清单与计价表
单位(专业)工程名称:单项工程-建筑 | [5 empty] | 标段: |  |  | 第1页 共3页
序号 | 项目编码 | 项目名称 | 项目特征 | 计量 单位 | 工程量 | 金 额 (元) |  |  |  |  | 备注
[6 empty] | 综合单价 | 合价 | 其中
[8 empty] | 人工费 | 机械费 | 暂估价
|  | 拆除部分 |  |  |  |  | 22591.16 | 5181.94 | 3268.56
1 | 011607002001 | 防水层拆除 | 1、SBS防水卷材拆除 2、垃圾外运；运距中标单位自行考虑 | m2 | 2100.00 | 6.43 | 13503.00 | 105.00 | 2436.00
2 | 011606001001 | 楼地面龙骨及饰面拆除 | 1、塑胶地面拆除 2、垃圾外运；运距中标单位自行考虑 | m2 | 326.67 | 4.92 | 1607.22 | 960.41 | 378.94
3 | 011608001001 | 铲除油漆面 | 1、木材面脱漆 2、垃圾外运；运距中标单位自行考虑 | m2 | 600.00 | 6.32 | 3792.00 | 2478.00 | 276.00
4 | 011606002001 | 墙柱面龙骨及饰面拆除 | 1、拆除原有聚酯纤维板墙面 2、垃圾外运；运距中标单位自行考虑 | m2 | 48.28 | 7.00 | 337.96 | 247.68 | 33.31
5 | 011608002001 | 铲除涂料面 | 1、拆除原有无机涂料 2、垃圾外运；运距中标单位自行考虑 | m2 | 209.15 | 8.85 | 1850.98 | 1390.85 | 144.31
6 | 01B001 | 屋顶垃圾清理 | 1、屋顶垃圾清理及外运 2、垃圾外运；运距中标单位自行考虑 | 项 | 1 | 1500.00 | 1500.00
|  | 屋面及走廊 |  |  |  |  | 161758.53 | 26736.32 | 6.00
7 | 010902001001 | 屋面卷材防水 | 1、4厚SBS卷材 | m2 | 2100.00 | 41.46 | 87066.00 | 6888.00
8 | 011101003001 | 细石混凝土楼地面 | 1.找平层厚度、砂浆配合比：30厚C20细石混凝土找平层 | m2 | 200.00 | 28.70 | 5740.00 | 2624.00 | 6.00
9 | 011103001001 | 橡胶板楼地面 | 1、2厚同质透心塑胶卷材满铺 | m2 | 326.67 | 158.40 | 51744.53 | 4756.32
本页小计 | [6 empty] | 167141.69 | 19450.26 | 3274.56
【表10.2.2-16】
分部分项工程清单与计价表
单位(专业)工程名称:单项工程-建筑 | [5 empty] | 标段: |  |  | 第2页 共3页
序号 | 项目编码 | 项目名称 | 项目特征 | 计量 单位 | 工程量 | 金 额 (元) |  |  |  |  | 备注
[6 empty] | 综合单价 | 合价 | 其中
[8 empty] | 人工费 | 机械费 | 暂估价
10 | 011404007001 | 其他木材面 | 1.其他木材面刷调和漆 底油一遍 刮腻子~调和漆~二遍 | m2 | 600.00 | 28.68 | 17208.00 | 12468.00
|  | 二层图书馆 |  |  |  |  | 11249.26 | 4826.17
11 | 011105005002 | 木质踢脚线 | 1、50高成品木质踢脚线 | m | 41.96 | 46.39 | 1946.52 | 365.89
12 | 011407001002 | 墙面喷刷涂料 | 1.抹灰面批刮腻子（满刮两遍） 2.墙、柱、天棚面刷无机涂料 ~二遍 | m2 | 136.06 | 27.03 | 3677.70 | 2310.30
13 | 011407002002 | 天棚喷刷涂料 | 1.混凝土面批刮腻子（满刮两遍） 2.墙、柱、天棚面刷无机涂料 ~二遍 | m2 | 119.51 | 28.50 | 3406.04 | 2149.98
14 | 01B002 | 彩色墙绘 | 1、彩色墙绘 | m2 | 22.19 | 100.00 | 2219.00
|  | 更换楼梯间防火门 |  |  |  |  | 2212.69 | 243.38 | 8.10
15 | 011610001001 | 木门窗拆除 | 1、原有木质防火门拆除 2、垃圾外运；运距中标单位自行考虑 | m2 | 3.30 | 23.47 | 77.45 | 56.66 | 7.66
16 | 011203001001 | 零星项目一般抹灰 | 1、门框拆除后砂浆砂浆修补 | m2 | 1.77 | 54.50 | 96.47 | 63.37 | 0.44
17 | 010802003001 | 钢质防火门 | 1、甲级钢制防火门制作安装 2、闭门器、顺位器及配套五金 | m2 | 3.30 | 617.81 | 2038.77 | 123.35
|  | 零星修补 |  |  |  |  | 7857.30 | 2990.90 | 87.45
18 | 011605002001 | 立面块料拆除 | 1、原有破损墙砖至砂浆层 2、垃圾外运；运距中标单位自行考虑 | m2 | 55.00 | 10.20 | 561.00 | 402.60 | 63.80
本页小计 | [6 empty] | 31230.95 | 17940.15 | 71.90
【表10.2.2-16】
分部分项工程清单与计价表
单位(专业)工程名称:单项工程-建筑 | [5 empty] | 标段: |  |  | 第3页 共3页
序号 | 项目编码 | 项目名称 | 项目特征 | 计量 单位 | 工程量 | 金 额 (元) |  |  |  |  | 备注
[6 empty] | 综合单价 | 合价 | 其中
[8 empty] | 人工费 | 机械费 | 暂估价
19 | 011204003001 | 块料墙面 | 1、界面剂一道，墙面背胶一道 2、300*600瓷砖墙面 | m2 | 55.00 | 132.66 | 7296.30 | 2588.30 | 23.65
本页小计 | [6 empty] | 7296.30 | 2588.30 | 23.65
合计 | [6 empty] | 205668.94 | 39978.71 | 3370.11

## 1_表10_2_2-20 施工组织(总价)措施项目清单与
【表10.2.2-20】
施工组织（总价）措施项目清单与计价表
工程名称:建筑 |  |  | 标段: | 第1页 共1页
序号 | 项目编号 | 项目名称 | 计算基础 | 费率 (%) | 金额 (元) | 备注
1 | 011707001001 | 安全文明施工费 |  |  | 2252.31
1.1 |  | 安全文明施工基本费 | 定额人工费+定额机械费 | 5.71 | 2252.31
2 | Z01110900801 | 提前竣工增加费 | 定额人工费+定额机械费
3 | 011707004001 | 二次搬运费 | 定额人工费+定额机械费
4 | 011707005001 | 冬雨季施工增加费 | 定额人工费+定额机械费
5 |  | 其他施工组织措施费 | 按相关规定计算
合 计 |  |  |  |  | 2252.31

## 1_表10_2_2-21 其他项目清单与计价汇总表
【表10.2.2-21】
其他项目清单与计价汇总表
工程名称:建筑 |  | 标段: | 第1页 共1页
序号 | 项 目 名 称 | 金额(元) | 备注
1 | 暂列金额 | 4423.55 | 明细详见表10.2.2-22
1.1 | 标化工地增加费 |  | 明细详见表10.2.2-22
1.2 | 优质工程增加费 |  | 明细详见表10.2.2-22
1.3 | 其他暂列金额 | 4423.55 | 明细详见表10.2.2-22
2 | 暂估价
2.1 | 材料（设备）暂估价 |  | 明细详见表10.2.2-23
2.2 | 专业工程暂估价 |  | 明细详见表10.2.2-24
2.3 | 专项技术措施暂估价 |  | 明细详见表10.2.2-25
3 | 计日工 |  | 明细详见表10.2.2-26
4 | 总承包服务费 |  | 明细详见表10.2.2-27
合 计 |  | 4423.55 | -

## 1_表10_2_2-22 暂列金额明细表
【表10.2.2-22】
暂列金额明细表
工程名称:建筑 |  |  | 标段: | 第1页 共1页
序号 | 项 目 名 称 | 计量单位 | 暂定金额(元) | 备注
1 | 标化工地增加费 | 项
2 | 优质工程增加费 | 项
3 | 其他暂列金额 | 项 | 4423.55 | 估算比例一般不高于5%
3.1 | 其他暂列金额 | 项 | 4423.55
合计 |  |  | 4423.55 | -

## 1_表10_2_2-29 主要工日一览表
【表10.2.2-29】
主要工日一览表
工程名称:建筑 |  |  | 标段: |  | 第1页 共1页
序号 | 工日名称（类别） | 单位 | 数 量 | 单价(元) | 合价（元） | 备注
1 | 一类人工 | 工日 | 0.950 | 138.00 | 131.10
2 | 二类人工 | 工日 | 86.699 | 149.00 | 12918.15
3 | 三类人工 | 工日 | 145.174 | 171.00 | 24824.75
4 | 三类人工 | 工日 | 15.342 | 171.00 | 2623.48

## 1_表10_2_2-31 主要材料和工程设备一览表
【表10.2.2-31】
主要材料和工程设备一览表
工程名称:建筑 |  |  |  | 标段: |  | 第1页 共1页
序号 | 名称、规格、型号 | 单位 | 数量 | 单价(元) | 合价（元） | 备注
1 | 镀锌铁丝18# | kg | 0.720 | 4.25 | 3.06
2 | 普通硅酸盐水泥PO 42.5综合 | kg | 40.392 | 0.40 | 16.28
3 | 白色硅酸盐水泥425#、二级白度 | kg | 11.330 | 0.63 | 7.12
4 | 黄砂净砂(细砂) | t | 0.040 | 163.00 | 6.52
5 | 非泵送商品混凝土C20 | m3 | 6.060 | 414.00 | 2508.84
6 | 干混抹灰砂浆DP M15.0 | kg | 141.318 | 0.28 | 40.13
7 | 瓷砖300*600 | m2 | 56.650 | 58.41 | 3308.93
8 | 同质透心塑胶卷材满铺(高档）δ2 | m2 | 359.337 | 121.00 | 43479.78
9 | 钢质防火门甲级 | m2 | 3.242 | 536.00 | 1737.71
10 | 成品木质踢脚线高50 | m | 44.058 | 30.00 | 1321.74
11 | 无机涂料 | kg | 73.707 | 12.48 | 919.86
12 | 弹性体改性沥青防水卷材4.0mm I G M | m2 | 2373.000 | 28.32 | 67203.36
13 | 汽油综合 | kg | 783.922 | 9.73 | 7627.56
14 | 电 | kW·h | 0.378 | 0.88 | 0.33
15 | 水 | m3 | 0.528 | 5.73 | 3.03
16 | 脚手架钢管 | kg | 5.270 | 4.51 | 23.78

## 1_表10_2_2-32 主要机械台班一览表
【表10.2.2-32】
主要机械台班一览表
工程名称:建筑 |  |  |  | 标段: | 第1页 共1页
序号 | 机械名称、规格、型号 | 单位 | 数 量 | 单价(元) | 合价（元） | 备注
1 | 履带式推土机75kW | 台班 | 0.292 | 811.41 | 236.93
2 | 履带式单斗液压挖掘机1m3 | 台班 | 0.447 | 1125.08 | 502.91
3 | 载货汽车4t | 台班 | 0.093 | 476.76 | 44.34
4 | 自卸汽车15t | 台班 | 2.639 | 984.49 | 2598.07
5 | 干混砂浆罐式搅拌机20000L | 台班 | 0.002 | 211.41 | 0.42
6 | 电动空气压缩机0.6m3/min | 台班 | 0.660 | 35.76 | 23.60
7 | 混凝土振捣器平板式 | 台班 | 0.480 | 13.13 | 6.30

## 2_表10_2_2-13 【含单列】单位(专业)工程招标
【表10.2.2-13】
单位（专业）工程招标控制价费用表
工程名称:单项工程-安装 |  |  | 标段: | 第1页 共1页
序号 | 费用名称 |  | 计算公式 | 金额 (元) | 备注
1 | 分部分项工程费 |  | ∑(分部分项工程量×综合单价） | 12772.46 | 见表10.2.2-16
1.1 | 其中 | 人工费+机械费 | ∑分部分项（定额人工费+定额机械费） | 1811.64
2 | 措施项目费 |  | （2.1+2.2） | 212.92
2.1 | 施工技术措施项目费 |  | ∑(技措项目工程量×综合单价） | 83.01 | 见表10.2.2-16
2.1.1 | 其中 | 人工费+机械费 | ∑技措项目（定额人工费+定额机械费） | 18.10
2.2 | 施工组织措施项目费 |  | (1.1+2.1.1)×7.1% | 129.91 | 见表10.2.2-20
2.2.1 | 其中 | 安全文明施工基本费 | (1.1+2.1.1)×7.1% | 129.91 | 见表10.2.2-20
3 | 其他项目费 |  | （3.1+3.2+3.3+3.4） | 270.92
3.1 | 暂列金额 |  | 3.1.1+3.1.2+3.1.3 | 270.92 | 见表10.2.2-21
3.1.1 | 其中 | 标化工地增加费 | 按招标文件规定额度列计 |  | 见表10.2.2-22
3.1.2 |  | 优质工程增加费 | 按招标文件规定额度列计 |  | 见表10.2.2-22
3.1.3 |  | 其他暂列金额 | 按招标文件规定额度列计 | 270.92 | 见表10.2.2-22
3.2 | 暂估价 |  | 3.2.1+3.2.2+3.2.3 |  | 见表10.2.2-21
3.2.1 | 其中 | 材料（工程设备）暂估价 | 按招标文件规定额度列计 (或计入综合单价) |  | 见表10.2.2-23
3.2.2 |  | 专业工程暂估价 | 按招标文件规定额度列计 |  | 见表10.2.2-24
3.2.3 |  | 专项技术措施暂估价 | 按招标文件规定额度列计 |  | 见表10.2.2-25
3.3 | 计日工 |  | ∑计日工(暂估数量×综合单价） |  | 见表10.2.2-21
3.4 | 施工总承包服务费 |  | 3.4.1+3.4.2 |  | 见表10.2.2-21
3.4.1 | 其中 | 专业发包工程管理费 | ∑专业发包工程（暂估金额×费率） |  | 见表10.2.2-27
3.4.2 |  | 甲供材料设备管理费 | 甲供材料暂估金额×费率+甲供设备暂估金额×费率 |  | 见表10.2.2-27
4 | 规费 |  | (1.1+2.1.1)×30.63% | 560.45
5 | 单列费用 |  | 单列费用
6 | 税金 |  | (1+2+3+4+计税不计费+计税不计费不下浮)×9% | 1243.51
7 | 下浮 |  | (1+2+3+4+5+6-不计税不计费不下浮-计税不计费不下浮-暂估材料)×0%
其中 | 甲供费（不计入造价） |  | 甲供材料费+甲供主材费+甲供设备费
招标控制价合计 |  |  | 1+2+3+4+5+6-7 | 15060.26

## 2_表10_2_2-16 分部分项工程清单与计价表
【表10.2.2-16】
分部分项工程清单与计价表
单位(专业)工程名称:单项工程-安装 | [5 empty] | 标段: |  |  | 第1页 共2页
序号 | 项目编码 | 项目名称 | 项目特征 | 计量 单位 | 工程量 | 金 额 (元) |  |  |  |  | 备注
[6 empty] | 综合单价 | 合价 | 其中
[8 empty] | 人工费 | 机械费 | 暂估价
|  | [请输入分部名称,电子评标勿删] |  |  |  |  | 12772.46 | 1997.89 | 1.30
1 | 030412004001 | 装饰灯 | 1、装饰灯名称：消防应急照明灯具（A型）； 2、装饰灯型号、规格：TY-ZFJC系列 6W； 3、安装形式：壁装。 | 套 | 28 | 132.28 | 3703.84 | 520.24
2 | 030412004002 | 装饰灯 | 1、装饰灯名称：疏散出口标志灯（A型、中型）； 2、装饰灯型号、规格：TY-BLJC I系列 1W； 3、安装形式：壁装。 | 套 | 15 | 117.28 | 1759.20 | 278.70
3 | 030412005001 | 荧光灯 | 1.名称：1200*100条形灯 2.规格型号：220V 1X36W 3.安装形式：吊挂式 | 套 | 14 | 222.23 | 3111.22 | 303.24
4 | 030404035001 | 插座 | 1、名 称：安全型单相二三极插座； 2、规 格：KG426/10USL； 3、安装方式：插座盒内暗装。 | 个 | 2 | 20.45 | 40.90 | 17.22
5 | 030411006001 | 接线盒 | 1、名 称：开关盒、插座盒； 2、材 质、规 格：钢质开关盒、插座盒86型； 3、安装形式：暗装。 | 个 | 2 | 8.40 | 16.80 | 6.46
本页小计 | [6 empty] | 8631.96 | 1125.86
【表10.2.2-16】
分部分项工程清单与计价表
单位(专业)工程名称:单项工程-安装 | [5 empty] | 标段: |  |  | 第2页 共2页
序号 | 项目编码 | 项目名称 | 项目特征 | 计量 单位 | 工程量 | 金 额 (元) |  |  |  |  | 备注
[6 empty] | 综合单价 | 合价 | 其中
[8 empty] | 人工费 | 机械费 | 暂估价
6 | 030411001001 | 配管 | 1.名称：刚性阻燃管 2.材质：塑料管 3.规格：DN20 4.配置形式：综合考虑 | m | 65.10 | 10.81 | 703.73 | 422.50
7 | 030502005001 | 双绞线缆 | 1.名 称：双绞线 2.规 格：CAT6 3.敷设方式：管内敷设 | m | 65.10 | 4.70 | 305.97 | 58.59 | 1.30
8 | 03B001 | 原有电气拆除 | 1、原有电气拆除 2、垃圾外运；运距中标单位自行考虑 | 项 | 1 | 20.00 | 20.00
9 | 031004013001 | 大便槽自动冲洗水箱 | 1、大便槽自动冲洗水箱安装 容积（L）40 2、托架可利用 | 套 | 11 | 262.80 | 2890.80 | 390.94
10 | 03B002 | 原有水箱拆除 | 1、原有水箱拆除 2、垃圾外运；运距中标单位自行考虑 | 套 | 11 | 20.00 | 220.00
本页小计 | [6 empty] | 4140.50 | 872.03 | 1.30
合计 | [6 empty] | 12772.46 | 1997.89 | 1.30

## 2_表10_2_2-20 施工组织(总价)措施项目清单与
【表10.2.2-20】
施工组织（总价）措施项目清单与计价表
工程名称:安装 |  |  | 标段: | 第1页 共1页
序号 | 项目编号 | 项目名称 | 计算基础 | 费率 (%) | 金额 (元) | 备注
1 | 031302001001 | 安全文明施工费 |  |  | 129.91
1.1 |  | 安全文明施工基本费 | 定额人工费+定额机械费 | 7.1 | 129.91
2 | Z03130200801 | 提前竣工增加费 | 定额人工费+定额机械费
3 | 031302004001 | 二次搬运费 | 定额人工费+定额机械费
4 | 031302005001 | 冬雨季施工增加费 | 定额人工费+定额机械费
5 |  | 其他施工组织措施费 | 按相关规定计算
合 计 |  |  |  |  | 129.91

## 2_表10_2_2-21 其他项目清单与计价汇总表
【表10.2.2-21】
其他项目清单与计价汇总表
工程名称:安装 |  | 标段: | 第1页 共1页
序号 | 项 目 名 称 | 金额(元) | 备注
1 | 暂列金额 | 270.92 | 明细详见表10.2.2-22
1.1 | 标化工地增加费 |  | 明细详见表10.2.2-22
1.2 | 优质工程增加费 |  | 明细详见表10.2.2-22
1.3 | 其他暂列金额 | 270.92 | 明细详见表10.2.2-22
2 | 暂估价
2.1 | 材料（设备）暂估价 |  | 明细详见表10.2.2-23
2.2 | 专业工程暂估价 |  | 明细详见表10.2.2-24
2.3 | 专项技术措施暂估价 |  | 明细详见表10.2.2-25
3 | 计日工 |  | 明细详见表10.2.2-26
4 | 总承包服务费 |  | 明细详见表10.2.2-27
合 计 |  | 270.92 | -

## 2_表10_2_2-22 暂列金额明细表
【表10.2.2-22】
暂列金额明细表
工程名称:安装 |  |  | 标段: | 第1页 共1页
序号 | 项 目 名 称 | 计量单位 | 暂定金额(元) | 备注
1 | 标化工地增加费 | 项
2 | 优质工程增加费 | 项
3 | 其他暂列金额 | 项 | 270.92 | 估算比例一般不高于5%
3.1 | 其他暂列金额 | 项 | 270.92
合计 |  |  | 270.92 | -

## 2_表10_2_2-29 主要工日一览表
【表10.2.2-29】
主要工日一览表
工程名称:安装 |  |  | 标段: |  | 第1页 共1页
序号 | 工日名称（类别） | 单位 | 数 量 | 单价(元) | 合价（元） | 备注
1 | 二类人工 | 工日 | 13.547 | 149.00 | 2018.50

## 2_表10_2_2-31 主要材料和工程设备一览表
【表10.2.2-31】
主要材料和工程设备一览表
工程名称:安装 |  |  |  | 标段: |  | 第1页 共1页
序号 | 名称、规格、型号 | 单位 | 数量 | 单价(元) | 合价（元） | 备注
1 | 电 | kW·h | 1.452 | 0.88 | 1.28
2 | 消防应急照明灯具（A型）TY-ZFJC系列 6W | 套 | 28.280 | 106.00 | 2997.68
3 | 疏散出口标志灯（A型、中型） | 套 | 15.150 | 91.15 | 1380.92
4 | 安全型单相二三极插座KG426/10USL | 套 | 2.040 | 8.31 | 16.95
5 | 双绞线缆CAT6 | m | 68.355 | 3.30 | 225.57
6 | 刚性阻燃管PVC20 | m | 69.006 | 1.32 | 91.09
7 | 开关盒钢质 | 个 | 2.040 | 3.69 | 7.53

## 2_表10_2_2-32 主要机械台班一览表
【表10.2.2-32】
主要机械台班一览表
工程名称:安装 |  |  |  | 标段: | 第1页 共1页
序号 | 机械名称、规格、型号 | 单位 | 数 量 | 单价(元) | 合价（元） | 备注
1 | 对讲机（一对） | 台班 | 0.326 | 4.70 | 1.53