## 表10_2_2-12 招标控制价费用表
【表10.2.2-12】
预算审核价费用表
工程名称:2022年嵊州市甘霖镇农村生活污水提标改造工程-黄箭坂村污水管网 |  |  |  |  | 第1页 共1页
序号 | 工程名称 | 金额(元) | 其中：（元） |  |  |  | 备注
|  |  | 暂估价 | 安全文明 施工基本费 | 规费 | 税金
1 | 单项工程 | 1567783 |  | 27448.72 | 52570.33 | 129449.99
1.1 | 市政 | 1567783 |  | 27448.72 | 52570.33 | 129449.99
合计 |  | 1567783 |  | 27448.72 | 52570.33 | 129449.99

## 1_表10_2_2-13 【不含单列】单位(专业)工程招
【表10.2.2-13】
单位（专业）工程预算审核价费用表
工程名称:单项工程-市政 |  |  | 标段: | 第1页 共1页
序号 | 费用名称 |  | 计算公式 | 金额 (元) | 备注
1 | 分部分项工程费 |  | ∑(分部分项工程量×综合单价） | 1236721.82 | 见表10.2.2-16
1.1 | 其中 | 人工费+机械费 | ∑分部分项（定额人工费+定额机械费） | 260291.39
2 | 措施项目费 |  | （2.1+2.2） | 80549.04
2.1 | 施工技术措施项目费 |  | ∑(技措项目工程量×综合单价） | 48361.98 | 见表10.2.2-16
2.1.1 | 其中 | 人工费+机械费 | ∑技措项目（定额人工费+定额机械费） | 20083.71
2.2 | 施工组织措施项目费 |  | (1.1+2.1.1)×11.48% | 32187.06 | 见表10.2.2-20
2.2.1 | 其中 | 安全文明施工基本费 | (1.1+2.1.1)×9.79% | 27448.72 | 见表10.2.2-20
3 | 其他项目费 |  | （3.1+3.2+3.3+3.4） | 68492.06
3.1 | 暂列金额 |  | 3.1.1+3.1.2+3.1.3 | 68492.06 | 见表10.2.2-21
3.1.1 | 其中 | 标化工地增加费 | 按招标文件规定额度列计 |  | 见表10.2.2-22
3.1.2 |  | 优质工程增加费 | 按招标文件规定额度列计 |  | 见表10.2.2-22
3.1.3 |  | 其他暂列金额 | 按招标文件规定额度列计 | 68492.06 | 见表10.2.2-22
3.2 | 暂估价 |  | 3.2.1+3.2.2+3.2.3 |  | 见表10.2.2-21
3.2.1 | 其中 | 材料（工程设备）暂估价 | 按招标文件规定额度列计 (或计入综合单价) |  | 见表10.2.2-23
3.2.2 |  | 专业工程暂估价 | 按招标文件规定额度列计 |  | 见表10.2.2-24
3.2.3 |  | 专项技术措施暂估价 | 按招标文件规定额度列计 |  | 见表10.2.2-25
3.3 | 计日工 |  | ∑计日工(暂估数量×综合单价） |  | 见表10.2.2-21
3.4 | 施工总承包服务费 |  | 3.4.1+3.4.2 |  | 见表10.2.2-21
3.4.1 | 其中 | 专业发包工程管理费 | ∑专业发包工程（暂估金额×费率） |  | 见表10.2.2-27
3.4.2 |  | 甲供材料设备管理费 | 甲供材料暂估金额×费率+甲供设备暂估金额×费率 |  | 见表10.2.2-27
4 | 规费 |  | (1.1+2.1.1)×18.75% | 52570.33
5 | 税金 |  | (1+2+3+4)×9% | 129449.99
招标控制价合计 |  |  | 1+2+3+4+5 | 1567783

## 1_表10_2_2-16 分部分项工程清单与计价表
【表10.2.2-16】
分部分项工程清单与计价表
单位(专业)工程名称:单项工程-市政 | [5 empty] | 标段: |  |  | 第1页 共6页
序号 | 项目编码 | 项目名称 | 项目特征 | 计量 单位 | 工程量 | 金 额 (元) |  |  |  |  | 备注
[6 empty] | 综合单价 | 合价 | 其中
[8 empty] | 人工费 | 机械费 | 暂估价
|  | 道路 |  |  |  |  | 373360.43 | 47695.45 | 47965.51
1 | 04B001 | 路面锯缝 | 1.原混凝土路面锯缝 | m | 12403.00 | 3.8 | 47131.4 | 24930.03 | 2852.69
2 | 041001001005 | 拆除路面 | 1.拆除15cm厚老混凝土类路面 2.垃圾弃置，运距由施工方自行考虑 | m2 | 2095.00 | 26.05 | 54574.75 | 3352 | 41501.95
3 | 041001007001 | 拆除砖石结构 | 1.拆除砖石结构（砖砌检查井等） 2.垃圾弃置，运距由施工方自行考虑 3.工程量暂估 | m3 | 25.00 | 160.22 | 4005.5 | 2575.75 | 632.5
4 | 040202011001 | 碎石 | 1.厚度：5cm厚碎石底层 | m2 | 20.00 | 13.89 | 277.8 | 18.2 | 19.8
5 | 040202011002 | 碎石 | 1.厚度：10cm厚碎石底层 | m2 | 2115.00 | 25.56 | 54059.4 | 2432.25 | 2093.85
6 | 040203007002 | 水泥混凝土 | 1.混凝土强度等级：C30非泵送商品混凝土（工程量按时结算） 2.厚度：8cm 3.塑料膜养护 | m2 | 20.00 | 51.28 | 1025.6 | 116.4 | 2.4
7 | 040203007003 | 水泥混凝土 | 1.混凝土强度等级：C30非泵送商品混凝土（工程量按时结算） 2.厚度：10cm 3.塑料膜养护 | m2 | 625.00 | 62.01 | 38756.25 | 3725 | 87.5
8 | 040203007001 | 水泥混凝土 | 1.混凝土强度等级：C30非泵送商品混凝土（工程量按时结算） 2.厚度：20cm 3.塑料膜养护 | m2 | 1490.00 | 115.58 | 172214.2 | 9953.2 | 312.9
本页小计 | [6 empty] | 372044.9 | 47102.83 | 47503.59
【表10.2.2-16】
分部分项工程清单与计价表
单位(专业)工程名称:单项工程-市政 | [5 empty] | 标段: |  |  | 第2页 共6页
序号 | 项目编码 | 项目名称 | 项目特征 | 计量 单位 | 工程量 | 金 额 (元) |  |  |  |  | 备注
[6 empty] | 综合单价 | 合价 | 其中
[8 empty] | 人工费 | 机械费 | 暂估价
9 | 04B002 | 混凝土短驳运输 | 1.非泵送商品混凝土机动翻斗车短驳运输~ 运距由施工方自行考虑（工程量暂估） | m3 | 42.30 | 31.1 | 1315.53 | 592.62 | 461.92
|  | 管道铺设 |  |  |  |  | 424087.44 | 77256.57 | 23585.67
10 | 040101002001 | 挖沟槽土方 | 1.土壤类别：三类土 2.挖土深度：2m以内 | m3 | 3213.06 | 3.63 | 11663.41 | 1285.22 | 8289.69
11 | 040103001001 | 回填方 | 1.密实度要求：满足设计要求 2.填方材料品种：原土回填 | m3 | 2465.36 | 18.25 | 44992.82 | 30989.58 | 4708.84
12 | 040103002001 | 余方弃置 | 1.废弃料品种：多余土方 2.运距：施工单位自行考虑 | m3 | 747.70 | 17 | 12710.9 | 299.08 | 10191.15
13 | 010404001001 | 垫层 | 1.密实度要求：满足设计要求 2.填方材料品种：石屑垫层，用于管道基础 | m3 | 274.77 | 147.18 | 40440.65 | 2882.34 | 181.35
14 | 040103001002 | 回填方 | 1.密实度要求：满足设计要求 2.填方材料品种：石屑回填，用于管道两侧及顶部 | m3 | 367.37 | 168.69 | 61971.65 | 11395.82 | 180.01
15 | 040501004001 | 塑料管 | 1.材质、规格：De75 UPVC排水管 2.管道检验及试验要求：管道闭水试验 | m | 955.00 | 15.55 | 14850.25 | 3991.9
16 | 040501004002 | 塑料管 | 1.材质、规格：De110 UPVC排水管 2.管道检验及试验要求：管道闭水试验 | m | 1910.00 | 23.26 | 44426.6 | 7983.8
本页小计 | [6 empty] | 232371.81 | 59420.36 | 24012.96
【表10.2.2-16】
分部分项工程清单与计价表
单位(专业)工程名称:单项工程-市政 | [5 empty] | 标段: |  |  | 第3页 共6页
序号 | 项目编码 | 项目名称 | 项目特征 | 计量 单位 | 工程量 | 金 额 (元) |  |  |  |  | 备注
[6 empty] | 综合单价 | 合价 | 其中
[8 empty] | 人工费 | 机械费 | 暂估价
17 | 040501004003 | 塑料管 | 1.材质、规格：De160 UPVC排水管 2.管道检验及试验要求：管道闭水试验 | m | 3823.00 | 40.26 | 153913.98 | 15980.14
18 | 040501004004 | 塑料管 | 1.材质、规格：De225 HDPE中空壁缠绕管A型 2.连接形式：橡胶圈承插连接 3.管道检验及试验要求：管道闭水试验 | m | 366.00 | 72.37 | 26487.42 | 2250.9
19 | 040303001001 | 混凝土垫层 | 1.管道满包下：100厚C15混凝土垫层（含模板）工程量暂估按时结算 | m3 | 0.63 | 688.99 | 434.06 | 73.97 | 17.8
20 | 040803004001 | 管道包封 | 1.管道满包C25混凝土加固(含模板）工程量暂估按时结算 | m3 | 0.98 | 750.71 | 735.7 | 123.82 | 16.83
21 | 04B007 | 存水弯头 | 1、De75塑料存水弯头（工程量暂估） | 个 | 191 | 20 | 3820
22 | 04B008 | 存水弯头 | 1、De110塑料存水弯头（工程量暂估） | 个 | 191 | 40 | 7640
|  | 砌筑井 |  |  |  |  | 426352.95 | 96311.23 | 4854.76
23 | 04B016 | Φ300成品提篮隔油清扫井 | 1.带提篮格栅加装Φ500复合井盖（规格样式详见图纸，含配件） 2.150厚混凝土垫层（含模板） | 座 | 122 | 460.53 | 56184.66 | 11293.54 | 86.62
本页小计 | [6 empty] | 249215.82 | 29722.37 | 121.25
【表10.2.2-16】
分部分项工程清单与计价表
单位(专业)工程名称:单项工程-市政 | [5 empty] | 标段: |  |  | 第4页 共6页
序号 | 项目编码 | 项目名称 | 项目特征 | 计量 单位 | 工程量 | 金 额 (元) |  |  |  |  | 备注
[6 empty] | 综合单价 | 合价 | 其中
[8 empty] | 人工费 | 机械费 | 暂估价
24 | 040504001001 | 砌筑井 | 1.垫层、基础材质及厚度：100厚碎石垫层；100厚C25底板 2.砌筑材料品种、规格、强度等级：M10水泥砂浆砌筑MU20混凝土实心砖 3.勾缝、抹面要求：20厚1:2水泥砂浆内外抹灰 4.盖板材质、规格：C25混凝土盖板 5.井盖、井圈材质及规格：500*500高强复合盖板 6.井深：平均井深：1m（含模板） 7.防坠网安装 | 座 | 278 | 1074.21 | 298630.38 | 71548.86 | 3980.96
25 | 040504001002 | 砌筑井 | 1.垫层、基础材质及厚度：100厚碎石垫层；100厚C25底板 2.砌筑材料品种、规格、强度等级：M10水泥砂浆砌筑MU20混凝土实心砖 3.勾缝、抹面要求：20厚1:2水泥砂浆内外抹灰 4.盖板材质、规格：C25混凝土盖板 5.井盖、井圈材质及规格：Q235带防盗锁D700铸铁盖板 6.井深：平均井深：1.5m（含模板） 7.防坠网安装 | 座 | 11 | 1867.91 | 20547.01 | 3978.92 | 239.36
本页小计 | [6 empty] | 319177.39 | 75527.78 | 4220.32
【表10.2.2-16】
分部分项工程清单与计价表
单位(专业)工程名称:单项工程-市政 | [5 empty] | 标段: |  |  | 第5页 共6页
序号 | 项目编码 | 项目名称 | 项目特征 | 计量 单位 | 工程量 | 金 额 (元) |  |  |  |  | 备注
[6 empty] | 综合单价 | 合价 | 其中
[8 empty] | 人工费 | 机械费 | 暂估价
26 | 010507006001 | 化粪池、检查井 | 1.垫层、基础材质及厚度：100厚C15混凝土垫层;200厚C25钢筋混凝土底板 2.砌筑材料品种、规格、强度等级：M10水泥砂浆砌筑MU15混凝土实心砖 3.勾缝、抹面要求：20厚1:25防水水泥砂浆内外抹灰;20厚1:25防水水泥砂浆池底抹灰 4.盖板材质、规格：100厚C25钢筋混凝土盖板 5.井盖、井圈材质及规格：400*350水泥盖板 6.含模板、UPVC塑料管De110 | 座 | 8 | 3735.25 | 29882 | 6601.68 | 453.52
27 | 040901001002 | 现浇构件钢筋 | 检查井及化粪池钢筋 1.钢筋种类：螺纹钢 2.钢筋规格：Ф10；Ф12 | t | 3.392 | 5627.14 | 19087.26 | 2721.13 | 94.3
28 | 040204006005 | 检查井升降 | 1.材料品种：原有雨污盖板混淆更换球墨铸铁检查井盖（工程量暂估按时结算） 2.检查井规格：Ф700 重型 | 座 | 2 | 745.11 | 1490.22 | 88.02
29 | 040204006006 | 检查井升降 | 1.材料品种：原有雨污盖板混淆更换球墨铸铁检查井盖（工程量暂估按时结算） 2.检查井规格：500*500 复合盖板 | 座 | 2 | 265.71 | 531.42 | 79.08
|  | 其他 |  |  |  |  | 12921 | 614
30 | 04B027 | 管道清理 | 1.管道清理 | 项 | 1 | 2000 | 2000
本页小计 | [6 empty] | 52990.9 | 9489.91 | 547.82
【表10.2.2-16】
分部分项工程清单与计价表
单位(专业)工程名称:单项工程-市政 | [5 empty] | 标段: |  |  | 第6页 共6页
序号 | 项目编码 | 项目名称 | 项目特征 | 计量 单位 | 工程量 | 金 额 (元) |  |  |  |  | 备注
[6 empty] | 综合单价 | 合价 | 其中
[8 empty] | 人工费 | 机械费 | 暂估价
31 | 040501004006 | 塑料管 | 1.雨污混接立管改造U-PVC塑料管（按时结算） | m | 200.00 | 20.86 | 4172 | 614
32 | 04B005 | 标志标牌 | 1.标志标牌（雨污井标牌及管道流向标牌）工程量暂估 | 个 | 578 | 8 | 4624
33 | 04B014 | 珍珠棉保温材料 | 1.珍珠棉保温材料（银白色带反光膜） | m2 | 85.00 | 25 | 2125
本页小计 | [6 empty] | 10921 | 614
合计 | [6 empty] | 1236721.82 | 221877.25 | 76405.94

## 1_表10_2_2-16 施工技术措施项目清单与计价表
【表10.2.2-16】
施工技术措施项目清单与计价表
单位(专业)工程名称:单项工程-市政 | [5 empty] | 标段: |  |  | 第1页 共1页
序号 | 项目编码 | 项目名称 | 项目特征 | 计量 单位 | 工程量 | 金 额 (元) |  |  |  |  | 备注
[6 empty] | 综合单价 | 合价 | 其中
[8 empty] | 人工费 | 机械费 | 暂估价
|  | [请输入分部名称,电子评标勿删] |  |  | 0 |  | 48361.98 | 13012.2 | 11284.31
1 | 041106001001 | 大型机械设备进出场及安拆 | 1.履带式挖掘机1m3以内 | 台·次 | 1 | 4464.78 | 4464.78 | 596 | 1969.31
2 | 04B001 | 施工围挡 | 1、固定式施工围挡：通透式围挡板 | m2 | 1000.00 | 32.23 | 32230 | 6060 | 8510
3 | 041101005001 | 井字架 | 1.钢管井字架 井深（m以内）2 | 座 | 20 | 106.51 | 2130.2 | 1618.2
4 | 011701002001 | 外脚手架 | 1.外脚手架 | m2 | 400.00 | 22.64 | 9056 | 4604 | 556
5 | 041107002003 | 排水、降水 | 1.湿土排水 | m3 | 50.00 | 9.62 | 481 | 134 | 249
本页小计 | [6 empty] | 48361.98 | 13012.2 | 11284.31
合计 | [6 empty] | 48361.98 | 13012.2 | 11284.31

## 1_表10_2_2-20 施工组织(总价)措施项目清单与
【表10.2.2-20】
施工组织（总价）措施项目清单与计价表
工程名称:市政 |  |  | 标段: | 第1页 共1页
序号 | 项目编号 | 项目名称 | 计算基础 | 费率 (%) | 金额 (元) | 备注
1 | 041109001001 | 安全文明施工费 |  |  | 27448.72
1.1 |  | 安全文明施工基本费 | 定额人工费+定额机械费 | 9.79 | 27448.72
2 | Z04110900801 | 提前竣工增加费 | 定额人工费+定额机械费
3 | 041109003001 | 二次搬运费 | 定额人工费+定额机械费
4 | 041109004001 | 冬雨季施工增加费 | 定额人工费+定额机械费
5 | 041109005001 | 行车、行人干扰增加费 | 定额人工费+定额机械费 | 1.69 | 4738.34
6 |  | 其他施工组织措施费 | 按相关规定计算
合 计 |  |  |  |  | 32187.06

## 1_表10_2_2-21 其他项目清单与计价汇总表
【表10.2.2-21】
其他项目清单与计价汇总表
工程名称:市政 |  | 标段: | 第1页 共1页
序号 | 项 目 名 称 | 金额(元) | 备注
1 | 暂列金额 | 68492.06 | 明细详见表10.2.2-22
1.1 | 标化工地增加费 |  | 明细详见表10.2.2-22
1.2 | 优质工程增加费 |  | 明细详见表10.2.2-22
1.3 | 其他暂列金额 | 68492.06 | 明细详见表10.2.2-22
2 | 暂估价
2.1 | 材料（设备）暂估价 |  | 明细详见表10.2.2-23
2.2 | 专业工程暂估价 |  | 明细详见表10.2.2-24
2.3 | 专项技术措施暂估价 |  | 明细详见表10.2.2-25
3 | 计日工 |  | 明细详见表10.2.2-26
4 | 总承包服务费 |  | 明细详见表10.2.2-27
合 计 |  | 68492.06 | 0

## 1_表10_2_2-29 主要工日一览表
【表10.2.2-29】
主要工日一览表
工程名称:市政 |  |  | 标段: |  | 第1页 共1页
序号 | 工日名称（类别） | 单位 | 数 量 | 单价(元) | 合价（元） | 备注
1 | 一类人工 | 工日 | 236.938 | 138 | 32697.44
2 | 二类人工 | 工日 | 1357.196 | 149 | 202222.2

## 1_表10_2_2-31 主要材料和工程设备一览表
【表10.2.2-31】
主要材料和工程设备一览表
工程名称:市政 |  |  |  | 标段: |  | 第1页 共2页
序号 | 名称、规格、型号 | 单位 | 数量 | 单价(元) | 合价（元） | 备注
1 | 镀锌铁丝φ0.7-1.0 | kg | 16.076 | 4.42 | 71.06
2 | 镀锌铁丝综合 | kg | 5 | 4.42 | 22.1
3 | 镀锌铁丝8# | kg | 2.8 | 4.42 | 12.38
4 | 圆钉 | kg | 40.548 | 4.42 | 179.22
5 | 低碳钢焊条综合 | kg | 4.732 | 6.85 | 32.44
6 | 预埋铁件 | kg | 4.16 | 6.64 | 27.62
7 | 镀锌铁丝10# | kg | 48.123 | 4.42 | 212.7
8 | 镀锌铁丝14# | kg | 23.2 | 4.42 | 102.54
9 | 镀锌铁丝18# | kg | 13.44 | 4.42 | 59.4
10 | 普通硅酸盐水泥PO 42.5综合 | kg | 18437.132 | 0.49 | 8978.88
11 | 黄砂净砂 | t | 45.294 | 180 | 8152.92
12 | 石屑 | t | 1147.202 | 72.82 | 83539.25
13 | 碎石综合 | t | 468.816 | 126 | 59070.82
14 | 混凝土实心砖240×115×53 MU20 | 千块 | 102.796 | 504 | 51809.18
15 | 混凝土实心砖240×115×53 MU15 | 千块 | 8.882 | 504 | 4476.53
16 | 非泵送商品混凝土C15 | m3 | 7.754 | 445 | 3450.53
17 | 非泵送商品混凝土C25 | m3 | 71.86 | 491 | 35283.26
18 | 非泵送商品混凝土C30 | m3 | 365.721 | 518 | 189443.48
19 | 干混抹灰砂浆DP M20.0 | kg | 15238.582 | 0.38 | 5790.66
20 | 干混砌筑砂浆DM M7.5 | kg | 3142.558 | 0.33 | 1049.61
21 | 干混砌筑砂浆DM M10.0 | kg | 77305.843 | 0.34 | 26515.9
22 | 碳素结构钢焊接钢管DN40×3.5 | kg | 7 | 4.82 | 33.76
23 | UPVC塑料排水管De110 | m | 1938.65 | 16.65 | 32278.52
24 | UPVC塑料排水管De75 | m | 969.325 | 9.06 | 8782.08
25 | UPVC塑料排水管De160 | m | 3880.345 | 33.4 | 129603.52
26 | UPVC塑料管De110 | m | 203 | 16.65 | 3379.95
27 | HDPE缠绕波纹排水管DN225 | m | 371.49 | 61.85 | 22976.66
28 | 钢支撑 | kg | 4.666 | 5.04 | 23.52
29 | 水 | m3 | 1576.463 | 5.73 | 9033.13
【表10.2.2-31】
主要材料和工程设备一览表
工程名称:市政 |  |  |  | 标段: |  | 第2页 共2页
序号 | 名称、规格、型号 | 单位 | 数量 | 单价(元) | 合价（元） | 备注
30 | 安全网 | m2 | 69.6 | 6.64 | 462.14
31 | 脚手架钢管 | t | 0.14 | 4870 | 681.8
32 | 脚手架钢管 | kg | 232.652 | 4.87 | 1133.02
33 | 塑料排水管De110 | m | 31.776 | 16.65 | 529.07

## 1_表10_2_2-32 主要机械台班一览表
【表10.2.2-32】
主要机械台班一览表
工程名称:市政 |  |  |  | 标段: | 第1页 共1页
序号 | 机械名称、规格、型号 | 单位 | 数 量 | 单价(元) | 合价（元） | 备注
1 | 履带式推土机105kW | 台班 | 1.266 | 1086.83 | 1375.93
2 | 平地机90kW | 台班 | 1.302 | 740.86 | 964.6
3 | 轮胎式装载机1.5m3 | 台班 | 1.765 | 869.71 | 1535.04
4 | 履带式单斗液压挖掘机1m3 | 台班 | 8.225 | 1215.17 | 9994.77
5 | 钢轮内燃压路机8t | 台班 | 0.598 | 457.26 | 273.44
6 | 钢轮内燃压路机15t | 台班 | 1.174 | 744.21 | 873.7
7 | 电动夯实机250N·m | 台班 | 160.9 | 29.99 | 4825.39
8 | 履带式电动起重机5t | 台班 | 0.104 | 256.16 | 26.64
9 | 履带式起重机15t | 台班 | 0.153 | 865.52 | 132.42
10 | 载货汽车4t | 台班 | 13.714 | 517.78 | 7100.83
11 | 载货汽车5t | 台班 | 0.222 | 539.6 | 119.79
12 | 自卸汽车15t | 台班 | 13.93 | 1060.18 | 14768.31
13 | 平板拖车组40t | 台班 | 1 | 1361.72 | 1361.72
14 | 机动翻斗车1t | 台班 | 13.677 | 238.53 | 3262.37
15 | 灰浆搅拌机200L | 台班 | 6.277 | 170.09 | 1067.65
16 | 混凝土切缝机7.5kW | 台班 | 77.519 | 36.03 | 2793.01
17 | 干混砂浆罐式搅拌机20000L | 台班 | 1.841 | 211.41 | 389.21
18 | 钢筋切断机40mm | 台班 | 0.305 | 46.85 | 14.29
19 | 钢筋弯曲机40mm | 台班 | 0.719 | 27.99 | 20.12
20 | 木工圆锯机500mm | 台班 | 0.408 | 30.08 | 12.27
21 | 木工压刨床单面600mm | 台班 | 0.156 | 34.46 | 5.38
22 | 污水泵70mm | 台班 | 2.75 | 90.46 | 248.77
23 | 直流弧焊机32kW | 台班 | 0.56 | 106.95 | 59.89
24 | 水泥混凝土真空吸水机 | 台班 | 7.43 | 17.26 | 128.23
25 | 履带式单头岩石破碎机105kW | 台班 | 20.531 | 1633.91 | 33545.81
26 | 混凝土振捣器平板式 | 台班 | 44.234 | 13.13 | 580.79
27 | 混凝土振捣器插入式 | 台班 | 24.736 | 5.08 | 125.66
28 | 汽车式起重机5t | 台班 | 4.245 | 485.24 | 2059.84