## 表10_2_2-4 招标控制价扉页
【表10.2.2-4】
| 嵊州市崇仁镇温泉湖村“四中心”建设项目 |  |  |  | 工程
招标控制价
招标控制价 | (小写): | 5696471元
| (大写): | 伍佰陆拾玖万陆仟肆佰柒拾壹元整
招 标 人: |  |  | 造价咨询人:
| (单位盖章) |  |  | (单位资质专用章)
法定代表人 或其授权人: |  |  | 法定代表人 或其授权人:
| (签字或盖章) |  |  | (签字或盖章)
编 制 人: |  |  | 复 核 人:
| (造价工程师签字盖专用章) |  |  | (造价工程师签字盖专用章)
编制时间: |  |  | 复核时间:

## 表10_2_2-12 招标控制价费用表
【表10.2.2-12】
招标控制价费用表
工程名称:嵊州市崇仁镇温泉湖村“四中心”建设项目 |  |  |  |  | 第1页 共1页
序号 | 工程名称 | 金额(元) | 其中：（元） |  |  |  | 备注
|  |  | 暂估价 | 安全文明 施工基本费 | 规费 | 税金
1 | 单项工程 | 4657248 | 200000 | 74951.86 | 211870.5 | 384543.39
1.1 | 建筑 | 3301613 | 200000 | 56889.79 | 160813.47 | 272610.23
1.2 | 装修 | 1355635 |  | 18062.07 | 51057.03 | 111933.16
2 | 嵊州市崇仁镇温泉湖村“四中心”建设项目 | 1039223 | 79920 | 7880.28 | 35443.89 | 85807.35
2.1 | 室内给排水 | 68131 |  | 805.46 | 3622.81 | 5625.52
2.2 | 室内消防水 | 26195 |  | 327.81 | 1474.41 | 2162.85
2.3 | 室内电气 | 430404 | 79920 | 3738.12 | 16813.29 | 35537.93
2.4 | 室外电气 | 380314 |  | 2298.01 | 10335.98 | 31402.05
2.5 | 室外总给水 | 134179 |  | 710.88 | 3197.4 | 11079
合计 |  | 5696471 | 279920 | 82832.14 | 247314.39 | 470350.74

## 1_表10_2_2-13 【含单列】单位(专业)工程招标
【表10.2.2-13】
单位（专业）工程招标控制价费用表
工程名称:单项工程-建筑 |  |  | 标段: | 第1页 共1页
序号 | 费用名称 |  | 计算公式 | 金额 (元) | 备注
1 | 分部分项工程费 |  | ∑(分部分项工程量×综合单价） | 2026310.31 | 见表10.2.2-16
1.1 | 其中 | 人工费+机械费 | ∑分部分项（定额人工费+定额机械费） | 324984.78
2 | 措施项目费 |  | （2.1+2.2） | 611888.61
2.1 | 施工技术措施项目费 |  | ∑(技措项目工程量×综合单价） | 554998.82 | 见表10.2.2-16
2.1.1 | 其中 | 人工费+机械费 | ∑技措项目（定额人工费+定额机械费） | 298806.8
2.2 | 施工组织措施项目费 |  | (1.1+2.1.1)×9.12% | 56889.79 | 见表10.2.2-20
2.2.1 | 其中 | 安全文明施工基本费 | (1.1+2.1.1)×9.12% | 56889.79 | 见表10.2.2-20
3 | 其他项目费 |  | （3.1+3.2+3.3+3.4） | 229990.12
3.1 | 暂列金额 |  | 3.1.1+3.1.2+3.1.3 | 29990.12 | 见表10.2.2-21
3.1.1 | 其中 | 标化工地增加费 | 按招标文件规定额度列计 |  | 见表10.2.2-22
3.1.2 |  | 优质工程增加费 | 按招标文件规定额度列计 |  | 见表10.2.2-22
3.1.3 |  | 其他暂列金额 | 按招标文件规定额度列计 | 29990.12 | 见表10.2.2-22
3.2 | 暂估价 |  | 3.2.1+3.2.2+3.2.3 | 200000 | 见表10.2.2-21
3.2.1 | 其中 | 材料（工程设备）暂估价 | 按招标文件规定额度列计 (或计入综合单价) |  | 见表10.2.2-23
3.2.2 |  | 专业工程暂估价 | 按招标文件规定额度列计 | 200000 | 见表10.2.2-24
3.2.3 |  | 专项技术措施暂估价 | 按招标文件规定额度列计 |  | 见表10.2.2-25
3.3 | 计日工 |  | ∑计日工(暂估数量×综合单价） |  | 见表10.2.2-21
3.4 | 施工总承包服务费 |  | 3.4.1+3.4.2 |  | 见表10.2.2-21
3.4.1 | 其中 | 专业发包工程管理费 | ∑专业发包工程（暂估金额×费率） |  | 见表10.2.2-27
3.4.2 |  | 甲供材料设备管理费 | 甲供材料暂估金额×费率+甲供设备暂估金额×费率 |  | 见表10.2.2-27
4 | 规费 |  | (1.1+2.1.1)×25.78% | 160813.47
5 | 单列费用 |  | 单列费用
6 | 税金 |  | (1+2+3+4+计税不计费+计税不计费不下浮)×9% | 272610.23
7 | 下浮 |  | (1+2+3+4+5+6-不计税不计费不下浮-计税不计费不下浮-暂估材料)×0%
其中 | 甲供费（不计入造价） |  | 甲供材料费+甲供主材费+甲供设备费
招标控制价合计 |  |  | 1+2+3+4+5+6-7 | 3301613

## 1_表10_2_2-16 分部分项工程清单与计价表
【表10.2.2-16】
分部分项工程清单与计价表
单位(专业)工程名称:单项工程-建筑 | [5 empty] | 标段: |  |  | 第1页 共10页
序号 | 项目编码 | 项目名称 | 项目特征 | 计量 单位 | 工程量 | 金 额 (元) |  |  |  |  | 备注
[6 empty] | 综合单价 | 合价 | 其中
[8 empty] | 人工费 | 机械费 | 暂估价
| A.1 | A 土石方工程 |  |  |  |  | 71086.32 | 44722.76 | 13542.99
1 | 010101003001 | 挖沟槽土方 | 1.土壤类别：三类土 2.挖土深度：3M以内 | m3 | 1369.65 | 6.9 | 9450.59 | 4013.07 | 3766.54
2 | 010101004001 | 挖基坑土方 | 1.土壤类别：三类土 2.挖土深度：3M以内 | m3 | 1634.94 | 6.9 | 11281.09 | 4790.37 | 4496.09
3 | 010103001001 | 回填方 | 1.人工就地回填土 夯实 | m3 | 2758.94 | 16.5 | 45522.51 | 35700.68 | 1489.83
4 | 010103002001 | 余方弃置 | 1.废弃料品种：原土方 2.运距：由施工方自行考虑 | m3 | 245.66 | 19.67 | 4832.13 | 218.64 | 3790.53
| A.4 | D 砌筑工程 |  |  |  |  | 251026.46 | 52012.74 | 624.46
5 | 010401001001 | 砖基础 | 1.砖品种、规格、强度等级：Mu20混凝土实心砖 2.基础类型：240mm 3.砂浆强度等级：M10水泥砂浆 4.防潮层材料种类：在室内地坪下约60处做20厚聚合物防水水泥砂浆的墙身防潮层(此标高为混凝土构造或墙体外侧设防水材料时可不做) | m3 | 174.73 | 607.86 | 106211.38 | 26564.2 | 548.65
本页小计 | [6 empty] | 177297.7 | 71286.96 | 14091.64
【表10.2.2-16】
分部分项工程清单与计价表
单位(专业)工程名称:单项工程-建筑 | [5 empty] | 标段: |  |  | 第2页 共10页
序号 | 项目编码 | 项目名称 | 项目特征 | 计量 单位 | 工程量 | 金 额 (元) |  |  |  |  | 备注
[6 empty] | 综合单价 | 合价 | 其中
[8 empty] | 人工费 | 机械费 | 暂估价
6 | 010401001002 | 砖基础 | 1.砖品种、规格、强度等级：Mu20混凝土实心砖 2.基础类型：120mm 3.砂浆强度等级：M10水泥砂浆 4.防潮层材料种类：在室内地坪下约60处做20厚聚合物防水水泥砂浆的墙身防潮层(此标高为混凝土构造或墙体外侧设防水材料时可不做) | m3 | 0.79 | 2046 | 1616.34 | 599.78 | 10.81
7 | 010402001001 | 砌块墙 | 1.砌块品种、规格、强度等级：蒸压砂加气混凝土砌块(B07),强度不小于A5.0 2.墙体类型：外墙300mm以内 3.砂浆强度等级：专用粘结剂 | m3 | 184.79 | 418.52 | 77338.31 | 13408.36 | 35.11
8 | 010402001002 | 砌块墙 | 1.砌块品种、规格、强度等级：蒸压砂加气混凝土砌块(B06,强度不小于A5.0) 2.墙体类型：内墙300mm以内 3.砂浆强度等级：专用粘结剂 | m3 | 156.20 | 418.52 | 65372.82 | 11333.87 | 29.68
9 | 010402001003 | 砌块墙 | 1.砌块品种、规格、强度等级：蒸压砂加气混凝土砌块(B06,强度不小于A5.0) 2.墙体类型：内墙150mm以内 3.砂浆强度等级：专用粘结剂 | m3 | 1.08 | 451.49 | 487.61 | 106.53 | 0.21
| A.5 | E 混凝土及钢筋混凝土工程 |  |  |  |  | 1182614.88 | 185469.57 | 9616.36
10 | 010501001001 | 垫层 | 1.混凝土种类：商品非泵送砼 2.混凝土强度等级：C20 | m3 | 45.47 | 507.95 | 23096.49 | 2051.61 | 32.28
本页小计 | [6 empty] | 167911.57 | 27500.15 | 108.09
【表10.2.2-16】
分部分项工程清单与计价表
单位(专业)工程名称:单项工程-建筑 | [5 empty] | 标段: |  |  | 第3页 共10页
序号 | 项目编码 | 项目名称 | 项目特征 | 计量 单位 | 工程量 | 金 额 (元) |  |  |  |  | 备注
[6 empty] | 综合单价 | 合价 | 其中
[8 empty] | 人工费 | 机械费 | 暂估价
11 | 010501002001 | 带形基础 | 1.混凝土种类：商品泵送砼 2.混凝土强度等级：C30 | m3 | 68.80 | 525.61 | 36161.97 | 1825.95 | 18.58
12 | 010501003001 | 独立基础 | 1.混凝土种类：商品泵送砼 2.混凝土强度等级：C30 | m3 | 99.50 | 525.61 | 52298.2 | 2640.73 | 26.87
13 | 010502001001 | 矩形柱 | 1.混凝土种类：商品泵送砼 2.混凝土强度等级：C30 | m3 | 115.29 | 616.12 | 71032.47 | 11148.54 | 53.03
14 | 010502002001 | 构造柱 | 1.混凝土种类：商品非泵送砼 2.混凝土强度等级：C25 | m3 | 25.10 | 667.49 | 16754 | 4118.66 | 17.32
15 | 010503002001 | 矩形梁 | 1.混凝土种类：商品泵送砼 2.混凝土强度等级：C30 | m3 | 114.78 | 545.57 | 62620.52 | 4642.85 | 52.8
16 | 010503002003 | 矩形梁 | 1.混凝土种类：商品泵送砼 2.混凝土强度等级：C30/P6 | m3 | 39.53 | 560.27 | 22147.47 | 1598.99 | 18.18
17 | 010503002004 | 矩形梁（斜梁） | 1.混凝土种类：商品泵送砼 2.混凝土强度等级：C30/P6 | m3 | 9.80 | 534.22 | 5235.36 | 423.07 | 4.51
18 | 010503004002 | 拱梁 | 1.混凝土种类：商品泵送砼 2.混凝土强度等级：C30/P6 | m3 | 80.35 | 617.71 | 49633 | 8846.54 | 55.44
19 | 010503004001 | 圈梁 | 1.混凝土种类：商品非泵送砼 2.混凝土强度等级：C25 | m3 | 2.78 | 608.41 | 1691.38 | 306.08 | 1.92
20 | 010503005001 | 过梁 | 1.混凝土种类：商品非泵送砼 2.混凝土强度等级：C25 | m3 | 5.50 | 608.41 | 3346.26 | 605.55 | 3.8
21 | 010505003001 | 平板 | 1.混凝土种类：商品泵送砼 2.混凝土强度等级：C30 | m3 | 101.05 | 558.22 | 56408.13 | 4719.04 | 82.86
22 | 010505003002 | 平板（斜板） | 1.混凝土种类：商品泵送砼 2.混凝土强度等级：C30/P6 | m3 | 23.00 | 582.18 | 13390.14 | 1179.9 | 18.86
本页小计 | [6 empty] | 390718.9 | 42055.9 | 354.17
【表10.2.2-16】
分部分项工程清单与计价表
单位(专业)工程名称:单项工程-建筑 | [5 empty] | 标段: |  |  | 第4页 共10页
序号 | 项目编码 | 项目名称 | 项目特征 | 计量 单位 | 工程量 | 金 额 (元) |  |  |  |  | 备注
[6 empty] | 综合单价 | 合价 | 其中
[8 empty] | 人工费 | 机械费 | 暂估价
23 | 010505004001 | 拱板 | 1.混凝土种类：商品泵送砼 2.混凝土强度等级：C30/P6 | m3 | 90.22 | 562.19 | 50720.78 | 6208.04 | 73.98
24 | 010505006001 | 栏板 | 1.混凝土种类：商品泵送砼 2.混凝土强度等级：C30 | m3 | 0.55 | 671.75 | 369.46 | 79.79 | 0.38
25 | 010506001001 | 直形楼梯 | 1.混凝土种类：商品泵送砼 2.混凝土强度等级：C30 | m2 | 81.11 | 142.47 | 11555.74 | 1395.9 | 12.98
26 | 010507001002 | 坡道 | 1.现浇混凝土坡道^非泵送商品砼C15 | m2 | 18.16 | 129.83 | 2357.71 | 621.25 | 3.81
27 | 010507004001 | 台阶 | 1.混凝土台阶^非泵送商品砼C15 | m2 | 12.83 | 263.54 | 3381.22 | 1184.08 | 10.78
28 | 010507007001 | 其他构件 | 1.混凝土种类：商品泵送砼 2.混凝土强度等级：C25 | m3 | 3.95 | 723.43 | 2857.55 | 691.25 | 2.73
29 | 010507001001 | 散水 | 1.砼面墙脚护坡^非泵送砼C15 2.散水详见《12J003》 | m2 | 100.04 | 93.96 | 9399.76 | 2511 | 40.02
30 | 010507006002 | 隔油池 | 1.砖砌隔油池 G-Ⅰ有效容积2.3m3 | 座 | 1 | 15278.33 | 15278.33 | 8736.32 | 144.94
31 | 010507006001 | 化粪池、检查井 | 1.化粪池采用《钢筋混凝土化粪池》(03S702)图集。 2.4#钢筋混凝土化粪池 | 座 | 1 | 23878.65 | 23878.65 | 12678.26 | 187.47
32 | Z010514003001 | 排烟帽、排气帽 | 1.成品风帽安装 混凝土 | 只 | 2 | 170.49 | 340.98 | 73.62 | 0.06
33 | 010515001006 | 现浇构件钢筋 | 1.箍筋 带肋钢筋 HRB400以内 直径（mm以内）14 | t | 0.720 | 4612.03 | 3320.66 | 503.78 | 20.46
34 | 010515001001 | 现浇构件钢筋 | 1.箍筋 带肋钢筋 HRB400以内 直径（mm以内）10 | t | 52.690 | 5352.5 | 282023.23 | 64149.02 | 3153.5
本页小计 | [6 empty] | 405484.07 | 98832.31 | 3651.11
【表10.2.2-16】
分部分项工程清单与计价表
单位(专业)工程名称:单项工程-建筑 | [5 empty] | 标段: |  |  | 第5页 共10页
序号 | 项目编码 | 项目名称 | 项目特征 | 计量 单位 | 工程量 | 金 额 (元) |  |  |  |  | 备注
[6 empty] | 综合单价 | 合价 | 其中
[8 empty] | 人工费 | 机械费 | 暂估价
35 | 010515001007 | 现浇构件钢筋 | 1.箍筋 带肋钢筋 HRB400以内 直径（mm以内）10-抗震 | t | 6.980 | 5352.5 | 37360.45 | 8498.01 | 417.75
36 | 010515001002 | 现浇构件钢筋 | 1.现浇构件带肋钢筋 HRB400以内 直径（mm以内）18 | t | 27.110 | 4417.3 | 119753 | 14287.24 | 2011.56
37 | 010515001004 | 现浇构件钢筋 | 1.现浇构件带肋钢筋 HRB400以内 直径（mm以内）18-抗震 | t | 5.058 | 4443.95 | 22477.5 | 2665.62 | 375.3
38 | 010515001003 | 现浇构件钢筋 | 1.现浇构件带肋钢筋 HRB400以内 直径（mm以内）25 | t | 23.574 | 4185.43 | 98667.33 | 8535.44 | 1422.46
39 | 010515001005 | 现浇构件钢筋 | 1.现浇构件带肋钢筋 HRB400以内 直径（mm以内）25-抗震 | t | 19.214 | 4212.08 | 80930.91 | 6956.81 | 1159.37
40 | 010516002001 | 预埋铁件 | 1.预埋铁件 25kg/块以内 | t | 0.100 | 10377.28 | 1037.73 | 281.63 | 192.36
41 | 040901008001 | 植筋 | 1.植筋增加费 钢筋直径(mm)≤ф6.5 | 根 | 2175 | 1.42 | 3088.5 | 1305
| A.6 | F 金属结构工程 |  |  |  |  | 67731.28 | 4974.66
42 | 010607005001 | 砌块墙钢丝网加固 | 1、钢筋砼梁、柱与砖墙交界处满挂1.0X300X300电镀钢丝网片一层（或者墙面钢丝网片满刮一层） | m2 | 691.93 | 13.69 | 9472.52 | 3120.6
43 | 010607005002 | 砌块墙钢丝网加固 | 1、楼梯间、人流通道处满铺钢丝网 | m2 | 411.10 | 13.69 | 5627.96 | 1854.06
44 | 010607001001 | 成品空调金属百页护栏 | 成品浅灰色穿孔铝板(具体颜色详效果图)。做法厚度详见图纸建施-05/2节点 | m2 | 24.53 | 360 | 8830.8
45 | 010607003001 | 成品雨蓬 | 成品轻钢雨篷（铝板包边） | m2 | 43.80 | 1000 | 43800
本页小计 | [6 empty] | 431046.7 | 47504.41 | 5578.8
【表10.2.2-16】
分部分项工程清单与计价表
单位(专业)工程名称:单项工程-建筑 | [5 empty] | 标段: |  |  | 第6页 共10页
序号 | 项目编码 | 项目名称 | 项目特征 | 计量 单位 | 工程量 | 金 额 (元) |  |  |  |  | 备注
[6 empty] | 综合单价 | 合价 | 其中
[8 empty] | 人工费 | 机械费 | 暂估价
| A.8 | H 门窗工程 |  |  |  |  | 341085.74 | 17067.16
46 | 010801001001 | 木质门 | 成品平开门，尺寸做法详见图纸 | m2 | 19.80 | 522.6 | 10347.48 | 357.79
47 | 010801004001 | 木质防火门 | 成品甲级木质防火门，型号FM甲1022，详见图集12J609,编号M1MF-1022(A1.5甲级) | 樘 | 4 | 1187.32 | 4749.28 | 718
48 | 010801004002 | 木质防火门 | 成品甲级木质防火门，型号FM乙1222，详见图集12J609,编号M1MF-1222(A1.0乙级) | 樘 | 1 | 1398.63 | 1398.63 | 207.92
49 | 010801004003 | 木质防火门 | 成品甲级木质防火门，型号FM乙1822，详见图集12J609,编号M1MF-1822(A1.0乙级) | 樘 | 1 | 1909.55 | 1909.55 | 252.76
50 | 010801004004 | 木质防火门 | 成品甲级木质防火门，型号FM乙1022，详见图集12J609,编号M1MF-1022(A1.0乙级) | 樘 | 3 | 1170.03 | 3510.09 | 538.5
51 | 010801004005 | 木质防火门 | 成品甲级木质防火门，型号FM乙1522，详见图集12J609,编号M1MF-1222(A1.0乙级) | 樘 | 3 | 1628.15 | 4884.45 | 691.02
52 | 010802001001 | 金属（塑钢）门 | 成品隔热铝合金型材中空玻璃外开门，详见图集16J607，以及立面详图详见建施-07，玻璃为5中透单银Low-E+12Ar+5暖边 | m2 | 15.22 | 671.77 | 10224.34 | 372.89
本页小计 | [6 empty] | 37023.82 | 3138.88
【表10.2.2-16】
分部分项工程清单与计价表
单位(专业)工程名称:单项工程-建筑 | [5 empty] | 标段: |  |  | 第7页 共10页
序号 | 项目编码 | 项目名称 | 项目特征 | 计量 单位 | 工程量 | 金 额 (元) |  |  |  |  | 备注
[6 empty] | 综合单价 | 合价 | 其中
[8 empty] | 人工费 | 机械费 | 暂估价
53 | 010802001002 | 金属（塑钢）门 | 成品隔热铝合金型材小力度中空玻璃弹簧门(开启力度<25N)，详见图集16J607，立面详图详见建施-12，玻璃为5中透单银Low-E+12Ar+5暖边 | m2 | 65.41 | 368.96 | 24133.67 | 2804.13
54 | 010807001001 | 金属（塑钢、断桥）窗 | 成品隔热铝合金型材中空玻璃推拉窗，详见图集16J607，玻璃为5中透单银Low-E+12Ar+5暖边 | m2 | 404.20 | 514.32 | 207888.14 | 8088.04
55 | 010807001002 | 金属（塑钢、断桥）窗 | 成品隔热铝合金型材中空玻璃固定窗，详见图集16J607，玻璃为5中透单银Low-E+12Ar+5暖边 | m2 | 25.40 | 423.39 | 10754.11 | 421.89
56 | 010807001003 | 金属（塑钢、断桥）窗 | 成品隔热铝合金型材中空玻璃上中下悬窗，详见图集16J607，玻璃为5中透单银Low-E+12Ar+5暖边 | m2 | 32.53 | 540.49 | 17582.14 | 902.06
57 | 010807003001 | 金属百叶窗 | 外置仿木纹色铝合金百叶 | m2 | 103.08 | 423.98 | 43703.86 | 1712.16
| A.9 | J 屋面及防水工程 |  |  |  |  | 3868.41 | 1104.2
58 | 010902008001 | 屋面变形缝 | 金属泛水板，详见建施7/11 | m | 15.04 | 51.71 | 777.72 | 261.7
59 | 010903004001 | 墙面变形缝 | 详见14J936-2/74内墙面、顶棚 W=100(余同)(含防火) | m | 25.00 | 39.02 | 975.5 | 229.5
60 | 010903004002 | 墙面变形缝 | 详见14J936-1/78外墙W=100(含防火) | m | 25.00 | 39.02 | 975.5 | 229.5
61 | 010904004001 | 天棚变形缝 | 详见施工图和14J936 3/74 W=100(含防火) | m | 22.04 | 51.71 | 1139.69 | 383.5
本页小计 | [6 empty] | 307930.33 | 15032.48
【表10.2.2-16】
分部分项工程清单与计价表
单位(专业)工程名称:单项工程-建筑 | [5 empty] | 标段: |  |  | 第8页 共10页
序号 | 项目编码 | 项目名称 | 项目特征 | 计量 单位 | 工程量 | 金 额 (元) |  |  |  |  | 备注
[6 empty] | 综合单价 | 合价 | 其中
[8 empty] | 人工费 | 机械费 | 暂估价
| A.12 | M 墙、柱面装饰与隔断、幕墙工程 |  |  |  |  | 18817.13 | 4182.6 | 8.73
62 | Z011201007001 | 装饰线抹灰增加费 | 1.装饰线条抹灰增加费(凸出宽度200以内) 三道以内 | m | 291.00 | 13.15 | 3826.65 | 2752.86 | 8.73
63 | 011210005001 | 成品隔断 | 1、大便器隔断板采用成品塑料贴面胶合板隔断,隔断板高2000,隔断连接详见《16J914-1》-XT9, | m2 | 30.64 | 227.7 | 6976.73 | 1293.01
64 | 011210005002 | 成品隔断 | 1、小便器隔板采用成品塑料贴面胶合板,隔板450x1000高,底边离地400。 | m2 | 3.24 | 227.7 | 737.75 | 136.73
65 | 011210002001 | 金属隔断 | 仿木纹铝方通100x50x1.5@150（净距）(具体颜色详效果图) | m2 | 18.19 | 400 | 7276
| A.15 | Q 其他装饰工程 |  |  |  |  | 25420.99 | 6729.52 | 771.63
66 | 011501001001 | 柜台 | 成品水吧台 | m | 2.60 | 800 | 2080
67 | 011503005001 | 金属靠墙扶手 | 1、2#楼梯为无障碍楼梯,设置%%c60不锈钢靠墙扶手,高900,做法参见图集《12J926》第36页2型。 | m | 14.47 | 103.77 | 1501.55 | 434.97 | 47.03
68 | 011503001001 | 金属扶手、栏杆、栏板 | 护窗栏杆做法详《15J403-1》，1/C15 | m | 7.00 | 155.11 | 1085.77 | 402.92 | 13.16
69 | 011503001002 | 金属扶手、栏杆、栏板 | 1#、2#楼梯说明: 1、本楼梯栏杆做法参见图集《15J403-1》第34页B7型。 2、本楼梯栏杆竖向杆件净距a≤110。 3、楼梯栏杆斜段高度为1100;当水平段栏杆≥500时,其高度为1100。 | m | 48.93 | 233.85 | 11442.28 | 3569.44 | 711.44
本页小计 | [6 empty] | 34926.73 | 8589.93 | 780.36
【表10.2.2-16】
分部分项工程清单与计价表
单位(专业)工程名称:单项工程-建筑 | [5 empty] | 标段: |  |  | 第9页 共10页
序号 | 项目编码 | 项目名称 | 项目特征 | 计量 单位 | 工程量 | 金 额 (元) |  |  |  |  | 备注
[6 empty] | 综合单价 | 合价 | 其中
[8 empty] | 人工费 | 机械费 | 暂估价
70 | 011505005001 | 卫生间扶手 | 卫生间无障碍扶手 | 个 | 4 | 300 | 1200
71 | 011505001001 | 洗漱台 | 成品卫生间洗漱台，开孔并磨边 | m2 | 9.48 | 445.95 | 4227.61 | 1884.43
72 | 011505010001 | 镜面玻璃 | 1.无框镜面玻璃安装 | m2 | 2.80 | 132.42 | 370.78 | 95.76
73 | 011508004001 | 金属字 | 金属字体 | 个 | 10 | 351.3 | 3513 | 342
| A.16 | R 拆除工程 |  |  |  |  | 303.4 | 213.1
74 | 011615001001 | 开孔（打洞） | 开孔 | 个 | 10 | 30.34 | 303.4 | 213.1
|  | 自补 |  |  |  |  | 64355.7 | 17718.91 | 634.26
75 | 01B001 | 救援窗口 | 救援窗口 | 个 | 8 | 50 | 400
76 | 01B008 | 高窗开启装置 | 高窗开启装置 | 个 | 5 | 900 | 4500
77 | 01B002 | 沉降观测点 | 沉降观测点 | 个 | 6 | 30 | 180
78 | 01B003 | 磨砂纸 | 磨砂玻璃纸 | m2 | 23.05 | 20 | 461
79 | 01B004 | 永久性责任标牌立面图 | 永久性责任标牌立面图 | 项 | 1 | 1000 | 1000
80 | 01B005 | 大便坑 | 1.砂浆面层大便坑（10只） | 只 | 8 | 146.67 | 1173.36 | 409.84 | 2.88
81 | 01B006 | 铁爬梯 | C20铁爬梯竖向间距300，第一步离地2000 | 项 | 1 | 300 | 300
本页小计 | [6 empty] | 17629.15 | 2945.13 | 2.88
【表10.2.2-16】
分部分项工程清单与计价表
单位(专业)工程名称:单项工程-建筑 | [5 empty] | 标段: |  |  | 第10页 共10页
序号 | 项目编码 | 项目名称 | 项目特征 | 计量 单位 | 工程量 | 金 额 (元) |  |  |  |  | 备注
[6 empty] | 综合单价 | 合价 | 其中
[8 empty] | 人工费 | 机械费 | 暂估价
82 | 01B007 | 无障碍楼梯 | 1、2#楼梯为无障碍楼梯,楼梯提示盲道做法参《12J926》第B3页4型。 2、楼梯踏步防滑条做法参见图集《15J403-1》第200页18型。 | 项 | 1 | 5000 | 5000
83 | 010902004004 | 场外排水管 | 1.排水管品种、规格：De150 污水及排水管 | m | 333.00 | 42.58 | 14179.14 | 1325.34
84 | 010902004005 | 场外排水管 | 1.排水管品种、规格：De200 污水及排水管 | m | 20.40 | 48.02 | 979.61 | 94.45
85 | 010902004006 | 场外排水管 | 1.排水管品种、规格：De300 污水及排水管 | m | 15.22 | 58.95 | 897.22 | 60.58
86 | 010401011001 | 砖检查井 | 1.雨污水检查井均采用600x600钢筋混凝土检查井,施工按《钢筋混凝土及砖砌排水检查井》(20S515)图集。当检查井做在绿化带上时,应高出地面10cm。当检查井做在车行道上时,需采用重型复合合盖板。 | 座 | 17 | 2075.61 | 35285.37 | 15828.7 | 631.38
本页小计 | [6 empty] | 56341.34 | 17309.07 | 631.38
合计 | [6 empty] | 2026310.31 | 334195.22 | 25198.43

## 1_表10_2_2-16 施工技术措施项目清单与计价表
【表10.2.2-16】
施工技术措施项目清单与计价表
单位(专业)工程名称:单项工程-建筑 | [5 empty] | 标段: |  |  | 第1页 共3页
序号 | 项目编码 | 项目名称 | 项目特征 | 计量 单位 | 工程量 | 金 额 (元) |  |  |  |  | 备注
[6 empty] | 综合单价 | 合价 | 其中
[8 empty] | 人工费 | 机械费 | 暂估价
|  | [请输入分部名称,电子评标勿删] |  |  |  |  | 554998.82 | 256057.46 | 74510.74
1 | 011701001001 | 综合脚手架 | 1.混凝土结构综合脚手架 檐高13m以内 ~层高6m以内 | m2 | 2768.45 | 24.22 | 67051.86 | 36931.12 | 3017.61
2 | 011701006001 | 满堂脚手架 | 1.满堂脚手架 ~基本层3.6m～5.2m | m2 | 136.55 | 12.98 | 1772.42 | 1215.3 | 58.72
3 | 011701006002 | 满堂脚手架 | 1.满堂脚手架 ~基本层5.2~6.4m | m2 | 81.11 | 15.59 | 1264.5 | 863.82 | 42.18
4 | 011703001001 | 垂直运输 | 1.混凝土结构建筑物垂直运输 檐高20m内 | m2 | 2768.45 | 25.58 | 70816.95 |  | 57722.18
5 | 011705001001 | 大型机械设备进出场及安拆 | 1.履带式挖掘机1M3以内 场外运输费用 | 台次 | 1 | 4161.05 | 4161.05 | 596 | 1788.9
6 | 011702001001 | 基础 | 模板垫层 | m2 | 59.58 | 49.37 | 2941.46 | 1720.67 | 63.75
7 | 011702001002 | 基础 | 模板带形基础 | m2 | 304.07 | 46.73 | 14209.19 | 6935.84 | 386.17
8 | 011702001003 | 基础 | 模板独立基础 | m2 | 84.63 | 45.06 | 3813.43 | 1811.93 | 69.4
9 | 011702002001 | 矩形柱 | 模板矩形柱，层高4.6~5.6m | m2 | 785.24 | 62.05 | 48724.14 | 25975.74 | 1562.63
10 | 011702002002 | 矩形柱 | 模板矩形柱，层高5.6~6.6m | m2 | 56.51 | 65.35 | 3692.93 | 1983.5 | 117.54
11 | 011702002003 | 矩形柱 | 模板矩形柱，层高6.6~7.6m | m2 | 80.10 | 65.35 | 5234.54 | 2811.51 | 166.61
12 | 011702003001 | 构造柱 | 模板构造柱 | m2 | 255.10 | 51.21 | 13063.67 | 5867.3 | 227.04
13 | 011702006003 | 矩形梁 | 模板矩形梁，层高3.6~4.6m | m2 | 20.10 | 74.89 | 1505.29 | 797.37 | 58.89
本页小计 | [6 empty] | 238251.43 | 87510.1 | 65281.62
【表10.2.2-16】
施工技术措施项目清单与计价表
单位(专业)工程名称:单项工程-建筑 | [5 empty] | 标段: |  |  | 第2页 共3页
序号 | 项目编码 | 项目名称 | 项目特征 | 计量 单位 | 工程量 | 金 额 (元) |  |  |  |  | 备注
[6 empty] | 综合单价 | 合价 | 其中
[8 empty] | 人工费 | 机械费 | 暂估价
14 | 011702006001 | 矩形梁 | 模板矩形梁，层高4.6~5.6m | m2 | 1078.62 | 80.45 | 86774.98 | 46477.74 | 3430.01
15 | 011702006002 | 矩形梁 | 模板矩形梁，层高5.6~6.6m | m2 | 238.10 | 96.09 | 22879.03 | 12764.54 | 790.49
16 | 011702006004 | 矩形梁 | 模板矩形梁，层高7.6~8.6m | m2 | 19.88 | 107.66 | 2140.28 | 1201.94 | 75.74
17 | 011702010001 | 弧形、拱形梁 | 模板拱梁，层高6.6~7.6mm | m2 | 18.28 | 127.92 | 2338.38 | 1275.76 | 48.44
18 | 011702010003 | 弧形、拱形梁 | 模板拱梁，层高4.6~5.6mm | m2 | 371.39 | 115.86 | 43029.25 | 23379 | 802.2
19 | 011702010002 | 弧形、拱形梁 | 模板拱梁，层高5.6~6.6mm | m2 | 10.50 | 122.25 | 1283.63 | 696.89 | 25.31
20 | 011702025001 | 其他现浇构件 | 模板窗台板 | m2 | 32.68 | 67.32 | 2200.02 | 1084.65 | 43.14
21 | 011702008001 | 圈梁 | 模板圈梁 | m2 | 88.33 | 55.8 | 4928.81 | 2961.7 | 60.06
22 | 011702009001 | 过梁 | 模板过梁 | m2 | 44.57 | 55.8 | 2487.01 | 1494.43 | 30.31
23 | 011702016001 | 平板 | 模板平板，层高4.6~5.6m | m2 | 733.34 | 54.27 | 39798.36 | 18634.17 | 1738.02
24 | 011702016002 | 平板 | 模板斜板，层高4.6~5.6m | m2 | 50.00 | 66.96 | 3348 | 1467.5 | 134
25 | 011702017001 | 拱板 | 模板拱形板，层高4.6~5.6m | m2 | 784.99 | 101.35 | 79558.74 | 42986.05 | 1420.83
26 | 011702017002 | 拱板 | 模板拱形板，层高5.6~6.6m | m2 | 100.20 | 106.58 | 10679.32 | 5746.47 | 210.42
27 | 011702024001 | 楼梯 | 1.现浇混凝土直形楼梯 复合木模 | m2 | 81.10 | 166.07 | 13468.28 | 7843.99 | 385.23
28 | Z011702033001 | 线条模板增加费 | 1.现浇混凝土线条模板增加费 三道以内 | m | 291.00 | 6.3 | 1833.3 | 532.53 | 34.92
本页小计 | [6 empty] | 316747.39 | 168547.36 | 9229.12
【表10.2.2-16】
施工技术措施项目清单与计价表
单位(专业)工程名称:单项工程-建筑 | [5 empty] | 标段: |  |  | 第3页 共3页
序号 | 项目编码 | 项目名称 | 项目特征 | 计量 单位 | 工程量 | 金 额 (元) |  |  |  |  | 备注
[6 empty] | 综合单价 | 合价 | 其中
[8 empty] | 人工费 | 机械费 | 暂估价
合计 | [6 empty] | 554998.82 | 256057.46 | 74510.74

## 1_表10_2_2-22 暂列金额明细表
【表10.2.2-22】
暂列金额明细表
工程名称:建筑 |  |  | 标段: | 第1页 共1页
序号 | 项 目 名 称 | 计量单位 | 暂定金额(元) | 备注
1 | 标化工地增加费 | 项
2 | 优质工程增加费 | 项
3 | 其他暂列金额 | 项 | 29990.12 | 估算比例一般不高于5%
3.1 | 其他暂列金额 | 项 | 29990.12
合计 |  |  | 29990.12 | -

## 1_表10_2_2-24 专业工程暂估价表
【表10.2.2-24】
专业工程暂估价表
单位(专业)工程名称:单项工程-建筑 |  | 标段: | 第1页 共1页
序号 | 工 程 名 称 | 工程内容 | 暂估金额(元) | 备注
2 | 原有建筑拆除 | 原有建筑拆除（大约800平米） | 100000
3 | 二次装修费用 |  | 100000
合计 |  |  | 200000

## 1_表10_2_2-29 主要工日一览表
【表10.2.2-29】
主要工日一览表
工程名称:建筑 |  |  | 标段: |  | 第1页 共1页
序号 | 工日名称（类别） | 单位 | 数 量 | 单价(元) | 合价（元） | 备注
1 | 一类人工 | 工日 | 324.098 | 138 | 44725.52
2 | 二类人工 | 工日 | 3439.58 | 149 | 512497.42
3 | 三类人工 | 工日 | 193.168 | 171 | 33031.73

## 1_表10_2_2-31 主要材料和工程设备一览表
【表10.2.2-31】
主要材料和工程设备一览表
工程名称:建筑 |  |  |  | 标段: |  | 第1页 共3页
序号 | 名称、规格、型号 | 单位 | 数量 | 单价(元) | 合价（元） | 备注
1 | 热轧带肋钢筋HRB400综合 | t | 0.02 | 3581 | 71.62
2 | 热轧带肋钢筋HRB400φ10-抗震 | t | 7.12 | 3673 | 26151.76
3 | 热轧带肋钢筋HRB400φ10 | t | 53.744 | 3673 | 197401.71
4 | 热轧带肋钢筋HRB400φ18-抗震 | t | 5.184 | 3566 | 18486.14
5 | 热轧带肋钢筋HRB400φ18 | t | 27.788 | 3540 | 98369.52
6 | 热轧带肋钢筋HRB400φ25 | t | 24.163 | 3540 | 85537.02
7 | 热轧带肋钢筋HRB400φ25-抗震 | t | 19.694 | 3566 | 70228.8
8 | 镀锌铁丝φ0.7-1.0 | kg | 718.05 | 4.25 | 3051.71
9 | 镀锌铁丝综合 | kg | 5 | 4.25 | 21.25
10 | 热轧光圆钢筋HPB300综合 | t | 0.015 | 3869 | 58.04
11 | 角钢Q235B综合 | kg | 80.608 | 4.09 | 329.53
12 | 型钢综合 | t | 0.01 | 4088 | 40.88
13 | 中厚钢板综合 | t | 0.056 | 4027 | 225.51
14 | 圆钉 | kg | 241.497 | 4.25 | 1026.36
15 | 闭门器 | 副 | 24.24 | 61.58 | 1492.7
16 | 单开执手锁 | 把 | 12.12 | 38.16 | 462.5
17 | 地弹簧 | 套 | 2.02 | 304 | 614.08
18 | 合页75以内 | 副 | 36.36 | 14.74 | 535.95
19 | 顺位器 | 套 | 5.05 | 24.28 | 122.61
20 | 电焊条E43系列 | kg | 6.4 | 6.81 | 43.58
21 | 铁件综合 | kg | 2.405 | 6.37 | 15.32
22 | 预埋铁件 | kg | 22.741 | 6.37 | 144.86
23 | 镀锌铁丝12# | kg | 2.647 | 4.25 | 11.25
24 | 镀锌铁丝18# | kg | 101.843 | 4.25 | 432.83
25 | 镀锌铁丝22# | kg | 5.529 | 4.25 | 23.5
26 | 钢丝网综合 | m2 | 1158.182 | 7.7 | 8918
27 | 复合硅酸盐水泥PC 32.5R综合 | kg | 311.827 | 0.4 | 125.67
28 | 普通硅酸盐水泥PO 42.5综合 | kg | 219.675 | 0.47 | 103.91
29 | 黄砂毛砂 | t | 0.019 | 165 | 3.14
【表10.2.2-31】
主要材料和工程设备一览表
工程名称:建筑 |  |  |  | 标段: |  | 第2页 共3页
序号 | 名称、规格、型号 | 单位 | 数量 | 单价(元) | 合价（元） | 备注
30 | 黄砂净砂 | t | 0.051 | 180 | 9.18
31 | 黄砂净砂 | t | 0.826 | 165 | 136.29
32 | 碎石综合 | t | 30.698 | 126 | 3867.95
33 | 块石200-500 | t | 6.901 | 107 | 738.41
34 | 混凝土实心砖240×115×53 MU10 | 千块 | 99.246 | 477.9 | 47429.66
35 | 蒸压砂加气混凝土砌块B06 A3.5 | m3 | 345.491 | 296 | 102265.34
36 | 泵送商品混凝土C25 | m3 | 3.99 | 469 | 1871.31
37 | 泵送商品混凝土C30 | m3 | 524.681 | 486 | 254994.97
38 | 泵送防水商品混凝土C30/P6 | m3 | 63.155 | 500.56 | 31612.87
39 | 非泵送商品混凝土C15 | m3 | 17.749 | 417 | 7401.33
40 | 非泵送商品混凝土C20 | m3 | 59.787 | 441 | 26366.07
41 | 非泵送商品混凝土C25 | m3 | 33.714 | 460 | 15508.44
42 | 非泵送商品混凝土C30 | m3 | 0.173 | 481 | 83.21
43 | 干混地面砂浆DS M15.0 | kg | 21514.858 | 0.33 | 7035.36
44 | 干混地面砂浆DS M20.0 | kg | 1350.188 | 0.34 | 452.31
45 | 干混抹灰砂浆DP M15.0 | kg | 12390.806 | 0.36 | 4398.74
46 | 干混抹灰砂浆DP M20.0 | kg | 3118.5 | 0.36 | 1135.13
47 | 干混砌筑砂浆DM M5.0 | kg | 4090.35 | 0.3 | 1218.92
48 | 干混砌筑砂浆DM M7.5 | kg | 4515.324 | 0.31 | 1386.2
49 | 干混砌筑砂浆DM M10.0 | kg | 68368.971 | 0.32 | 21672.96
50 | 铝合金百叶窗 | m2 | 95.39 | 300 | 28617
51 | 铝合金断桥隔热固定窗 | m2 | 23.505 | 299 | 7028
52 | 铝合金断桥隔热平开门 | m2 | 14.617 | 585 | 8550.95
53 | 铝合金断桥隔热推拉窗 | m2 | 385.728 | 428 | 165091.58
54 | 铝合金断桥隔热上悬内平开窗 | m2 | 30.77 | 428 | 13169.56
55 | 铝合金全玻地弹门2.0厚 | m2 | 63.238 | 296 | 18718.45
56 | 木质防火门乙级 | m2 | 16.212 | 335 | 5431.02
57 | 木质防火门甲级 | m2 | 15.131 | 343 | 5189.93
58 | 钛金字0.2m2以内 | 个 | 10.2 | 300 | 3060
【表10.2.2-31】
主要材料和工程设备一览表
工程名称:建筑 |  |  |  | 标段: |  | 第3页 共3页
序号 | 名称、规格、型号 | 单位 | 数量 | 单价(元) | 合价（元） | 备注
59 | 钢支撑 | kg | 768.931 | 4.6 | 3537.08
60 | 电 | kW·h | 34.492 | 0.88 | 30.35
61 | 水 | m3 | 408.182 | 5.73 | 2338.88
62 | 复合模板综合 | m2 | 389.369 | 42.48 | 16540.4
63 | 安全网 | m2 | 380.939 | 6.64 | 2529.43
64 | 脚手架钢管 | kg | 1656.887 | 4.42 | 7323.44
65 | 竹脚手片 | m2 | 438.923 | 8.5 | 3730.85
66 | 电焊条E50系列 | kg | 379.089 | 6.81 | 2581.6

## 2_表10_2_2-13 【含单列】单位(专业)工程招标
【表10.2.2-13】
单位（专业）工程招标控制价费用表
工程名称:单项工程-装修 |  |  | 标段: | 第1页 共1页
序号 | 费用名称 |  | 计算公式 | 金额 (元) | 备注
1 | 分部分项工程费 |  | ∑(分部分项工程量×综合单价） | 1162268.81 | 见表10.2.2-16
1.1 | 其中 | 人工费+机械费 | ∑分部分项（定额人工费+定额机械费） | 198049.01
2 | 措施项目费 |  | （2.1+2.2） | 18062.07
2.1 | 施工技术措施项目费 |  | ∑(技措项目工程量×综合单价） |  | 见表10.2.2-16
2.1.1 | 其中 | 人工费+机械费 | ∑技措项目（定额人工费+定额机械费）
2.2 | 施工组织措施项目费 |  | (1.1+2.1.1)×9.12% | 18062.07 | 见表10.2.2-20
2.2.1 | 其中 | 安全文明施工基本费 | (1.1+2.1.1)×9.12% | 18062.07 | 见表10.2.2-20
3 | 其他项目费 |  | （3.1+3.2+3.3+3.4） | 12313.88
3.1 | 暂列金额 |  | 3.1.1+3.1.2+3.1.3 | 12313.88 | 见表10.2.2-21
3.1.1 | 其中 | 标化工地增加费 | 按招标文件规定额度列计 |  | 见表10.2.2-22
3.1.2 |  | 优质工程增加费 | 按招标文件规定额度列计 |  | 见表10.2.2-22
3.1.3 |  | 其他暂列金额 | 按招标文件规定额度列计 | 12313.88 | 见表10.2.2-22
3.2 | 暂估价 |  | 3.2.1+3.2.2+3.2.3 |  | 见表10.2.2-21
3.2.1 | 其中 | 材料（工程设备）暂估价 | 按招标文件规定额度列计 (或计入综合单价) |  | 见表10.2.2-23
3.2.2 |  | 专业工程暂估价 | 按招标文件规定额度列计 |  | 见表10.2.2-24
3.2.3 |  | 专项技术措施暂估价 | 按招标文件规定额度列计 |  | 见表10.2.2-25
3.3 | 计日工 |  | ∑计日工(暂估数量×综合单价） |  | 见表10.2.2-21
3.4 | 施工总承包服务费 |  | 3.4.1+3.4.2 |  | 见表10.2.2-21
3.4.1 | 其中 | 专业发包工程管理费 | ∑专业发包工程（暂估金额×费率） |  | 见表10.2.2-27
3.4.2 |  | 甲供材料设备管理费 | 甲供材料暂估金额×费率+甲供设备暂估金额×费率 |  | 见表10.2.2-27
4 | 规费 |  | (1.1+2.1.1)×25.78% | 51057.03
5 | 单列费用 |  | 单列费用
6 | 税金 |  | (1+2+3+4+计税不计费+计税不计费不下浮)×9% | 111933.16
7 | 下浮 |  | (1+2+3+4+5+6-不计税不计费不下浮-计税不计费不下浮-暂估材料)×0%
其中 | 甲供费（不计入造价） |  | 甲供材料费+甲供主材费+甲供设备费
招标控制价合计 |  |  | 1+2+3+4+5+6-7 | 1355635

## 2_表10_2_2-16 分部分项工程清单与计价表
【表10.2.2-16】
分部分项工程清单与计价表
单位(专业)工程名称:单项工程-装修 | [5 empty] | 标段: |  |  | 第1页 共8页
序号 | 项目编码 | 项目名称 | 项目特征 | 计量 单位 | 工程量 | 金 额 (元) |  |  |  |  | 备注
[6 empty] | 综合单价 | 合价 | 其中
[8 empty] | 人工费 | 机械费 | 暂估价
|  | 地面一 |  |  |  |  | 52491.71 | 6791.62 | 132.06
1 | 010404001001 | 垫层 | 地面一： 1、100厚碎石压实 | m3 | 74.69 | 296.38 | 22136.62 | 4095.25 | 89.63
2 | 010501001002 | 垫层 | 地面一： 1、80厚C20混凝土垫层 | m3 | 59.76 | 507.95 | 30355.09 | 2696.37 | 42.43
|  | 地面二 |  |  |  |  | 25681.31 | 5140.48 | 53.89
3 | 010404001002 | 垫层 | 地面二： 1、100厚碎石压实 | m3 | 8.74 | 296.38 | 2590.36 | 479.21 | 10.49
4 | 010501001003 | 垫层 | 地面二： 1、80厚C20混凝土垫层 | m3 | 6.99 | 507.95 | 3550.57 | 315.39 | 4.96
5 | 011101001001 | 水泥砂浆楼地面 | 地面二： 1、1:3水泥砂浆找坡找平，最薄处20厚 2、水泥浆一道（内掺建筑胶） | m2 | 87.38 | 25.42 | 2221.2 | 903.51 | 19.22
6 | 010904002001 | 楼（地）面涂膜防水 | 地面二： 1、1.5厚聚氨酯防水涂膜，上翻墙裙300 | m2 | 117.95 | 34.4 | 4057.48 | 359.75
7 | 010904002002 | 楼（地）面涂膜防水 | 地面二： 1、1.5厚聚合物水泥防水涂料，上翻墙裙300 | m2 | 117.95 | 27.27 | 3216.5 | 464.72
本页小计 | [6 empty] | 68127.82 | 9314.2 | 166.73
【表10.2.2-16】
分部分项工程清单与计价表
单位(专业)工程名称:单项工程-装修 | [5 empty] | 标段: |  |  | 第2页 共8页
序号 | 项目编码 | 项目名称 | 项目特征 | 计量 单位 | 工程量 | 金 额 (元) |  |  |  |  | 备注
[6 empty] | 综合单价 | 合价 | 其中
[8 empty] | 人工费 | 机械费 | 暂估价
8 | 011102003001 | 块料楼地面 | 地面二： 1、10厚防滑地砖面层（干水泥擦缝）（暂定300*300） 2、20厚1:3干硬性水泥砂浆结合层,表面撒水泥粉 | m2 | 87.38 | 114.96 | 10045.2 | 2617.9 | 19.22
|  | 地面三 |  |  |  |  | 18079.41 | 2137.89 | 24.49
9 | 010404001003 | 垫层 | 地面三： 1、100厚碎石压实 | m3 | 4.93 | 296.38 | 1461.15 | 270.31 | 5.92
10 | 010501001004 | 垫层 | 地面三： 1、80厚C20混凝土垫层 | m3 | 3.94 | 507.95 | 2001.32 | 177.77 | 2.8
11 | 011102001001 | 石材楼地面 | 地面三： 1、20厚大理石面层，水泥浆擦缝 2、30厚1:3干硬性水泥砂浆结合层，表面撒水泥粉 3、水泥浆一道（内掺建筑胶） | m2 | 49.28 | 296.61 | 14616.94 | 1689.81 | 15.77
|  | 楼面二 |  |  |  |  | 11522.41 | 2554.94 | 22.54
12 | 011101001002 | 水泥砂浆楼地面 | 楼面二： 1、1:3水泥砂浆找坡找平，最薄处20厚 2、水泥浆一道（内掺建筑胶） | m2 | 51.21 | 25.42 | 1301.76 | 529.51 | 11.27
13 | 010904002003 | 楼（地）面涂膜防水 | 楼面二： 1、1.5厚聚氨酯防水涂膜，上翻墙裙300 | m2 | 70.27 | 34.4 | 2417.29 | 214.32
本页小计 | [6 empty] | 31843.66 | 5499.62 | 54.98
【表10.2.2-16】
分部分项工程清单与计价表
单位(专业)工程名称:单项工程-装修 | [5 empty] | 标段: |  |  | 第3页 共8页
序号 | 项目编码 | 项目名称 | 项目特征 | 计量 单位 | 工程量 | 金 额 (元) |  |  |  |  | 备注
[6 empty] | 综合单价 | 合价 | 其中
[8 empty] | 人工费 | 机械费 | 暂估价
14 | 010904002004 | 楼（地）面涂膜防水 | 楼面二： 1、1.5厚聚合物水泥防水涂料，上翻墙裙300 | m2 | 70.27 | 27.27 | 1916.26 | 276.86
15 | 011102003002 | 块料楼地面 | 楼面二： 1、10厚防滑地砖面层（干水泥擦缝）（暂定300*300） 2、20厚1:3干硬性水泥砂浆结合层,表面撒水泥粉 | m2 | 51.21 | 114.96 | 5887.1 | 1534.25 | 11.27
|  | 楼面三 |  |  |  |  | 37427.05 | 11533.33 | 58.09
16 | 011102001002 | 石材楼地面 | 楼面三： 1、20厚大理石面层，水泥浆擦缝 2、30厚1:3干硬性水泥砂浆结合层，表面撒水泥粉 3、水泥浆一道（内掺建筑胶） | m2 | 21.88 | 296.61 | 6489.83 | 750.27 | 7
17 | 011106001001 | 石材楼梯面层 | 楼梯面： 1、20厚大理石面层，水泥浆擦缝 2、30厚1:3干硬性水泥砂浆结合层，表面撒水泥粉 3、水泥浆一道（内掺建筑胶） | m2 | 81.10 | 261.48 | 21206.03 | 4354.26 | 23.52
18 | 011102001003 | 石材楼地面 | 1.石材磨平边 2.铣槽 直形 | m2 | 81.10 | 19.07 | 1546.58 | 1168.65
19 | 011106004001 | 水泥砂浆楼梯面层 | 1.干混砂浆楼梯面^DS M20 ~厚20mm | m2 | 81.10 | 100.92 | 8184.61 | 5260.15 | 27.57
|  | 外墙一 |  |  |  |  | 290940.38 | 91536.57 | 905.07
本页小计 | [6 empty] | 45230.41 | 13344.44 | 69.36
【表10.2.2-16】
分部分项工程清单与计价表
单位(专业)工程名称:单项工程-装修 | [5 empty] | 标段: |  |  | 第4页 共8页
序号 | 项目编码 | 项目名称 | 项目特征 | 计量 单位 | 工程量 | 金 额 (元) |  |  |  |  | 备注
[6 empty] | 综合单价 | 合价 | 其中
[8 empty] | 人工费 | 机械费 | 暂估价
20 | 011201001001 | 墙面一般抹灰 | 外墙一： 1、240厚蒸压砂加气混凝土砌块（B07级） 2、专用界面剂甩毛（甩前喷湿墙面） 3、10厚聚合物水泥防水砂浆 | m2 | 1483.72 | 27.5 | 40802.3 | 14733.34 | 801.21
21 | 010903002001 | 墙面涂膜防水 | 外墙一： 1、1.5厚聚合物水泥防水涂料 | m2 | 1483.72 | 30.38 | 45075.41 | 7522.46
22 | 011001003001 | 保温隔热墙面 | 外墙一; 1、5厚抗裂砂浆复合耐碱玻纤网格布一层抹平 （首层双层耐碱玻纤网格布） | m2 | 1483.72 | 31.49 | 46722.34 | 21721.66 | 103.86
23 | 011407001001 | 墙面喷刷涂料 | 外墙一： 1、满批外墙腻子砂光 2、热导底漆 3、1厚建筑用真空陶瓷微珠矩阵保温涂层（中涂层表皮复合真石漆饰面）（外墙色彩详见立面图及效果图） 4、抗辐射离子膜 | m2 | 1583.72 | 99.98 | 158340.33 | 47559.11
|  | 内墙二 |  |  |  |  | 29852.58 | 16874.66 | 277.17
24 | 011201001002 | 墙面一般抹灰 | 内墙二; 1、基层墙体 2、专用界面剂甩毛（甩前喷湿墙面） 3、14厚1:1:6水泥石灰砂浆打底扫毛（内衬耐碱玻纤网格布一层） 4、6厚1:1：4水泥石灰砂浆抹平 | m2 | 413.69 | 45.91 | 18992.51 | 9729.99 | 277.17
本页小计 | [6 empty] | 309932.89 | 101266.56 | 1182.24
【表10.2.2-16】
分部分项工程清单与计价表
单位(专业)工程名称:单项工程-装修 | [5 empty] | 标段: |  |  | 第5页 共8页
序号 | 项目编码 | 项目名称 | 项目特征 | 计量 单位 | 工程量 | 金 额 (元) |  |  |  |  | 备注
[6 empty] | 综合单价 | 合价 | 其中
[8 empty] | 人工费 | 机械费 | 暂估价
25 | 011407001002 | 墙面喷刷涂料 | 内墙二： 1、清补基层满刮水性腻子 2、白色无机涂料二度 | m2 | 420.77 | 25.81 | 10860.07 | 7144.67
|  | 内墙三 |  |  |  |  | 108105.66 | 35879.55 | 494.75
26 | 011201001003 | 墙面一般抹灰 | 内墙三： 1、基层墙体 2、专用界面剂甩毛（甩前喷湿墙面） 3、15厚聚合物水泥防水砂浆 | m2 | 824.58 | 28.63 | 23607.73 | 11676.05 | 494.75
27 | 011204003001 | 块料墙面 | 内墙三： 1、专用胶粘结层 2、5厚磁砖面层（填缝剂勾缝）（尺寸暂定300*600） | m2 | 549.58 | 153.75 | 84497.93 | 24203.5
|  | 天棚二 |  |  |  |  | 4723.85 | 2740.71 | 49.48
28 | 011301001001 | 天棚抹灰 | 天棚二： 1、现浇钢筋混凝土楼板 2、砼专用界面处理剂甩毛 3、5厚1:0.5:3水泥石灰砂浆打底 | m2 | 81.11 | 32.43 | 2630.4 | 1363.46 | 49.48
29 | 011407002001 | 天棚喷刷涂料 | 天棚二： 1、清补基层满刮水性腻子 2、白色无机涂料二度饰面 | m2 | 81.11 | 25.81 | 2093.45 | 1377.25
|  | 天棚三 |  |  |  |  | 18790.03 | 6702.21 | 84.54
本页小计 | [6 empty] | 123689.58 | 45764.93 | 544.23
【表10.2.2-16】
分部分项工程清单与计价表
单位(专业)工程名称:单项工程-装修 | [5 empty] | 标段: |  |  | 第6页 共8页
序号 | 项目编码 | 项目名称 | 项目特征 | 计量 单位 | 工程量 | 金 额 (元) |  |  |  |  | 备注
[6 empty] | 综合单价 | 合价 | 其中
[8 empty] | 人工费 | 机械费 | 暂估价
30 | 011301001002 | 天棚抹灰 | 天棚三： 1、现浇钢筋混凝土楼板 2、砼专用界面剂 3、2厚涂刷型聚合物水泥防水砂浆防潮层 | m2 | 138.59 | 32.43 | 4494.47 | 2329.7 | 84.54
31 | 011302001001 | 吊顶天棚 | 天棚三： 1、轻钢龙骨(国标50系列) 2、600*600*0.4铝板集成吊顶 | m2 | 138.59 | 103.15 | 14295.56 | 4372.51
|  | 屋面一 |  |  |  |  | 533859.34 | 27788.89 | 426.34
32 | 010902003002 | 屋面刚性层 | 屋面一： 1、15厚1:2水泥砂浆找平层 | m2 | 1093.19 | 18.86 | 20617.56 | 8734.59 | 174.91
33 | 010902001001 | 屋面卷材防水 | 屋面一： 1、3厚SBS改性沥青防水卷材 | m2 | 1093.19 | 38.29 | 41858.25 | 3585.66
34 | 011001001001 | 保温隔热屋面 | 屋面一： 1、135厚挤塑聚苯板保温层,燃烧性能B1级 | m2 | 1093.19 | 88.24 | 96463.09 | 5782.98 | 10.93
35 | 010902003001 | 屋面刚性层 | 屋面一： 1、20厚1:3水泥砂浆找平层 | m2 | 1093.19 | 22.96 | 25099.64 | 9685.66 | 240.5
36 | 010901002001 | 型材屋面 | 屋面一： 1、0.9mm厚铝镁锰合金屋面板 2、通风降噪丝网 3、0.6mm厚100mm宽镀锌找平钢带@800mm 4、0.5mm厚YX-35-750型镀锌压型钢板 5、200*50*4镀锌钢方管@1200mm | m2 | 1093.19 | 320 | 349820.8
本页小计 | [6 empty] | 552649.37 | 34491.1 | 510.88
【表10.2.2-16】
分部分项工程清单与计价表
单位(专业)工程名称:单项工程-装修 | [5 empty] | 标段: |  |  | 第7页 共8页
序号 | 项目编码 | 项目名称 | 项目特征 | 计量 单位 | 工程量 | 金 额 (元) |  |  |  |  | 备注
[6 empty] | 综合单价 | 合价 | 其中
[8 empty] | 人工费 | 机械费 | 暂估价
|  | 屋面二 |  |  |  |  | 26294.02 | 4538.39 | 56.23
37 | 011101001003 | 水泥砂浆楼地面 | 屋面二： 1、1:3水泥砂浆找平找坡(最薄处20) | m2 | 124.96 | 22.96 | 2869.08 | 1107.15 | 27.49
38 | 010902002002 | 屋面涂膜防水 | 屋面二： 1、2+2厚高聚物改性沥青防水涂料 | m2 | 143.69 | 59.38 | 8532.31 | 495.73
39 | 010902001002 | 屋面卷材防水 | 屋面二： 1、3厚SBS改性沥青防水卷材 | m2 | 143.69 | 38.29 | 5501.89 | 471.3
40 | 011001001002 | 保温隔热屋面 | 屋面二： 1、30厚挤塑聚苯板保温层,燃烧性能B1级 2、无纺聚脂无纺布一层粘贴在保温层上 | m2 | 124.96 | 36.66 | 4581.03 | 661.04 | 1.25
41 | 011101001004 | 水泥砂浆楼地面 | 屋面二： 1、20厚1:2水泥砂浆(内配%%c1镀锌钢丝网片一层)保护层,每1m²设置分隔缝,缝宽10防水嵌缝膏嵌填 | m2 | 124.96 | 38.49 | 4809.71 | 1803.17 | 27.49
|  | 踢脚线 |  |  |  |  | 4501.06 | 1684.69 | 1.88
42 | 011105002001 | 石材踢脚线 | 踢脚线二： 1、基层墙体 2、专用界面剂甩毛(甩前喷湿墙面) 3、10厚1:2水泥砂浆粘贴层(内掺建筑胶) 4、10厚大理石踢脚(高150) | m2 | 17.10 | 263.22 | 4501.06 | 1684.69 | 1.88
本页小计 | [6 empty] | 30795.08 | 6223.08 | 58.11
【表10.2.2-16】
分部分项工程清单与计价表
单位(专业)工程名称:单项工程-装修 | [5 empty] | 标段: |  |  | 第8页 共8页
序号 | 项目编码 | 项目名称 | 项目特征 | 计量 单位 | 工程量 | 金 额 (元) |  |  |  |  | 备注
[6 empty] | 综合单价 | 合价 | 其中
[8 empty] | 人工费 | 机械费 | 暂估价
合计 | [6 empty] | 1162268.81 | 215903.93 | 2586.53

## 2_表10_2_2-16 施工技术措施项目清单与计价表
【表10.2.2-16】
施工技术措施项目清单与计价表
单位(专业)工程名称:单项工程-装修 | [5 empty] | 标段: |  |  | 第1页 共1页
序号 | 项目编码 | 项目名称 | 项目特征 | 计量 单位 | 工程量 | 金 额 (元) |  |  |  |  | 备注
[6 empty] | 综合单价 | 合价 | 其中
[8 empty] | 人工费 | 机械费 | 暂估价
[请输入分部名称,电子评标勿删]
本页小计
合计

## 2_表10_2_2-22 暂列金额明细表
【表10.2.2-22】
暂列金额明细表
工程名称:装修 |  |  | 标段: | 第1页 共1页
序号 | 项 目 名 称 | 计量单位 | 暂定金额(元) | 备注
1 | 标化工地增加费 | 项
2 | 优质工程增加费 | 项
3 | 其他暂列金额 | 项 | 12313.88 | 估算比例一般不高于5%
3.1 | 其他暂列金额 | 项 | 12313.88
合计 |  |  | 12313.88 | -

## 2_表10_2_2-24 专业工程暂估价表
【表10.2.2-24】
专业工程暂估价表
单位(专业)工程名称:单项工程-装修 |  | 标段: | 第1页 共1页
序号 | 工 程 名 称 | 工程内容 | 暂估金额(元) | 备注
合计

## 2_表10_2_2-29 主要工日一览表
【表10.2.2-29】
主要工日一览表
工程名称:装修 |  |  | 标段: |  | 第1页 共1页
序号 | 工日名称（类别） | 单位 | 数 量 | 单价(元) | 合价（元） | 备注
1 | 二类人工 | 工日 | 213.417 | 149 | 31799.13
2 | 三类人工 | 工日 | 1076.561 | 171 | 184091.93

## 2_表10_2_2-31 主要材料和工程设备一览表
【表10.2.2-31】
主要材料和工程设备一览表
工程名称:装修 |  |  |  | 标段: |  | 第1页 共1页
序号 | 名称、规格、型号 | 单位 | 数量 | 单价(元) | 合价（元） | 备注
1 | 普通硅酸盐水泥PO 42.5综合 | kg | 3052.155 | 0.47 | 1443.67
2 | 白色硅酸盐水泥425#、二级白度 | kg | 148.342 | 0.63 | 93.16
3 | 黄砂净砂(细砂) | t | 2.147 | 165 | 354.26
4 | 碎石综合 | t | 159.755 | 126 | 20129.13
5 | 非泵送商品混凝土C20 | m3 | 71.397 | 441 | 31486.08
6 | 干混地面砂浆DS M15.0 | kg | 31653.472 | 0.33 | 10350.69
7 | 干混地面砂浆DS M20.0 | kg | 91944.258 | 0.34 | 30801.33
8 | 干混抹灰砂浆DP M15.0 | kg | 43613.369 | 0.36 | 15482.75
9 | 瓷砖300*600 | m2 | 566.067 | 83 | 46983.56
10 | 地砖300×300 | m2 | 142.747 | 63 | 8993.06
11 | 挤塑聚苯板保温层δ135 | m2 | 1115.054 | 77.63 | 86556.07
12 | 挤塑聚苯板保温层δ30 | m2 | 127.459 | 17.25 | 2198.67
13 | 电 | kW·h | 53.583 | 0.88 | 47.15
14 | 水 | m3 | 181.046 | 5.73 | 1037.39

## 3_表10_2_2-13 【含单列】单位(专业)工程招标
【表10.2.2-13】
单位（专业）工程招标控制价费用表
工程名称:嵊州市崇仁镇温泉湖村“四中心”建设项目-室内给排水 |  |  | 标段: | 第1页 共1页
序号 | 费用名称 |  | 计算公式 | 金额 (元) | 备注
1 | 分部分项工程费 |  | ∑(分部分项工程量×综合单价） | 56901.65 | 见表10.2.2-16
1.1 | 其中 | 人工费+机械费 | ∑分部分项（定额人工费+定额机械费） | 11706.27
2 | 措施项目费 |  | （2.1+2.2） | 1362.43
2.1 | 施工技术措施项目费 |  | ∑(技措项目工程量×综合单价） | 556.97 | 见表10.2.2-16
2.1.1 | 其中 | 人工费+机械费 | ∑技措项目（定额人工费+定额机械费） | 121.37
2.2 | 施工组织措施项目费 |  | (1.1+2.1.1)×6.81% | 805.46 | 见表10.2.2-20
2.2.1 | 其中 | 安全文明施工基本费 | (1.1+2.1.1)×6.81% | 805.46 | 见表10.2.2-20
3 | 其他项目费 |  | （3.1+3.2+3.3+3.4） | 618.87
3.1 | 暂列金额 |  | 3.1.1+3.1.2+3.1.3 | 618.87 | 见表10.2.2-21
3.1.1 | 其中 | 标化工地增加费 | 按招标文件规定额度列计 |  | 见表10.2.2-22
3.1.2 |  | 优质工程增加费 | 按招标文件规定额度列计 |  | 见表10.2.2-22
3.1.3 |  | 其他暂列金额 | 按招标文件规定额度列计 | 618.87 | 见表10.2.2-22
3.2 | 暂估价 |  | 3.2.1+3.2.2+3.2.3 |  | 见表10.2.2-21
3.2.1 | 其中 | 材料（工程设备）暂估价 | 按招标文件规定额度列计 (或计入综合单价) |  | 见表10.2.2-23
3.2.2 |  | 专业工程暂估价 | 按招标文件规定额度列计 |  | 见表10.2.2-24
3.2.3 |  | 专项技术措施暂估价 | 按招标文件规定额度列计 |  | 见表10.2.2-25
3.3 | 计日工 |  | ∑计日工(暂估数量×综合单价） |  | 见表10.2.2-21
3.4 | 施工总承包服务费 |  | 3.4.1+3.4.2 |  | 见表10.2.2-21
3.4.1 | 其中 | 专业发包工程管理费 | ∑专业发包工程（暂估金额×费率） |  | 见表10.2.2-27
3.4.2 |  | 甲供材料设备管理费 | 甲供材料暂估金额×费率+甲供设备暂估金额×费率 |  | 见表10.2.2-27
4 | 规费 |  | (1.1+2.1.1)×30.63% | 3622.81
5 | 单列费用 |  | 单列费用
6 | 税金 |  | (1+2+3+4+计税不计费+计税不计费不下浮)×9% | 5625.52
7 | 下浮 |  | (1+2+3+4+5+6-不计税不计费不下浮-计税不计费不下浮-暂估材料)×0%
其中 | 甲供费（不计入造价） |  | 甲供材料费+甲供主材费+甲供设备费
招标控制价合计 |  |  | 1+2+3+4+5+6-7 | 68131

## 3_表10_2_2-16 分部分项工程清单与计价表
【表10.2.2-16】
分部分项工程清单与计价表
单位(专业)工程名称:嵊州市崇仁镇温泉湖村“四中心”建设项目-室内给排水 | [5 empty] | 标段: |  |  | 第1页 共12页
序号 | 项目编码 | 项目名称 | 项目特征 | 计量 单位 | 工程量 | 金 额 (元) |  |  |  |  | 备注
[6 empty] | 综合单价 | 合价 | 其中
[8 empty] | 人工费 | 机械费 | 暂估价
|  | 给水管 |  |  |  |  | 19798.91 | 6087.02 | 166.5
1 | 031001007001 | 复合管 | 1.安装部位：室内； 2.介质：给水； 3.材质、规格：涂塑复合钢管DN15； 4.连接形式：螺纹连接，含管件等配件； 5.压力试验及吹、洗设计要求：管道水压试验、消毒、水冲洗。 | m | 70.60 | 33.32 | 2352.39 | 962.28 | 12.71
2 | 031001007002 | 复合管 | 1.安装部位：室内； 2.介质：给水； 3.材质、规格：涂塑复合钢管DN50； 4.连接形式：螺纹连接，含管件等配件； 5.压力试验及吹、洗设计要求：管道水压试验、消毒、水冲洗。 | m | 9.70 | 83.76 | 812.47 | 195.94 | 7.37
3 | 031001007003 | 复合管 | 1.安装部位：室内； 2.介质：给水； 3.材质、规格：涂塑复合钢管DN65； 4.连接形式：螺纹连接，含管件等配件； 5.压力试验及吹、洗设计要求：管道水压试验、消毒、水冲洗。 | m | 11.20 | 104.58 | 1171.3 | 232.85 | 8.62
本页小计 | [6 empty] | 4336.16 | 1391.07 | 28.7
【表10.2.2-16】
分部分项工程清单与计价表
单位(专业)工程名称:嵊州市崇仁镇温泉湖村“四中心”建设项目-室内给排水 | [5 empty] | 标段: |  |  | 第2页 共12页
序号 | 项目编码 | 项目名称 | 项目特征 | 计量 单位 | 工程量 | 金 额 (元) |  |  |  |  | 备注
[6 empty] | 综合单价 | 合价 | 其中
[8 empty] | 人工费 | 机械费 | 暂估价
4 | 031001006001 | 塑料管 | 1.安装部位：室内； 2.介质：给水； 3.材质、规格：PP-R冷水管DN15（Φ20*2.3）； 4.连接形式：管件热熔连接，包含管件等配件； 5.压力试验及吹、洗设计要求：管道消毒、水冲洗。 | m | 24.90 | 15.1 | 375.99 | 179.53 | 2.74
5 | 031001006002 | 塑料管 | 1.安装部位：室内； 2.介质：给水； 3.材质、规格：PP-R冷水管DN20（Φ25*2.8）； 4.连接形式：管件热熔连接，包含管件等配件； 5、压力试验及吹、洗设计要求：管道消毒、水冲洗。 | m | 18.00 | 18.03 | 324.54 | 145.08 | 1.98
6 | 031001006003 | 塑料管 | 1.安装部位：室内； 2.介质：给水； 3.材质、规格：PP-R冷水管DN25（Φ32*3.6）； 4.连接形式：管件热熔连接，包含管件等配件； 5.压力试验及吹、洗设计要求：管道消毒、水冲洗。 | m | 30.40 | 23.51 | 714.7 | 271.17 | 3.34
本页小计 | [6 empty] | 1415.23 | 595.78 | 8.06
【表10.2.2-16】
分部分项工程清单与计价表
单位(专业)工程名称:嵊州市崇仁镇温泉湖村“四中心”建设项目-室内给排水 | [5 empty] | 标段: |  |  | 第3页 共12页
序号 | 项目编码 | 项目名称 | 项目特征 | 计量 单位 | 工程量 | 金 额 (元) |  |  |  |  | 备注
[6 empty] | 综合单价 | 合价 | 其中
[8 empty] | 人工费 | 机械费 | 暂估价
7 | 031001006004 | 塑料管 | 1.安装部位：室内； 2.介质：给水； 3.材质、规格：PP-R冷水管DN32（Φ40*4.5）； 4.连接形式：管件热熔连接，包含管件等配件； 5.压力试验及吹、洗设计要求：管道消毒、水冲洗。 | m | 3.70 | 30.64 | 113.37 | 39.33 | 0.41
8 | 031001006005 | 塑料管 | 1.安装部位：室内； 2.介质：给水； 3.材质、规格：PP-R冷水管DN40（Φ50*5.6）； 4.连接形式：管件热熔连接，包含管件等配件； 5.压力试验及吹、洗设计要求：管道消毒、水冲洗。 | m | 7.90 | 42.74 | 337.65 | 102.23 | 0.87
9 | 031001006006 | 塑料管 | 1.安装部位：室内； 2.介质：给水； 3.材质、规格：PP-R冷水管DN50（Φ63*7.1）； 4.连接形式：管件热熔连接，包含管件等配件； 5.压力试验及吹、洗设计要求：管道消毒、水冲洗。 | m | 10.30 | 52.83 | 544.15 | 136.89 | 1.96
本页小计 | [6 empty] | 995.17 | 278.45 | 3.24
【表10.2.2-16】
分部分项工程清单与计价表
单位(专业)工程名称:嵊州市崇仁镇温泉湖村“四中心”建设项目-室内给排水 | [5 empty] | 标段: |  |  | 第4页 共12页
序号 | 项目编码 | 项目名称 | 项目特征 | 计量 单位 | 工程量 | 金 额 (元) |  |  |  |  | 备注
[6 empty] | 综合单价 | 合价 | 其中
[8 empty] | 人工费 | 机械费 | 暂估价
10 | 031001006007 | 塑料管 | 1.安装部位：室内； 2.介质：给水； 3.材质、规格：PP-R热水管DN15（Φ20*2.8）； 4.连接形式：管件热熔连接，包含管件等配件； 5.压力试验及吹、洗设计要求：管道消毒、水冲洗。 | m | 13.90 | 15.69 | 218.09 | 100.22 | 1.53
11 | 031001006008 | 塑料管 | 1.安装部位：室内； 2.介质：给水； 3.材质、规格：PP-R热水管DN20（Φ25*3.5）； 4.连接形式：管件热熔连接，包含管件等配件； 5、压力试验及吹、洗设计要求：管道消毒、水冲洗。 | m | 18.50 | 18.03 | 333.56 | 149.11 | 2.04
12 | 031001006009 | 塑料管 | 1.安装部位：室内； 2.介质：给水； 3.材质、规格：PP-R热水管DN25（Φ32*4.4）； 4.连接形式：管件热熔连接，包含管件等配件； 5.压力试验及吹、洗设计要求：管道消毒、水冲洗。 | m | 10.40 | 23.83 | 247.83 | 92.77 | 1.14
本页小计 | [6 empty] | 799.48 | 342.1 | 4.71
【表10.2.2-16】
分部分项工程清单与计价表
单位(专业)工程名称:嵊州市崇仁镇温泉湖村“四中心”建设项目-室内给排水 | [5 empty] | 标段: |  |  | 第5页 共12页
序号 | 项目编码 | 项目名称 | 项目特征 | 计量 单位 | 工程量 | 金 额 (元) |  |  |  |  | 备注
[6 empty] | 综合单价 | 合价 | 其中
[8 empty] | 人工费 | 机械费 | 暂估价
13 | 031003013001 | 水表 | 1.安装部位：室外水表井； 2.型号、规格：螺纹水表LXLG-65E DN65； 3.连接形式：螺纹连接； 4.附件配置：螺纹闸阀 DN65一个。 | 组 | 1 | 832.92 | 832.92 | 76.29 | 1.96
14 | 031003001001 | 螺纹阀门 | 1.阀门类型：螺纹闸阀； 2.规格、压力等级：Z15T-16Q DN65； 3.连接形式：螺纹连接。 | 个 | 1 | 355.1 | 355.1 | 27.27 | 1.16
15 | 031003006001 | 支管可调式减压器 | 1.减压器：可调式减压阀组； 2.规格、压力等级：YZ11X-16T DN50； 3.连接形式：螺纹连接； 4.附件配置：Y型过滤器、闸阀、压力表各一个。 | 组 | 3 | 2043.76 | 6131.28 | 1141.2 | 20.16
16 | 031003001002 | 螺纹阀门 | 1.阀门类型：自动排气阀； 2.阀门材质：钢制； 3.规格、压力等级：ZP-I DN15； 4.连接形式：螺纹连接。 | 个 | 2 | 69.29 | 138.58 | 25.04 | 0.14
17 | 031003001003 | 螺纹阀门 | 1.阀门类型：螺纹截止阀； 2.阀门材质：球墨铸铁、铜芯； 3.规格、压力等级：J11T-16K DN15； 4.连接形式：螺纹连接。 | 个 | 2 | 33.62 | 67.24 | 14.9 | 0.28
18 | 031003001004 | 螺纹阀门 | 1.阀门类型：螺纹截止阀； 2.阀门材质：球墨铸铁、铜芯； 3.规格、压力等级：J11T-16K DN25； 4.连接形式：螺纹连接。 | 个 | 2 | 52.3 | 104.6 | 17.58 | 0.74
本页小计 | [6 empty] | 7629.72 | 1302.28 | 24.44
【表10.2.2-16】
分部分项工程清单与计价表
单位(专业)工程名称:嵊州市崇仁镇温泉湖村“四中心”建设项目-室内给排水 | [5 empty] | 标段: |  |  | 第6页 共12页
序号 | 项目编码 | 项目名称 | 项目特征 | 计量 单位 | 工程量 | 金 额 (元) |  |  |  |  | 备注
[6 empty] | 综合单价 | 合价 | 其中
[8 empty] | 人工费 | 机械费 | 暂估价
19 | 031003001005 | 螺纹阀门 | 1.阀门类型：螺纹止回阀； 2.阀门材质：铜； 3.规格、压力等级：H14W-16T DN25； 4.连接形式：螺纹连接。 | 个 | 1 | 52.3 | 52.3 | 8.79 | 0.37
20 | 031003001006 | 螺纹阀门 | 1.阀门类型：角阀； 2.阀门材质：陶瓷芯； 3.规格、压力等级：DN15； 4.连接形式：螺纹连接。 | 个 | 11 | 26.7 | 293.7 | 81.95 | 1.54
21 | 031002001001 | 管道支吊架 | 1.材质：型钢综合； 2.管架形式：一般管架。 | Kg | 48.92 | 15.74 | 770 | 344.89 | 45.5
22 | 031201003001 | 金属结构刷油 | 1.除锈级别：微锈； 2.油漆品种：樟丹漆、调和漆； 3.结构类型：吊支架； 4.涂刷遍数、漆膜厚度：除锈后刷樟丹漆二道、再刷灰色调和漆二道。 | kg | 48.92 | 1.76 | 86.1 | 36.2 | 10.76
23 | 031002003001 | 套管 | 1.一般穿墙钢套管制作安装 DN25； 2.密封、堵洞。 | 个 | 4 | 19.39 | 77.56 | 29.8 | 4.28
24 | 031002003002 | 套管 | 1.一般穿墙钢套管制作安装 DN32； 2.密封、堵洞。 | 个 | 1 | 20.52 | 20.52 | 7.45 | 1.07
25 | 031002003003 | 套管 | 1.一般穿墙钢套管制作安装 DN40； 2.密封、堵洞。 | 个 | 2 | 24.03 | 48.06 | 19.38 | 2.14
26 | 031002003004 | 套管 | 1.穿楼板刚性防水套管制作安装 DN50； 2.密封、堵洞。 | 个 | 1 | 68.8 | 68.8 | 27.89 | 5.63
本页小计 | [6 empty] | 1417.04 | 556.35 | 71.29
【表10.2.2-16】
分部分项工程清单与计价表
单位(专业)工程名称:嵊州市崇仁镇温泉湖村“四中心”建设项目-室内给排水 | [5 empty] | 标段: |  |  | 第7页 共12页
序号 | 项目编码 | 项目名称 | 项目特征 | 计量 单位 | 工程量 | 金 额 (元) |  |  |  |  | 备注
[6 empty] | 综合单价 | 合价 | 其中
[8 empty] | 人工费 | 机械费 | 暂估价
27 | 03B001 | 卫生间暗敷管道 | 1.卫生间（内周长在12m以上）暗敷管道，每间补贴 1.5 工日 | 间 | 2 | 288.54 | 577.08 | 447
28 | 03B002 | 卫生间暗敷管道 | 1.卫生间（内周长在12m以下）暗敷管道，每间补贴1.0工日 | 间 | 4 | 192.36 | 769.44 | 596
29 | 03B003 | 厨房暗敷管道 | 1.厨房暗敷管道，每间补贴 0.5 工日 | 间 | 3 | 96.18 | 288.54 | 223.5
30 | 040504001001 | 砌筑井 | 1.砖砌水表井； 2.含模板； 3.轻型铸铁井盖φ600； 4.具体做法按设计要求及参照图集05S502施工。 | 座 | 1 | 1571.05 | 1571.05 | 354.49 | 26.06
|  | 排水管 |  |  |  |  | 7140.18 | 2732.25 | 115.05
31 | 031001006010 | 塑料管 | 1.安装部位：室内； 2.介质：排水； 3.材质、规格：UPVC排水管φ50*2.0； 4.连接形式：管件承插粘接； 5.压力试验及吹、洗设计要求：灌水试验。 | m | 58.00 | 20.02 | 1161.16 | 527.22
32 | 031001006011 | 塑料管 | 1.安装部位：室内； 2.介质：排水； 3.材质、规格：UPVC排水管φ75*2.3； 4.连接形式：管件承插粘接； 5.压力试验及吹、洗设计要求：灌水试验。 | m | 41.70 | 28.87 | 1203.88 | 462.45
本页小计 | [6 empty] | 5571.15 | 2610.66 | 26.06
【表10.2.2-16】
分部分项工程清单与计价表
单位(专业)工程名称:嵊州市崇仁镇温泉湖村“四中心”建设项目-室内给排水 | [5 empty] | 标段: |  |  | 第8页 共12页
序号 | 项目编码 | 项目名称 | 项目特征 | 计量 单位 | 工程量 | 金 额 (元) |  |  |  |  | 备注
[6 empty] | 综合单价 | 合价 | 其中
[8 empty] | 人工费 | 机械费 | 暂估价
33 | 031001006012 | 塑料管 | 1.安装部位：室内； 2.介质：排水； 3.材质、规格：UPVC排水管Φ110*3.2； 4.连接形式：管件承插粘接； 5.压力试验及吹、洗设计要求：灌水试验。 | m | 58.40 | 44.73 | 2612.23 | 784.9
34 | 031001006013 | 塑料管 | 1.安装部位：室内； 2.介质：排水； 3.材质、规格：UPVC排水管Φ160*4； 4.连接形式：管件承插粘接； 5.压力试验及吹、洗设计要求：灌水试验。 | m | 9.50 | 73.99 | 702.91 | 193.33
35 | 031002003005 | 套管 | 1.一般穿楼板钢套管制作安装 DN65； 2.密封、堵洞。 | 个 | 1 | 57.24 | 57.24 | 27.12 | 1.07
36 | 031002003006 | 套管 | 1.一般穿楼板钢套管制作安装 DN100； 2.密封、堵洞。 | 个 | 1 | 60.14 | 60.14 | 27.12 | 1.07
37 | 031002003007 | 套管 | 1.穿楼板刚性防水套管制作安装 DN100； 2.密封、堵洞。 | 个 | 2 | 99 | 198 | 73.4 | 20.74
38 | 031002003008 | 套管 | 1.穿屋面刚性防水套管制作安装DN80； 2.密封、堵洞。 | 个 | 1 | 226.06 | 226.06 | 105.04 | 23.03
本页小计 | [6 empty] | 3856.58 | 1210.91 | 45.91
【表10.2.2-16】
分部分项工程清单与计价表
单位(专业)工程名称:嵊州市崇仁镇温泉湖村“四中心”建设项目-室内给排水 | [5 empty] | 标段: |  |  | 第9页 共12页
序号 | 项目编码 | 项目名称 | 项目特征 | 计量 单位 | 工程量 | 金 额 (元) |  |  |  |  | 备注
[6 empty] | 综合单价 | 合价 | 其中
[8 empty] | 人工费 | 机械费 | 暂估价
39 | 031002003009 | 套管 | 1.穿屋面刚性防水套管制作安装DN100； 2.密封、堵洞。 | 个 | 2 | 274.06 | 548.12 | 244.66 | 69.14
40 | 040101002001 | 挖填沟槽土方 | 1、土壤类别：人工挖填管沟，三类土； 2、挖土深度：1.5m以内。 | m3 | 9.00 | 41.16 | 370.44 | 287.01
|  | 雨水管 |  |  |  |  | 8003.17 | 2480.05 | 8.7
41 | 031001006014 | 塑料管 | 1.安装部位：室内； 2.介质：雨水； 3.材质、规格：UPVC雨水管De110； 4.连接形式：管件粘接，含管件及管夹安装； 5.压力试验及吹、洗设计要求：灌水试验； 6.含12个雨水斗DN100。 | m | 150.70 | 46.72 | 7040.7 | 2054.04
42 | 031001006015 | 塑料管 | 1.安装部位：室内； 2.介质：雨水； 3.材质、规格：UPVC雨水管De50； 4.连接形式：管件粘接，含管件及管夹安装； 5.压力试验及吹、洗设计要求：灌水试验。 | m | 2.80 | 20.02 | 56.06 | 25.45
43 | 031002003010 | 套管 | 1.一般穿楼板钢套管制作安装 DN150； 2.密封、堵洞。 | 个 | 7 | 107.29 | 751.03 | 366.1 | 7.49
本页小计 | [6 empty] | 8766.35 | 2977.26 | 76.63
【表10.2.2-16】
分部分项工程清单与计价表
单位(专业)工程名称:嵊州市崇仁镇温泉湖村“四中心”建设项目-室内给排水 | [5 empty] | 标段: |  |  | 第10页 共12页
序号 | 项目编码 | 项目名称 | 项目特征 | 计量 单位 | 工程量 | 金 额 (元) |  |  |  |  | 备注
[6 empty] | 综合单价 | 合价 | 其中
[8 empty] | 人工费 | 机械费 | 暂估价
44 | 031001001001 | 镀锌钢管 | 1.镀锌钢管过水孔DN100 | m | 1.44 | 107.9 | 155.38 | 34.46 | 1.21
|  | 卫生器具 |  |  |  |  | 21959.39 | 1313.71
45 | 031004014001 | 给、排水附(配)件 | 1.名称：平台地漏； 2.规格：DN50。 | 个 | 5 | 23.89 | 119.45 | 52.4
46 | 031004014002 | 给、排水附(配)件 | 1.名称：不锈钢地漏； 2.规格：带S弯 DN50。 | 个 | 17 | 49.14 | 835.38 | 178.16
47 | 031004003001 | 洗脸盆 | 1、材质：陶瓷； 2、规格、类型：按设计要求； 3、组装形式：台下式洗脸盆感应式； 4、附件名称、数量：含感应式洗脸盆龙头、角阀、金属软管、排水附件等一切所需配件及感应器接线。 | 组 | 6 | 855.72 | 5134.32 | 275.52
48 | 031004003002 | 洗脸盆 | 1、材质：陶瓷； 2、规格、类型：按设计要求； 3、组装形式：立柱式洗脸盆感应式； 4、附件名称、数量：含感应式洗脸盆龙头、角阀、金属软管、排水附件等一切所需配件及感应器接线。 | 组 | 2 | 890.49 | 1780.98 | 103.64
49 | 031004003003 | 洗脸盆 | 1、材质：陶瓷； 2、规格、类型：按设计要求； 3、组装形式：立柱式洗脸盆； 4、附件名称、数量：含洗脸盆冷水龙头、角阀、金属软管、排水附件等一切所需配件。 | 组 | 1 | 544.8 | 544.8 | 34.55
本页小计 | [6 empty] | 8570.31 | 678.73 | 1.21
【表10.2.2-16】
分部分项工程清单与计价表
单位(专业)工程名称:嵊州市崇仁镇温泉湖村“四中心”建设项目-室内给排水 | [5 empty] | 标段: |  |  | 第11页 共12页
序号 | 项目编码 | 项目名称 | 项目特征 | 计量 单位 | 工程量 | 金 额 (元) |  |  |  |  | 备注
[6 empty] | 综合单价 | 合价 | 其中
[8 empty] | 人工费 | 机械费 | 暂估价
50 | 031004007001 | 小便器 | 1、材 质：陶瓷； 2、规格、类型：按设计要求； 3、组装形式：壁挂式小便器，感应冲洗阀； 4、附件名称、数量：感应冲洗阀一个，小便器冲水连接管DN15一根、小便器铜镀铬落水DN32一套。 | 组 | 6 | 943.8 | 5662.8 | 177.3
51 | 031004006001 | 大便器 | 1.材质：蹲便器； 2.规格、类型：按设计要求； 3.组装形式：平板式蹲便器，延时自闭阀开关冲洗； 4.附件名称、数量：含大便器延时自闭阀开关一个、防污器DN32一个、冲洗管DN32一根、其它排水附件等。 | 组 | 8 | 539.04 | 4312.32 | 301.6
52 | 031004006002 | 大便器 | 1、材 质：陶瓷； 2、规格、类型：按设计要求； 3、组装形式：连体坐便器； 4、附件名称、数量：含座便器盖、进水阀配件、角阀、金属软管等配套件。 | 组 | 2 | 870.89 | 1741.78 | 88.86
53 | 031004008001 | 拖布池 | 1.材质：陶瓷； 2.规格、类型：按设计要求； 3.组装形式：落地式拖布池； 4.附件名称、数量：铜镀铬陶瓷芯加长快开冷水龙头及排水附件。 | 组 | 4 | 456.89 | 1827.56 | 101.68
本页小计 | [6 empty] | 13544.46 | 669.44
【表10.2.2-16】
分部分项工程清单与计价表
单位(专业)工程名称:嵊州市崇仁镇温泉湖村“四中心”建设项目-室内给排水 | [5 empty] | 标段: |  |  | 第12页 共12页
序号 | 项目编码 | 项目名称 | 项目特征 | 计量 单位 | 工程量 | 金 额 (元) |  |  |  |  | 备注
[6 empty] | 综合单价 | 合价 | 其中
[8 empty] | 人工费 | 机械费 | 暂估价
合计 | [6 empty] | 56901.65 | 12613.03 | 290.25

## 3_表10_2_2-16 施工技术措施项目清单与计价表
【表10.2.2-16】
施工技术措施项目清单与计价表
单位(专业)工程名称:嵊州市崇仁镇温泉湖村“四中心”建设项目-室内给排水 | [5 empty] | 标段: |  |  | 第1页 共1页
序号 | 项目编码 | 项目名称 | 项目特征 | 计量 单位 | 工程量 | 金 额 (元) |  |  |  |  | 备注
[6 empty] | 综合单价 | 合价 | 其中
[8 empty] | 人工费 | 机械费 | 暂估价
|  | [请输入分部名称,电子评标勿删] |  |  | 0 |  | 556.97 | 133.96
1 | 031301017001 | 脚手架搭拆 | 1.给排水脚手架搭拆费 | 项 | 1 | 556.97 | 556.97 | 133.96
本页小计 | [6 empty] | 556.97 | 133.96
合计 | [6 empty] | 556.97 | 133.96

## 3_表10_2_2-22 暂列金额明细表
【表10.2.2-22】
暂列金额明细表
工程名称:室内给排水 |  |  | 标段: | 第1页 共1页
序号 | 项 目 名 称 | 计量单位 | 暂定金额(元) | 备注
1 | 标化工地增加费 | 项
2 | 优质工程增加费 | 项
3 | 其他暂列金额 | 项 | 618.87 | 估算比例一般不高于5%
3.1 | 其他暂列金额 | 项 | 618.87
合计 |  |  | 618.87 | -

## 3_表10_2_2-24 专业工程暂估价表
【表10.2.2-24】
专业工程暂估价表
单位(专业)工程名称:嵊州市崇仁镇温泉湖村“四中心”建设项目-室内给排水 |  | 标段: | 第1页 共1页
序号 | 工 程 名 称 | 工程内容 | 暂估金额(元) | 备注
合计

## 3_表10_2_2-29 主要工日一览表
【表10.2.2-29】
主要工日一览表
工程名称:室内给排水 |  |  | 标段: |  | 第1页 共1页
序号 | 工日名称（类别） | 单位 | 数 量 | 单价(元) | 合价（元） | 备注
1 | 二类人工 | 工日 | 85.548 | 149 | 12746.65

## 3_表10_2_2-31 主要材料和工程设备一览表
【表10.2.2-31】
主要材料和工程设备一览表
工程名称:室内给排水 |  |  |  | 标段: |  | 第1页 共3页
序号 | 名称、规格、型号 | 单位 | 数量 | 单价(元) | 合价（元） | 备注
1 | 热轧光圆钢筋HPB300综合 | kg | 2.528 | 3.87 | 9.78
2 | 普通硅酸盐水泥PO 42.5综合 | kg | 78.43 | 0.47 | 37.1
3 | 黄砂毛砂 | m3 | 0.072 | 201.5 | 14.51
4 | 黄砂净砂 | t | 0.535 | 180 | 96.3
5 | 混凝土实心砖240×115×53 MU10 | 千块 | 0.565 | 477.9 | 270.01
6 | 非泵送商品混凝土C20 | m3 | 0.617 | 441 | 272.1
7 | 汽油综合 | kg | 0.144 | 9.06 | 1.3
8 | 电 | kW·h | 1.504 | 0.88 | 1.32
9 | 水 | m3 | 5.081 | 5.73 | 29.11
10 | 木模板 | m3 | 0.02 | 1504 | 30.08
11 | 铸铁检查井盖φ600 轻型 | 套 | 1 | 285 | 285
12 | 扁钢Q235B综合 | kg | 5.56 | 4.18 | 23.22
13 | 型钢综合 | kg | 51.855 | 4.01 | 207.89
14 | 中厚钢板综合 | kg | 26.816 | 4.03 | 107.99
15 | 角型阀(带铜活)DN15 | 个 | 17.17 | 13.45 | 230.94
16 | 洗脸盆冷水龙头DN15 | 个 | 1.01 | 100 | 101
17 | 不锈钢地漏带S弯 DN50 | 个 | 17.17 | 35 | 600.95
18 | 塑料地漏DN50 | 个 | 5.05 | 10 | 50.5
19 | 防污器DN32 | 个 | 8.08 | 60 | 484.8
20 | 感应式洗脸盆龙头 | 个 | 8.08 | 400 | 3232
21 | 铜镀铬陶瓷芯加长快开冷水龙头DN15 | 个 | 4.04 | 11.46 | 46.3
22 | 碳素结构钢焊接钢管综合 | kg | 18.362 | 3.99 | 73.23
23 | 碳素结构钢镀锌焊接钢管DN100 | m | 1.443 | 53.46 | 77.14
24 | 碳钢管DN65 | m | 0.2 | 28.26 | 5.65
25 | 碳钢管DN100 | m | 0.2 | 42.75 | 8.55
26 | 碳钢管DN150 | m | 1.4 | 71.08 | 99.51
27 | 碳钢管DN25 | m | 1.2 | 9.56 | 11.48
28 | 碳钢管DN32 | m | 0.3 | 13.34 | 4
29 | 碳钢管DN40 | m | 0.6 | 15.36 | 9.22
【表10.2.2-31】
主要材料和工程设备一览表
工程名称:室内给排水 |  |  |  | 标段: |  | 第2页 共3页
序号 | 名称、规格、型号 | 单位 | 数量 | 单价(元) | 合价（元） | 备注
30 | PP-R冷水管DN15（Φ20*2.3） | m | 25.298 | 3.07 | 77.66
31 | PP-R热水管DN15（Φ20*2.8） | m | 14.122 | 3.65 | 51.55
32 | PP-R冷水管DN20（Φ25*2.8） | m | 18.288 | 4.61 | 84.31
33 | PP-R热水管DN20（Φ25*3.5） | m | 18.796 | 4.61 | 86.65
34 | PP-R冷水管DN25（Φ32*3.6） | m | 30.886 | 7.79 | 240.6
35 | PP-R热水管DN25（Φ32*4.4） | m | 10.566 | 8.11 | 85.69
36 | PP-R冷水管DN32（Φ40*4.5） | m | 3.759 | 12.29 | 46.2
37 | PP-R冷水管DN40（Φ50*5.6） | m | 8.026 | 19.25 | 154.5
38 | PP-R冷水管DN50（Φ63*7.1） | m | 10.465 | 24.9 | 260.58
39 | UPVC排水管Φ50*2.0 | m | 61.53 | 5.07 | 311.96
40 | UPVC排水管Φ75*2.3 | m | 40.866 | 8.79 | 359.21
41 | UPVC排水管Φ110*3.2 | m | 50.224 | 16.16 | 811.62
42 | UPVC排水管Φ160*4 | m | 9.025 | 32.4 | 292.41
43 | 大便器冲洗管DN32 | 根 | 8.08 | 48.84 | 394.63
44 | Y型过滤器GL41H-16Q DN50 | 个 | 3 | 300 | 900
45 | 螺纹闸阀Z15T-16Q DN65 | 个 | 1.01 | 282 | 284.82
46 | 螺纹截止阀J11T-16K DN15 | 个 | 2.02 | 20.3 | 41.01
47 | 陶瓷芯三角阀DN15 | 个 | 11.11 | 13.45 | 149.43
48 | 螺纹截止阀J11T-16K DN25 | 个 | 2.02 | 33.84 | 68.36
49 | 螺纹止回阀H14W-16T DN25 | 个 | 1.01 | 33.84 | 34.18
50 | 螺纹闸阀Z15T-16Q DN50 | 个 | 3 | 191 | 573
51 | 螺纹闸阀Z15T-16Q DN65 | 个 | 1.01 | 282 | 284.82
52 | 大便器延时自闭阀 | 个 | 8.08 | 70 | 565.6
53 | 支管减压阀YZ11X-16T DN50 | 个 | 3 | 696 | 2088
54 | 台下式洗脸盆 | 个 | 6.06 | 290 | 1757.4
55 | 立柱式洗脸盆 | 个 | 3.03 | 320 | 969.6
56 | 成品拖布池 | 个 | 4.04 | 380 | 1535.2
57 | 瓷蹲式大便器 | 个 | 8.08 | 280 | 2262.4
58 | 连体坐便器 | 个 | 2.02 | 750 | 1515
【表10.2.2-31】
主要材料和工程设备一览表
工程名称:室内给排水 |  |  |  | 标段: |  | 第3页 共3页
序号 | 名称、规格、型号 | 单位 | 数量 | 单价(元) | 合价（元） | 备注
59 | 挂式小便器 | 个 | 6.06 | 320 | 1939.2
60 | 全铜镀铬面盆落水DN32 | 套 | 9.09 | 50 | 454.5
61 | 自动排气阀ZP-I DN15 | 个 | 2 | 51.33 | 102.66
62 | 螺纹水表DN65 | 只 | 1 | 406 | 406
63 | 埋入式感应控制器 | 个 | 6.06 | 500 | 3030
64 | 水 | m3 | 10.04 | 5.73 | 57.53
65 | 涂塑复合钢管DN15 | m | 69.965 | 11.05 | 773.11
66 | 涂塑复合钢管DN50 | m | 9.719 | 43.27 | 420.54
67 | 涂塑复合钢管DN65 | m | 11.222 | 57.73 | 647.85
68 | UPVC雨水管De110 | m | 143.165 | 16.16 | 2313.55
69 | 87型雨水斗DN100 | 个 | 12 | 80 | 960

## 4_表10_2_2-13 【含单列】单位(专业)工程招标
【表10.2.2-13】
单位（专业）工程招标控制价费用表
工程名称:嵊州市崇仁镇温泉湖村“四中心”建设项目-室内消防水 |  |  | 标段: | 第1页 共1页
序号 | 费用名称 |  | 计算公式 | 金额 (元) | 备注
1 | 分部分项工程费 |  | ∑(分部分项工程量×综合单价） | 21796.65 | 见表10.2.2-16
1.1 | 其中 | 人工费+机械费 | ∑分部分项（定额人工费+定额机械费） | 4771.15
2 | 措施项目费 |  | （2.1+2.2） | 522.71
2.1 | 施工技术措施项目费 |  | ∑(技措项目工程量×综合单价） | 194.9 | 见表10.2.2-16
2.1.1 | 其中 | 人工费+机械费 | ∑技措项目（定额人工费+定额机械费） | 42.47
2.2 | 施工组织措施项目费 |  | (1.1+2.1.1)×6.81% | 327.81 | 见表10.2.2-20
2.2.1 | 其中 | 安全文明施工基本费 | (1.1+2.1.1)×6.81% | 327.81 | 见表10.2.2-20
3 | 其他项目费 |  | （3.1+3.2+3.3+3.4） | 237.94
3.1 | 暂列金额 |  | 3.1.1+3.1.2+3.1.3 | 237.94 | 见表10.2.2-21
3.1.1 | 其中 | 标化工地增加费 | 按招标文件规定额度列计 |  | 见表10.2.2-22
3.1.2 |  | 优质工程增加费 | 按招标文件规定额度列计 |  | 见表10.2.2-22
3.1.3 |  | 其他暂列金额 | 按招标文件规定额度列计 | 237.94 | 见表10.2.2-22
3.2 | 暂估价 |  | 3.2.1+3.2.2+3.2.3 |  | 见表10.2.2-21
3.2.1 | 其中 | 材料（工程设备）暂估价 | 按招标文件规定额度列计 (或计入综合单价) |  | 见表10.2.2-23
3.2.2 |  | 专业工程暂估价 | 按招标文件规定额度列计 |  | 见表10.2.2-24
3.2.3 |  | 专项技术措施暂估价 | 按招标文件规定额度列计 |  | 见表10.2.2-25
3.3 | 计日工 |  | ∑计日工(暂估数量×综合单价） |  | 见表10.2.2-21
3.4 | 施工总承包服务费 |  | 3.4.1+3.4.2 |  | 见表10.2.2-21
3.4.1 | 其中 | 专业发包工程管理费 | ∑专业发包工程（暂估金额×费率） |  | 见表10.2.2-27
3.4.2 |  | 甲供材料设备管理费 | 甲供材料暂估金额×费率+甲供设备暂估金额×费率 |  | 见表10.2.2-27
4 | 规费 |  | (1.1+2.1.1)×30.63% | 1474.41
5 | 单列费用 |  | 单列费用
6 | 税金 |  | (1+2+3+4+计税不计费+计税不计费不下浮)×9% | 2162.85
7 | 下浮 |  | (1+2+3+4+5+6-不计税不计费不下浮-计税不计费不下浮-暂估材料)×0%
其中 | 甲供费（不计入造价） |  | 甲供材料费+甲供主材费+甲供设备费
招标控制价合计 |  |  | 1+2+3+4+5+6-7 | 26195

## 4_表10_2_2-16 分部分项工程清单与计价表
【表10.2.2-16】
分部分项工程清单与计价表
单位(专业)工程名称:嵊州市崇仁镇温泉湖村“四中心”建设项目-室内消防水 | [5 empty] | 标段: |  |  | 第1页 共4页
序号 | 项目编码 | 项目名称 | 项目特征 | 计量 单位 | 工程量 | 金 额 (元) |  |  |  |  | 备注
[6 empty] | 综合单价 | 合价 | 其中
[8 empty] | 人工费 | 机械费 | 暂估价
|  | 消防水 |  |  |  |  | 21796.65 | 5052.79 | 208.9
1 | 030901002001 | 消火栓钢管 | 1、安装部位：室内； 2、材质、规格：碳素结构钢镀锌焊接钢管DN25； 3、连接形式：螺纹连接，含管件等配件； 4、压力试验及冲洗设计要求：管道水压试验、水冲洗。 | m | 62.00 | 37.79 | 2342.98 | 972.16 | 32.24
2 | 030901002002 | 消火栓钢管 | 1、安装部位：室内； 2、材质、规格：碳素结构钢镀锌焊接钢管DN40； 3、连接形式：螺纹连接，含管件等配件； 4、压力试验及冲洗设计要求：管道水压试验、水冲洗。 | m | 24.40 | 51.55 | 1257.82 | 465.06 | 18.06
3 | 030901002003 | 消火栓钢管 | 1、安装部位：室内； 2、材质、规格：碳素结构钢镀锌焊接钢管DN50； 3、连接形式：螺纹连接，含管件等配件； 4、压力试验及冲洗设计要求：管道水压试验、水冲洗。 | m | 3.10 | 62.89 | 194.96 | 63.92 | 2.54
4 | 031003013002 | 水表 | 1.安装部位：室外水表井； 2.型号、规格：螺纹水表LXS-40E DN40； 3.连接形式：螺纹连接； 4.附件配置：螺纹截止阀 DN40一个。 | 组 | 2 | 304.96 | 609.92 | 98.94 | 2.16
本页小计 | [6 empty] | 4405.68 | 1600.08 | 55
【表10.2.2-16】
分部分项工程清单与计价表
单位(专业)工程名称:嵊州市崇仁镇温泉湖村“四中心”建设项目-室内消防水 | [5 empty] | 标段: |  |  | 第2页 共4页
序号 | 项目编码 | 项目名称 | 项目特征 | 计量 单位 | 工程量 | 金 额 (元) |  |  |  |  | 备注
[6 empty] | 综合单价 | 合价 | 其中
[8 empty] | 人工费 | 机械费 | 暂估价
5 | 031003013003 | 水表 | 1.安装部位：室内； 2.型号、规格：螺纹水表LXS-50E DN50； 3.连接形式：螺纹连接； 4.附件配置：螺纹闸阀 DN50一个。 | 组 | 1 | 494.01 | 494.01 | 58.26 | 1.36
6 | 031003001007 | 螺纹阀门 | 1.阀门类型：螺纹截止阀； 2.规格、压力等级：J11T-16K DN40； 3.连接形式：螺纹连接。 | 个 | 2 | 101.65 | 203.3 | 36.96 | 1.2
7 | 031003001008 | 螺纹阀门 | 1.阀门类型：螺纹闸阀； 2.规格、压力等级：Z15T-16Q DN50； 3.连接形式：螺纹连接。 | 个 | 1 | 233.05 | 233.05 | 18.48 | 0.88
8 | 031003001009 | 螺纹阀门 | 1.阀门类型：真空破坏器； 2.规格、压力等级：DN25。 | 个 | 8 | 109.02 | 872.16 | 70.32 | 2.96
9 | 031003001010 | 螺纹阀门 | 1.阀门类型：自动排气阀； 2.阀门材质：钢制； 3.规格、压力等级：ZP-I DN25； 4.连接形式：螺纹连接。 | 个 | 3 | 80.68 | 242.04 | 59.91 | 0.36
10 | 031003001011 | 螺纹阀门 | 1.阀门类型：螺纹截止阀； 2.阀门材质：球墨铸铁、铜芯； 3.规格、压力等级：J11T-16K DN25； 4.连接形式：螺纹连接。 | 个 | 3 | 52.3 | 156.9 | 26.37 | 1.11
11 | 030901010001 | 室内消火栓 | 1.名称：消防软管卷盘箱（暗装）； 2.型号、规格：SG24AZ； 3.附件材质、规格：箱内配置DN25全铜阀,软管卷盘长度30m,水枪直径19mm。 | 套 | 4 | 669.61 | 2678.44 | 502.44 | 10.12
本页小计 | [6 empty] | 4879.9 | 772.74 | 17.99
【表10.2.2-16】
分部分项工程清单与计价表
单位(专业)工程名称:嵊州市崇仁镇温泉湖村“四中心”建设项目-室内消防水 | [5 empty] | 标段: |  |  | 第3页 共4页
序号 | 项目编码 | 项目名称 | 项目特征 | 计量 单位 | 工程量 | 金 额 (元) |  |  |  |  | 备注
[6 empty] | 综合单价 | 合价 | 其中
[8 empty] | 人工费 | 机械费 | 暂估价
12 | 030901010002 | 室内消火栓 | 1.名称：消防软管卷盘箱（明装）； 2.型号、规格：SG24AZ； 3.附件材质、规格：箱内配置DN25全铜阀,软管卷盘长度30m,水枪直径19mm。 | 套 | 4 | 645.56 | 2582.24 | 433.88 | 1.96
13 | 030901013001 | 灭火器 | 1.形 式：灭火器箱； 2.规格、型号：内配磷酸铵盐灭火器MF/ABC4*2。 | 组 | 15 | 264.35 | 3965.25 | 525.3
14 | 031002003011 | 套管 | 1.一般穿楼板钢套管制作安装 DN40； 2.密封、堵洞。 | 个 | 4 | 22.49 | 89.96 | 38.76 | 4.28
15 | 031002003012 | 套管 | 1.一般穿墙钢套管制作安装 DN40； 2.密封、堵洞。 | 个 | 3 | 24.03 | 72.09 | 29.07 | 3.21
16 | 030905002001 | 水灭火控制装置调试 | 1.消火栓灭火系统调试。 | 点 | 8 | 32.94 | 263.52 | 150.16 | 28.4
17 | 031002001002 | 管道支吊架 | 1.材质：型钢综合； 2.管架形式：一般管架。 | Kg | 17.29 | 15.74 | 272.14 | 121.89 | 16.08
18 | 031201003002 | 金属结构刷油 | 1.除锈级别：微锈； 2.油漆品种：樟丹漆、调和漆； 3.结构类型：吊支架； 4.涂刷遍数、漆膜厚度：除锈后刷樟丹漆二道、再刷灰色调和漆二道。 | kg | 17.29 | 1.76 | 30.43 | 12.79 | 3.8
19 | 031201001001 | 管道刷油 | 1、油漆品种：调和漆； 2、涂刷遍数、漆膜厚度：红色调和漆二道。 | m2 | 6.57 | 8.22 | 54.01 | 28.32
20 | 031202009001 | 环氧煤沥青防腐蚀 | 1.埋地镀锌钢管分层刷环氧煤沥青三遍，缠玻璃丝布两层。 | m2 | 4.10 | 53.98 | 221.32 | 84.99
本页小计 | [6 empty] | 7550.96 | 1425.16 | 57.73
【表10.2.2-16】
分部分项工程清单与计价表
单位(专业)工程名称:嵊州市崇仁镇温泉湖村“四中心”建设项目-室内消防水 | [5 empty] | 标段: |  |  | 第4页 共4页
序号 | 项目编码 | 项目名称 | 项目特征 | 计量 单位 | 工程量 | 金 额 (元) |  |  |  |  | 备注
[6 empty] | 综合单价 | 合价 | 其中
[8 empty] | 人工费 | 机械费 | 暂估价
21 | 040504001002 | 砌筑井 | 1.砖砌水表井φ1200； 2.含模板； 3.轻型铸铁井盖φ600； 4.具体做法按设计要求及参照图集05S502施工。 | 座 | 3 | 1571.05 | 4713.15 | 1063.47 | 78.18
22 | 040101002002 | 挖填沟槽土方 | 1、土壤类别：人工挖填管沟，三类土； 2、挖土深度：1.5m以内。 | m3 | 6.00 | 41.16 | 246.96 | 191.34
本页小计 | [6 empty] | 4960.11 | 1254.81 | 78.18
合计 | [6 empty] | 21796.65 | 5052.79 | 208.9

## 4_表10_2_2-16 施工技术措施项目清单与计价表
【表10.2.2-16】
施工技术措施项目清单与计价表
单位(专业)工程名称:嵊州市崇仁镇温泉湖村“四中心”建设项目-室内消防水 | [5 empty] | 标段: |  |  | 第1页 共1页
序号 | 项目编码 | 项目名称 | 项目特征 | 计量 单位 | 工程量 | 金 额 (元) |  |  |  |  | 备注
[6 empty] | 综合单价 | 合价 | 其中
[8 empty] | 人工费 | 机械费 | 暂估价
|  | [请输入分部名称,电子评标勿删] |  |  | 0 |  | 194.9 | 46.88
1 | 031301017002 | 脚手架搭拆 | 1.消防水脚手架搭拆费 | 项 | 1 | 194.9 | 194.9 | 46.88
本页小计 | [6 empty] | 194.9 | 46.88
合计 | [6 empty] | 194.9 | 46.88

## 4_表10_2_2-22 暂列金额明细表
【表10.2.2-22】
暂列金额明细表
工程名称:室内消防水 |  |  | 标段: | 第1页 共1页
序号 | 项 目 名 称 | 计量单位 | 暂定金额(元) | 备注
1 | 标化工地增加费 | 项
2 | 优质工程增加费 | 项
3 | 其他暂列金额 | 项 | 237.94 | 估算比例一般不高于5%
3.1 | 其他暂列金额 | 项 | 237.94
合计 |  |  | 237.94 | -

## 4_表10_2_2-24 专业工程暂估价表
【表10.2.2-24】
专业工程暂估价表
单位(专业)工程名称:嵊州市崇仁镇温泉湖村“四中心”建设项目-室内消防水 |  | 标段: | 第1页 共1页
序号 | 工 程 名 称 | 工程内容 | 暂估金额(元) | 备注
合计

## 4_表10_2_2-29 主要工日一览表
【表10.2.2-29】
主要工日一览表
工程名称:室内消防水 |  |  | 标段: |  | 第1页 共1页
序号 | 工日名称（类别） | 单位 | 数 量 | 单价(元) | 合价（元） | 备注
1 | 二类人工 | 工日 | 34.221 | 149 | 5098.93

## 4_表10_2_2-31 主要材料和工程设备一览表
【表10.2.2-31】
主要材料和工程设备一览表
工程名称:室内消防水 |  |  |  | 标段: |  | 第1页 共1页
序号 | 名称、规格、型号 | 单位 | 数量 | 单价(元) | 合价（元） | 备注
1 | 热轧光圆钢筋HPB300综合 | kg | 1.106 | 3.87 | 4.28
2 | 扁钢Q235B综合 | kg | 2.636 | 4.18 | 11.01
3 | 复合硅酸盐水泥PC 32.5R综合 | kg | 60 | 0.4 | 24.18
4 | 普通硅酸盐水泥PO 42.5综合 | kg | 221.363 | 0.47 | 104.7
5 | 黄砂净砂 | t | 1.605 | 180 | 288.9
6 | 黄砂净砂(中粗砂) | m3 | 0.015 | 234 | 3.51
7 | 混凝土实心砖240×115×53 MU10 | 千块 | 1.694 | 477.9 | 809.56
8 | 非泵送商品混凝土C20 | m3 | 1.849 | 441 | 815.41
9 | 汽油综合 | kg | 0.035 | 9.06 | 0.32
10 | 水 | m3 | 3.132 | 5.73 | 17.95
11 | 木模板 | m3 | 0.058 | 1504 | 87.23
12 | 铸铁检查井盖φ600 轻型 | 套 | 3 | 285 | 855
13 | 型钢综合 | kg | 18.327 | 4.01 | 73.47
14 | 碳素结构钢镀锌焊接钢管DN50 | m | 3.116 | 26.79 | 83.49
15 | 碳钢管DN40 | m | 1.7 | 15.36 | 26.12
16 | 螺纹闸阀Z15T-16Q DN50 | 个 | 1.01 | 191 | 192.91
17 | 真空破坏器DN25 | 个 | 8.08 | 90 | 727.2
18 | 螺纹截止阀J11T-16K DN25 | 个 | 3.03 | 33.84 | 102.54
19 | 螺纹截止阀J11T-16K DN40 | 个 | 4.04 | 65.74 | 265.59
20 | 螺纹闸阀Z15T-16Q DN50 | 个 | 1.01 | 191 | 192.91
21 | 自动排气阀ZP-I DN25 | 个 | 3 | 51.33 | 153.99
22 | 消防软管卷盘箱SG24AZ | 套 | 8 | 500 | 4000
23 | 螺纹水表DN50 | 只 | 1 | 209 | 209
24 | 螺纹水表DN40 | 只 | 2 | 163 | 326
25 | 灭火器箱(含灭火器)MF/ABC4*2 | 套 | 15 | 215.76 | 3236.4
26 | 镀锌焊接钢管DN25 | m | 61.442 | 12.47 | 766.18
27 | 镀锌焊接钢管DN40 | m | 24.449 | 19.96 | 487.95

## 5_表10_2_2-13 【含单列】单位(专业)工程招标
【表10.2.2-13】
单位（专业）工程招标控制价费用表
工程名称:嵊州市崇仁镇温泉湖村“四中心”建设项目-室内电气 |  |  | 标段: | 第1页 共1页
序号 | 费用名称 |  | 计算公式 | 金额 (元) | 备注
1 | 分部分项工程费 |  | ∑(分部分项工程量×综合单价） | 368271.71 | 见表10.2.2-16
1.1 | 其中 | 人工费+机械费 | ∑分部分项（定额人工费+定额机械费） | 54426.71
2 | 措施项目费 |  | （2.1+2.2） | 5871.37
2.1 | 施工技术措施项目费 |  | ∑(技措项目工程量×综合单价） | 2133.25 | 见表10.2.2-16
2.1.1 | 其中 | 人工费+机械费 | ∑技措项目（定额人工费+定额机械费） | 464.86
2.2 | 施工组织措施项目费 |  | (1.1+2.1.1)×6.81% | 3738.12 | 见表10.2.2-20
2.2.1 | 其中 | 安全文明施工基本费 | (1.1+2.1.1)×6.81% | 3738.12 | 见表10.2.2-20
3 | 其他项目费 |  | （3.1+3.2+3.3+3.4） | 3909.56
3.1 | 暂列金额 |  | 3.1.1+3.1.2+3.1.3 | 3909.56 | 见表10.2.2-21
3.1.1 | 其中 | 标化工地增加费 | 按招标文件规定额度列计 |  | 见表10.2.2-22
3.1.2 |  | 优质工程增加费 | 按招标文件规定额度列计 |  | 见表10.2.2-22
3.1.3 |  | 其他暂列金额 | 按招标文件规定额度列计 | 3909.56 | 见表10.2.2-22
3.2 | 暂估价 |  | 3.2.1+3.2.2+3.2.3 |  | 见表10.2.2-21
3.2.1 | 其中 | 材料（工程设备）暂估价 | 按招标文件规定额度列计 (或计入综合单价) |  | 见表10.2.2-23
3.2.2 |  | 专业工程暂估价 | 按招标文件规定额度列计 |  | 见表10.2.2-24
3.2.3 |  | 专项技术措施暂估价 | 按招标文件规定额度列计 |  | 见表10.2.2-25
3.3 | 计日工 |  | ∑计日工(暂估数量×综合单价） |  | 见表10.2.2-21
3.4 | 施工总承包服务费 |  | 3.4.1+3.4.2 |  | 见表10.2.2-21
3.4.1 | 其中 | 专业发包工程管理费 | ∑专业发包工程（暂估金额×费率） |  | 见表10.2.2-27
3.4.2 |  | 甲供材料设备管理费 | 甲供材料暂估金额×费率+甲供设备暂估金额×费率 |  | 见表10.2.2-27
4 | 规费 |  | (1.1+2.1.1)×30.63% | 16813.29
5 | 单列费用 |  | 单列费用
6 | 税金 |  | (1+2+3+4+计税不计费+计税不计费不下浮)×9% | 35537.93
7 | 下浮 |  | (1+2+3+4+5+6-不计税不计费不下浮-计税不计费不下浮-暂估材料)×0%
其中 | 甲供费（不计入造价） |  | 甲供材料费+甲供主材费+甲供设备费
招标控制价合计 |  |  | 1+2+3+4+5+6-7 | 430404

## 5_表10_2_2-16 分部分项工程清单与计价表
【表10.2.2-16】
分部分项工程清单与计价表
单位(专业)工程名称:嵊州市崇仁镇温泉湖村“四中心”建设项目-室内电气 | [5 empty] | 标段: |  |  | 第1页 共18页
序号 | 项目编码 | 项目名称 | 项目特征 | 计量 单位 | 工程量 | 金 额 (元) |  |  |  |  | 备注
[6 empty] | 综合单价 | 合价 | 其中
[8 empty] | 人工费 | 机械费 | 暂估价
|  | 室内电气 |  |  |  |  | 368271.71 | 56585.81 | 3263.24
1 | 030404017001 | 配电箱 | 1.名称：成套配电总柜ZMX； 2.型号规格：电器元件配置按设计要求； 3.安装方式：落地式,含基础槽钢10#制安。 | 台 | 1 | 12683.67 | 12683.67 | 432.34 | 93.45
2 | 030404017002 | 配电箱 | 1.名称：成套配电总柜ZAP； 2.型号规格：电器元件配置按设计要求； 3.安装方式：落地式,含基础槽钢10#制安。 | 台 | 1 | 12683.67 | 12683.67 | 432.34 | 93.45
3 | 030404017003 | 配电箱 | 1.名称：成套厨房配电总箱1AP-cf； 2.型号规格：电器元件配置按设计要求； 3.安装方式：暗装。 | 台 | 1 | 5303.77 | 5303.77 | 214.56
4 | 030404017004 | 配电箱 | 1.名称：成套照明配电箱1AP-ct； 2.型号规格：电器元件配置按设计要求； 3.安装方式：暗装。 | 台 | 1 | 2274.85 | 2274.85 | 167.89
本页小计 | [6 empty] | 32945.96 | 1247.13 | 186.9
【表10.2.2-16】
分部分项工程清单与计价表
单位(专业)工程名称:嵊州市崇仁镇温泉湖村“四中心”建设项目-室内电气 | [5 empty] | 标段: |  |  | 第2页 共18页
序号 | 项目编码 | 项目名称 | 项目特征 | 计量 单位 | 工程量 | 金 额 (元) |  |  |  |  | 备注
[6 empty] | 综合单价 | 合价 | 其中
[8 empty] | 人工费 | 机械费 | 暂估价
5 | 030404017005 | 配电箱 | 1.名称：成套空调配电箱1AP-kt； 2.型号规格：电器元件配置按设计要求； 3.安装方式：暗装。 | 台 | 1 | 4045.75 | 4045.75 | 167.89
6 | 030404017006 | 配电箱 | 1.名称：成套空调配电箱2AP-kt； 2.型号规格：电器元件配置按设计要求； 3.安装方式：暗装。 | 台 | 1 | 4045.75 | 4045.75 | 167.89
7 | 030404017007 | 配电箱 | 1.名称：成套空调配电箱1KT； 2.型号规格：电器元件配置按设计要求； 3.安装方式：明装。 | 台 | 1 | 4613.22 | 4613.22 | 139.91
8 | 030404017008 | 配电箱 | 1.名称：成套空调配电箱2KT； 2.型号规格：电器元件配置按设计要求； 3.安装方式：明装。 | 台 | 1 | 5660.12 | 5660.12 | 139.91
9 | 030404017009 | 配电箱 | 1.名称：成套照明配电箱1MX； 2.型号规格：电器元件配置按设计要求； 3.安装方式：明装。 | 台 | 1 | 3963.92 | 3963.92 | 139.91
本页小计 | [6 empty] | 22328.76 | 755.51
【表10.2.2-16】
分部分项工程清单与计价表
单位(专业)工程名称:嵊州市崇仁镇温泉湖村“四中心”建设项目-室内电气 | [5 empty] | 标段: |  |  | 第3页 共18页
序号 | 项目编码 | 项目名称 | 项目特征 | 计量 单位 | 工程量 | 金 额 (元) |  |  |  |  | 备注
[6 empty] | 综合单价 | 合价 | 其中
[8 empty] | 人工费 | 机械费 | 暂估价
10 | 030404017010 | 配电箱 | 1.名称：成套照明配电箱2MX； 2.型号规格：电器元件配置按设计要求； 3.安装方式：明装。 | 台 | 1 | 4132.02 | 4132.02 | 139.91
11 | 030404017011 | 配电箱 | 1.名称：成套照明配电箱1MX-1； 2.型号规格：电器元件配置按设计要求； 3.安装方式：暗装。 | 台 | 1 | 1755.05 | 1755.05 | 167.89
12 | 030404017012 | 配电箱 | 1.名称：成套照明配电箱2MX-1； 2.型号规格：电器元件配置按设计要求； 3.安装方式：暗装。 | 台 | 1 | 1884.65 | 1884.65 | 167.89
13 | 030404017013 | 配电箱 | 1.名称：成套照明配电箱1MX-2； 2.型号规格：电器元件配置按设计要求； 3.安装方式：明装。 | 台 | 1 | 2763.62 | 2763.62 | 139.91
14 | 030404017014 | 配电箱 | 1.名称：成套照明配电箱2MX-2； 2.型号规格：电器元件配置按设计要求； 3.安装方式：明装。 | 台 | 1 | 2503.82 | 2503.82 | 139.91
本页小计 | [6 empty] | 13039.16 | 755.51
【表10.2.2-16】
分部分项工程清单与计价表
单位(专业)工程名称:嵊州市崇仁镇温泉湖村“四中心”建设项目-室内电气 | [5 empty] | 标段: |  |  | 第4页 共18页
序号 | 项目编码 | 项目名称 | 项目特征 | 计量 单位 | 工程量 | 金 额 (元) |  |  |  |  | 备注
[6 empty] | 综合单价 | 合价 | 其中
[8 empty] | 人工费 | 机械费 | 暂估价
15 | 030404017015 | 配电箱 | 1.名称：成套照明配电箱2AP-dgn； 2.型号规格：电器元件配置按设计要求； 3.安装方式：暗装。 | 台 | 1 | 2140.15 | 2140.15 | 167.89
16 | 030404017016 | 配电箱 | 1.名称：成套舞台照明箱1(2)AP-yk； 2.型号规格：电器元件配置按设计要求； 3.安装方式：明装。 | 台 | 2 | 2058.32 | 4116.64 | 279.82
17 | 030404017017 | 配电箱 | 1.名称：成套紫外线灯控制箱； 2.型号规格：电器元件配置按设计要求； 3.安装方式：暗装。 | 台 | 1 | 603.75 | 603.75 | 167.89
18 | 030404017018 | 配电箱 | 1.名称：成套应急照明集中电源箱YJ； 2.型号、规格：电器元件配置按设计要求； 3.安装方式：壁装。 | 台 | 1 | 4981.62 | 4981.62 | 139.91
19 | 030411003001 | 桥架 | 1.名称、材质、类型：热镀锌板+防火喷塑槽式电缆桥架； 2.型 号、规格：GQJ-C/P 300×100×δ1.2； 3.接地方式：按设计及施工验收规范要求。 | m | 162.20 | 116.47 | 18891.43 | 3156.41 | 170.31
本页小计 | [6 empty] | 30733.59 | 3911.92 | 170.31
【表10.2.2-16】
分部分项工程清单与计价表
单位(专业)工程名称:嵊州市崇仁镇温泉湖村“四中心”建设项目-室内电气 | [5 empty] | 标段: |  |  | 第5页 共18页
序号 | 项目编码 | 项目名称 | 项目特征 | 计量 单位 | 工程量 | 金 额 (元) |  |  |  |  | 备注
[6 empty] | 综合单价 | 合价 | 其中
[8 empty] | 人工费 | 机械费 | 暂估价
20 | 030411003002 | 桥架 | 1.名称、材质、类型：热镀锌板+防火喷塑槽式电缆桥架； 2.型 号、规格：GQJ-C/P 200×100×δ1.2； 3.接地方式：按设计及施工验收规范要求。 | m | 12.90 | 93.83 | 1210.41 | 251.03 | 13.55
21 | 030413001001 | 铁构件 | 1.名称：电缆桥架吊支架； 2.材质：型钢。 | kg | 230.00 | 16.93 | 3893.9 | 1881.4 | 211.6
22 | 031201003003 | 金属结构刷油 | 1.除锈级别：微锈； 2.油漆品种：樟丹漆、调和漆； 3.结构类型：电缆桥架吊支架； 4.涂刷遍数、漆膜厚度：除锈后刷樟丹漆二道、再刷调和漆二道。 | kg | 230.00 | 1.72 | 395.6 | 170.2 | 50.6
23 | 030408008001 | 防火堵洞 | 桥架穿墙、穿楼板处孔洞防火封堵，截面积在0.25m2以内，封堵材料：阻火包JSB、有机防火堵料JSY。 | 处 | 6 | 127.72 | 766.32 | 367.44
24 | 030408009001 | 防火隔板 | 桥架穿墙、穿楼板处孔洞及桥架内两面设防火隔板 | m2 | 1.80 | 285.22 | 513.4 | 192.83
25 | 031002001003 | 管道支吊架 | 1.材质：型钢； 2.管架形式：桥架侧向抗震支架300*100。 | 套 | 8 | 633.24 | 5065.92 | 1263.52
26 | 031002001004 | 管道支吊架 | 1.材质：型钢； 2.管架形式：桥架侧纵向抗震支架300*100。 | 套 | 4 | 938.14 | 3752.56 | 663.36
本页小计 | [6 empty] | 15598.11 | 4789.78 | 275.75
【表10.2.2-16】
分部分项工程清单与计价表
单位(专业)工程名称:嵊州市崇仁镇温泉湖村“四中心”建设项目-室内电气 | [5 empty] | 标段: |  |  | 第6页 共18页
序号 | 项目编码 | 项目名称 | 项目特征 | 计量 单位 | 工程量 | 金 额 (元) |  |  |  |  | 备注
[6 empty] | 综合单价 | 合价 | 其中
[8 empty] | 人工费 | 机械费 | 暂估价
27 | 030411001001 | 配管 | 1.名称：线缆保护塑料管； 2.材质、规格：刚性阻燃管 PVC20中型管； 3.配置形式：砖、混凝土结构暗配； 4.接地要求：按施工验收规范要求。 | m | 1404.20 | 7.43 | 10433.21 | 6066.14
28 | 030411001002 | 配管 | 1.名称：线缆保护塑料管； 2.材质、规格：刚性阻燃管 PVC25中型管； 3.配置形式：砖、混凝土结构暗配； 4.接地要求：按施工验收规范要求。 | m | 34.80 | 9.14 | 318.07 | 160.43
29 | 030411001003 | 配管 | 1.名称：线缆保护钢管； 2.材质、规格：SC20； 3.配置形式：砖、混凝土结构暗配； 4.接地要求：按施工验收规范要求。 | m | 1014.40 | 17.69 | 17944.74 | 5832.8 | 50.72
30 | 030411001004 | 配管 | 1.名称：线缆保护钢管； 2.材质、规格：SC25； 3.配置形式：砖、混凝土结构暗配； 4.接地要求：按施工验收规范要求。 | m | 5.50 | 24.2 | 133.1 | 38.39 | 0.39
31 | 030411001005 | 配管 | 1.名称：线缆保护钢管； 2.材质、规格：SC32； 3.配置形式：砖、混凝土结构暗配； 4.接地要求：按施工验收规范要求。 | m | 277.20 | 29.97 | 8307.68 | 2056.82 | 19.4
32 | 030411001006 | 配管 | 1.名称：线缆保护钢管； 2.材质、规格：SC40； 3.配置形式：砖、混凝土结构暗配； 4.接地要求：按施工验收规范要求。 | m | 27.60 | 39.49 | 1089.92 | 328.99 | 2.48
本页小计 | [6 empty] | 38226.72 | 14483.57 | 72.99
【表10.2.2-16】
分部分项工程清单与计价表
单位(专业)工程名称:嵊州市崇仁镇温泉湖村“四中心”建设项目-室内电气 | [5 empty] | 标段: |  |  | 第7页 共18页
序号 | 项目编码 | 项目名称 | 项目特征 | 计量 单位 | 工程量 | 金 额 (元) |  |  |  |  | 备注
[6 empty] | 综合单价 | 合价 | 其中
[8 empty] | 人工费 | 机械费 | 暂估价
33 | 030411001007 | 配管 | 1.名称：线缆保护钢管； 2.材质、规格：SC50； 3.配置形式：砖、混凝土结构明配； 4.接地要求：按施工验收规范要求。 | m | 1.40 | 49.37 | 69.12 | 17.15 | 0.11
34 | 030411001008 | 配管 | 1.名称：线缆保护钢管； 2.材质、规格：SC50； 3.配置形式：砖、混凝土结构暗配； 4.接地要求：按施工验收规范要求。 | m | 35.60 | 47.33 | 1684.95 | 452.48 | 2.85
35 | 030408003001 | 电缆保护管 | 1.名 称：线缆保护管； 2.电缆保护管材质规格：镀锌钢管SC150； 3.敷设方式：埋地。 | m | 4.30 | 107.53 | 462.38 | 32.47 | 5.33
36 | 030408003002 | 电缆保护管 | 1.名 称：线缆保护管； 2.电缆保护管材质规格：镀锌钢管SC125； 3.敷设方式：埋地。 | m | 7.30 | 84.69 | 618.24 | 55.12 | 9.05
37 | 030408003003 | 电缆保护管 | 1.名 称：线缆保护管； 2.电缆保护管材质规格：镀锌钢管SC50； 3.敷设方式：埋地。 | m | 31.70 | 39.34 | 1247.08 | 198.76 | 37.41
38 | 030411001009 | 配管 | 1.名称：线缆保护钢管； 2.材质、规格：金属软管φ20； 3.配置形式：吊棚内敷设。 4.接地要求：按施工验收规范要求。 | m | 30.60 | 10.01 | 306.31 | 100.67
本页小计 | [6 empty] | 4388.08 | 856.65 | 54.75
【表10.2.2-16】
分部分项工程清单与计价表
单位(专业)工程名称:嵊州市崇仁镇温泉湖村“四中心”建设项目-室内电气 | [5 empty] | 标段: |  |  | 第8页 共18页
序号 | 项目编码 | 项目名称 | 项目特征 | 计量 单位 | 工程量 | 金 额 (元) |  |  |  |  | 备注
[6 empty] | 综合单价 | 合价 | 其中
[8 empty] | 人工费 | 机械费 | 暂估价
39 | 030408001001 | 电力电缆 | 1.电缆名称：低烟无卤电力电缆； 2.电缆规格、型号：WDZB1-YJY-4*25+1*16； 3.敷设方式、部位：穿管或桥架内敷设。 | m | 108.30 | 90.48 | 9798.98 | 254.51 | 6.5
40 | 030408001002 | 电力电缆 | 1.电缆名称：低烟无卤电力电缆； 2.电缆规格、型号：WDZB1-YJY-3*6； 3.敷设方式、部位：穿管或桥架内敷设。 | m | 43.70 | 18.56 | 811.07 | 82.16 | 2.19
41 | 030408001003 | 电力电缆 | 1.电缆名称：低烟无卤电力电缆； 2.电缆规格、型号：WDZB1-YJY-5*6； 3.敷设方式、部位：穿管或桥架内敷设。 | m | 493.70 | 28.39 | 14016.14 | 928.16 | 24.69
42 | 030408001004 | 电力电缆 | 1.电缆名称：低烟无卤电力电缆； 2.电缆规格、型号：WDZB1-YJY-5*10； 3.敷设方式、部位：穿管或桥架内敷设。 | m | 91.10 | 44.2 | 4026.62 | 171.27 | 4.56
43 | 030408001005 | 电力电缆 | 1.电缆名称：低烟无卤电力电缆； 2.电缆规格、型号：WDZB1-YJY-5*16； 3.敷设方式、部位：穿管或桥架内敷设。 | m | 72.20 | 64.14 | 4630.91 | 169.67 | 4.33
本页小计 | [6 empty] | 33283.72 | 1605.77 | 42.27
【表10.2.2-16】
分部分项工程清单与计价表
单位(专业)工程名称:嵊州市崇仁镇温泉湖村“四中心”建设项目-室内电气 | [5 empty] | 标段: |  |  | 第9页 共18页
序号 | 项目编码 | 项目名称 | 项目特征 | 计量 单位 | 工程量 | 金 额 (元) |  |  |  |  | 备注
[6 empty] | 综合单价 | 合价 | 其中
[8 empty] | 人工费 | 机械费 | 暂估价
44 | 030408006001 | 电力电缆头 | 1、名称：电力电缆终端头； 2、型号、规格：截面10(mm2)以下三芯及以上； 3、材质、类型：铜芯，简易干包式； 4、安装部位：配电箱、柜内； 5、电压等级(kV)：1KV以下。 | 个 | 28 | 27.77 | 777.56 | 267.96
45 | 030408006002 | 电力电缆头 | 1、名称：电力电缆终端头； 2、型号、规格：截面25(mm2)以下三芯及以上； 3、材质、类型：铜芯，简易干包式； 4、安装部位：配电箱、柜内； 5、电压等级(kV)：1KV以下。 | 个 | 20 | 37.03 | 740.6 | 255
46 | 030411004001 | 配线 | 1.名 称：低烟无卤铜芯交联聚乙烯绝缘电线； 2.配线形式：管内穿线； 3.配线型号：WDZB1-BYJ-2.5。 | m | 4882.50 | 2.78 | 13573.35 | 3271.28
47 | 030411004002 | 配线 | 1.名 称：低烟无卤铜芯交联聚乙烯绝缘软电线； 2.配线形式：管内穿线； 3.配线型号：WDZB1-BYJR-2.5。 | m | 2047.50 | 2.96 | 6060.6 | 1371.83
48 | 030411004003 | 配线 | 1.名 称：低烟无卤铜芯交联聚乙烯绝缘电线； 2.配线形式：管内穿线； 3.配线型号：WDZB1-BYJ-4。 | m | 71.30 | 3.99 | 284.49 | 44.21
本页小计 | [6 empty] | 21436.6 | 5210.28
【表10.2.2-16】
分部分项工程清单与计价表
单位(专业)工程名称:嵊州市崇仁镇温泉湖村“四中心”建设项目-室内电气 | [5 empty] | 标段: |  |  | 第10页 共18页
序号 | 项目编码 | 项目名称 | 项目特征 | 计量 单位 | 工程量 | 金 额 (元) |  |  |  |  | 备注
[6 empty] | 综合单价 | 合价 | 其中
[8 empty] | 人工费 | 机械费 | 暂估价
49 | 030411004004 | 配线 | 1.名 称：低烟无卤铜芯交联聚乙烯绝缘电线； 2.配线形式：管内穿线； 3.配线型号：WDZB1-BYJR-4。 | m | 35.70 | 4.27 | 152.44 | 22.13
50 | 030411004005 | 配线 | 1.名 称：低烟无卤铜芯交联聚乙烯绝缘电线； 2.配线形式：管内穿线； 3.配线型号：WDZB1N-BYJ-2.5。 | m | 24.80 | 3.11 | 77.13 | 16.62
51 | 030411004006 | 配线 | 1.名称：铜芯低烟无卤电线； 2.配线形式：管内穿线； 3.配线型号、规格：WDZB1N-RYJS-2*2.5； 4.配线线制：应急照明线。 | m | 454.80 | 6.4 | 2910.72 | 268.33
52 | 030411004007 | 配线 | 1.名称：铜芯低烟无卤电线； 2.配线形式：管内穿线； 3.配线型号、规格：WDZB1N-RYJS-2*4； 4.配线线制：应急照明线。 | m | 300.90 | 9.99 | 3005.99 | 237.71
53 | 030412004001 | 装饰灯 | 1.装饰灯名称：安全出口消防应急标志灯（中型）； 2.装饰灯型号、规格：A-BLJC I系列1W A型(36V)； 3.安装形式：壁装。 | 套 | 10 | 109.54 | 1095.4 | 185.8
本页小计 | [6 empty] | 7241.68 | 730.59
【表10.2.2-16】
分部分项工程清单与计价表
单位(专业)工程名称:嵊州市崇仁镇温泉湖村“四中心”建设项目-室内电气 | [5 empty] | 标段: |  |  | 第11页 共18页
序号 | 项目编码 | 项目名称 | 项目特征 | 计量 单位 | 工程量 | 金 额 (元) |  |  |  |  | 备注
[6 empty] | 综合单价 | 合价 | 其中
[8 empty] | 人工费 | 机械费 | 暂估价
54 | 030412004002 | 装饰灯 | 1.装饰灯名称：多信息复合标志灯（中型）； 2.装饰灯型号、规格：A-BLJC I系列1W A型(36V)； 3.安装形式：吊装。 | 套 | 10 | 132.75 | 1327.5 | 218
55 | 030412004003 | 装饰灯 | 1.装饰灯名称：方向标志灯(单向不可调)中型； 2.装饰灯型号、规格：A-BLJC I系列1W A型(36V)； 3.安装形式：壁装。 | 套 | 18 | 109.54 | 1971.72 | 334.44
56 | 030412004004 | 装饰灯 | 1.装饰灯名称：楼层指示消防应急标志灯（中型）； 2.装饰灯型号、规格：A-BLJC I系列1W A型(36V)； 3.安装形式：壁装。 | 套 | 4 | 109.54 | 438.16 | 74.32
57 | 030412004005 | 装饰灯 | 1.装饰灯名称：疏散出口标志灯（中型）； 2.装饰灯型号、规格：A-BLJC I系列1W A型(36V)； 3.安装形式：壁装。 | 套 | 7 | 109.54 | 766.78 | 130.06
本页小计 | [6 empty] | 4504.16 | 756.82
【表10.2.2-16】
分部分项工程清单与计价表
单位(专业)工程名称:嵊州市崇仁镇温泉湖村“四中心”建设项目-室内电气 | [5 empty] | 标段: |  |  | 第12页 共18页
序号 | 项目编码 | 项目名称 | 项目特征 | 计量 单位 | 工程量 | 金 额 (元) |  |  |  |  | 备注
[6 empty] | 综合单价 | 合价 | 其中
[8 empty] | 人工费 | 机械费 | 暂估价
58 | 030412004006 | 装饰灯 | 1.装饰灯名称：消防应急照明灯； 2.装饰灯型号、规格：A-ZFJC系列6W A型(36V)； 3.安装形式：壁装。 | 套 | 7 | 138.2 | 967.4 | 130.06
59 | 030412004007 | 装饰灯 | 1.装饰灯名称：消防应急照明灯； 2.装饰灯型号、规格：A-ZFJC系列5W A型(36V)； 3.安装形式：吸顶灯。 | 套 | 57 | 113.5 | 6469.5 | 1059.06
60 | 030412005001 | 荧光灯 | 1.荧光灯名称：成套紫外线消毒灯； 2.荧光灯型号、规格：LED-30W； 3.安装形式：吊装。 | 套 | 11 | 166.84 | 1835.24 | 169.18
61 | 030412005002 | 荧光灯 | 1.荧光灯名称：成套单管荧光灯； 2.荧光灯型号、规格：LED-30W； 3.安装形式：吸顶式。 | 套 | 167 | 56.3 | 9402.1 | 2772.2
62 | 030412005003 | 荧光灯 | 1.荧光灯名称：成套单管荧光灯； 2.荧光灯型号、规格：LED-30W（带蓄电池，应急时间不小于30分钟）； 3.安装形式：吸顶式。 | 套 | 6 | 190.63 | 1143.78 | 99.6
63 | 030412005004 | 荧光灯 | 1.荧光灯名称：成套单管荧光防水防尘灯； 2.荧光灯型号、规格：LED-24W； 3.安装形式：吸顶式。 | 套 | 1 | 122.72 | 122.72 | 16.6
本页小计 | [6 empty] | 19940.74 | 4246.7
【表10.2.2-16】
分部分项工程清单与计价表
单位(专业)工程名称:嵊州市崇仁镇温泉湖村“四中心”建设项目-室内电气 | [5 empty] | 标段: |  |  | 第13页 共18页
序号 | 项目编码 | 项目名称 | 项目特征 | 计量 单位 | 工程量 | 金 额 (元) |  |  |  |  | 备注
[6 empty] | 综合单价 | 合价 | 其中
[8 empty] | 人工费 | 机械费 | 暂估价
64 | 030412005005 | 荧光灯 | 1.荧光灯名称：成套单管荧光防水防尘灯； 2.荧光灯型号、规格：LED-24W（带蓄电池，应急时间不小于30分钟）； 3.安装形式：吸顶式。 | 套 | 2 | 257.05 | 514.1 | 33.2
65 | 030412005006 | 荧光灯 | 1.荧光灯名称：成套双管荧光灯； 2.荧光灯型号、规格：LED-2*24W； 3.安装形式：吸顶式。 | 套 | 31 | 77.57 | 2404.67 | 647.28
66 | 030412005007 | 荧光灯 | 1.荧光灯名称：成套双管荧光防水防尘灯； 2.荧光灯型号、规格：LED-2*24W； 3.安装形式：吸顶式。 | 套 | 1 | 148.27 | 148.27 | 20.88
67 | 030412005008 | 荧光灯 | 1.荧光灯名称：成套双管荧光防水防尘灯； 2.荧光灯型号、规格：LED-2*24W（带蓄电池，应急时间不小于30分钟）； 3.安装形式：吸顶式。 | 套 | 2 | 282.6 | 565.2 | 41.76
68 | 030412005009 | 荧光灯 | 1.荧光灯名称：成套配电小间荧光灯； 2.荧光灯型号、规格：LED-18W； 3.安装形式：壁装。 | 套 | 1 | 47.73 | 47.73 | 16.6
69 | 030412002001 | 工厂灯 | 1.名称：成套防水防尘吸顶灯； 2.型号、规格：LED-13W。 | 套 | 1 | 137.87 | 137.87 | 22.63
70 | 030412002002 | 工厂灯 | 1.名称：成套卫生间防水防尘灯； 2.型号、规格：LED-12W。 | 套 | 4 | 137.87 | 551.48 | 90.52
本页小计 | [6 empty] | 4369.32 | 872.87
【表10.2.2-16】
分部分项工程清单与计价表
单位(专业)工程名称:嵊州市崇仁镇温泉湖村“四中心”建设项目-室内电气 | [5 empty] | 标段: |  |  | 第14页 共18页
序号 | 项目编码 | 项目名称 | 项目特征 | 计量 单位 | 工程量 | 金 额 (元) |  |  |  |  | 备注
[6 empty] | 综合单价 | 合价 | 其中
[8 empty] | 人工费 | 机械费 | 暂估价
71 | 030412002003 | 工厂灯 | 1.名称：成套卫生间防水防尘灯； 2.型号、规格：LED-13W。 | 套 | 2 | 137.87 | 275.74 | 45.26
72 | 030412002004 | 工厂灯 | 1.名称：成套卫生间防水防尘灯； 2.型号、规格：LED-20W。 | 套 | 2 | 150.3 | 300.6 | 45.26
73 | 030412002005 | 工厂灯 | 1.名称：成套防水防尘吸顶灯； 2.型号、规格：LED-13W带蓄电池，应急时间不小于30分钟）。 | 套 | 2 | 267.15 | 534.3 | 45.26
74 | 030412001001 | 普通灯具 | 1.灯具名称：成套节能型声光控吸顶灯； 2.灯具规格、型号：LED-12W。 | 套 | 21 | 145.62 | 3058.02 | 375.48
75 | 030404033001 | 风扇 | 1.名 称：卫生间换气扇； 2.安装方式：吸顶式。 | 台 | 2 | 174.75 | 349.5 | 62.58
76 | 030404034001 | 照明开关 | 1.名称：跷板式一位暗开关； 2.规格：250V，10A； 3.安装方式：暗装。 | 套 | 6 | 16.45 | 98.7 | 43.8
77 | 030404034002 | 照明开关 | 1.名称：跷板式一位暗开关（防溅型）； 2.规格：250V，10A； 3.安装方式：暗装。 | 套 | 11 | 21.55 | 237.05 | 80.3
78 | 030404034003 | 照明开关 | 1.名称：跷板式二位暗开关； 2.规格：250V，10A； 3.安装方式：暗装。 | 套 | 15 | 18.9 | 283.5 | 109.5
本页小计 | [6 empty] | 5137.41 | 807.44
【表10.2.2-16】
分部分项工程清单与计价表
单位(专业)工程名称:嵊州市崇仁镇温泉湖村“四中心”建设项目-室内电气 | [5 empty] | 标段: |  |  | 第15页 共18页
序号 | 项目编码 | 项目名称 | 项目特征 | 计量 单位 | 工程量 | 金 额 (元) |  |  |  |  | 备注
[6 empty] | 综合单价 | 合价 | 其中
[8 empty] | 人工费 | 机械费 | 暂估价
79 | 030404034004 | 照明开关 | 1.名称：跷板式二位暗开关（防溅型）； 2.规格：250V，10A； 3.安装方式：暗装。 | 个 | 4 | 23.99 | 95.96 | 29.2
80 | 030404034005 | 照明开关 | 1.名称：跷板式三位暗开关； 2.规格：250V，10A； 3.安装方式：暗装。 | 套 | 7 | 21.97 | 153.79 | 51.1
81 | 030404035001 | 插座 | 1.名称：安全型单相二三极插座(带保护门)； 2.规格：KG426/10USL； 3.安装方式：暗装。 | 套 | 70 | 20.31 | 1421.7 | 602.7
82 | 030404035002 | 插座 | 1.名称：安全型单相空调插座； 2.规格：KG426/15CS； 3.安装方式：暗装。 | 套 | 7 | 22.33 | 156.31 | 60.27
83 | 030404035003 | 插座 | 1.名称：安全型三相空调插座 2.规格：KG436/20CS； 3.安装方式：暗装。 | 套 | 18 | 27.88 | 501.84 | 154.98
84 | 030904005001 | 声光报警器 | 1.声光报警器 2.按设计要求。 | 个 | 2 | 110.94 | 221.88 | 84.94 | 0.14
85 | 030904008001 | 模块(模块箱） | 1.无障碍求助呼叫控制器 2.按设计要求。 | 台 | 2 | 384.95 | 769.9 | 97.74 | 6.8
86 | 030904003001 | 按钮 | 1.复位按钮 2.按设计要求。 | 个 | 2 | 46.1 | 92.2 | 28.32 | 0.14
87 | 030904003002 | 按钮 | 1.求助按钮 2.按设计要求。 | 个 | 4 | 46.1 | 184.4 | 56.64 | 0.28
本页小计 | [6 empty] | 3597.98 | 1165.89 | 7.36
【表10.2.2-16】
分部分项工程清单与计价表
单位(专业)工程名称:嵊州市崇仁镇温泉湖村“四中心”建设项目-室内电气 | [5 empty] | 标段: |  |  | 第16页 共18页
序号 | 项目编码 | 项目名称 | 项目特征 | 计量 单位 | 工程量 | 金 额 (元) |  |  |  |  | 备注
[6 empty] | 综合单价 | 合价 | 其中
[8 empty] | 人工费 | 机械费 | 暂估价
88 | 030411006001 | 接线盒 | 1.名称、材质：塑料接线盒； 2.规格：86HS50； 3.安装形式：暗装。 | 个 | 270 | 6.23 | 1682.1 | 828.9
89 | 030411006002 | 接线盒 | 1.名称、材质：塑料开关插座盒； 2.规格：86HS50； 3.安装形式：暗装。 | 个 | 96 | 5.97 | 573.12 | 310.08
90 | 030411006003 | 接线盒 | 1.名称、材质：钢质接线盒； 2.规格：86HS50； 3.安装形式：暗装。 | 个 | 150 | 8.67 | 1300.5 | 460.5
91 | 030411006004 | 接线盒 | 1.名称、材质：钢质开关插座盒； 2.规格：86H50； 3.安装形式：暗装。 | 个 | 62 | 8.42 | 522.04 | 200.26
92 | 030409004001 | 均压环 | 1.名 称：基础接地焊接； 2.安装形式：利用地梁主筋焊接。 | m | 249.08 | 5.36 | 1335.07 | 645.12 | 271.5
93 | 030409003001 | 避雷引下线 | 1.利用建筑物二根柱主筋避雷引下线； 2.柱主筋引下线与基础钢筋焊接20处； 3.防雷接地测试点7处； 4.防雷接地测试盒7个。 | m | 199.49 | 18.02 | 3594.81 | 1635.82 | 923.64
94 | 030409008001 | 等电位端子箱、 测试板 | 1.名称：总等电位端子箱400*300*160mm； 2.材质：钢制箱体、接地铜排。 | 台 | 2 | 221.17 | 442.34 | 101.92 | 2.58
本页小计 | [6 empty] | 9449.98 | 4182.6 | 1197.72
【表10.2.2-16】
分部分项工程清单与计价表
单位(专业)工程名称:嵊州市崇仁镇温泉湖村“四中心”建设项目-室内电气 | [5 empty] | 标段: |  |  | 第17页 共18页
序号 | 项目编码 | 项目名称 | 项目特征 | 计量 单位 | 工程量 | 金 额 (元) |  |  |  |  | 备注
[6 empty] | 综合单价 | 合价 | 其中
[8 empty] | 人工费 | 机械费 | 暂估价
95 | 030409002001 | 接地母线 | 1.名称：接地母线； 2.材质、规格：镀锌扁钢-40*4； 3.安装形式：沿砖混结构暗敷。 | m | 182.89 | 19.16 | 3504.17 | 1307.66 | 124.37
96 | 030409002002 | 接地母线 | 1、名称:接地母线； 2、材质规格:镀锌扁钢40*4； 3、安装形式:埋地。 | m | 108.92 | 40.26 | 4385.12 | 2580.31 | 111.1
97 | 030409002003 | 接地母线 | 1.名称：接地母线； 2.材质、规格：镀锌扁钢-40*4； 3.安装形式：沿电缆桥架敷设。 | m | 171.00 | 20.23 | 3459.33 | 1291.05 | 116.28
98 | 030409002004 | 接地母线 | 1.名称：接地母线； 2.材质、规格：不锈钢扁导体-40*4； 3.安装形式：埋地敷设。 | m | 62.34 | 53.59 | 3340.8 | 1476.83 | 63.59
99 | 030414011001 | 接地装置 | 1.独立接地装置接地极调试。 | 组 | 20 | 102.35 | 2047 | 1221.8 | 334
100 | 030414002001 | 送配电装置系统 | 1.送配电装置系统调试 1kV以下交流供电(综 合)。 | 系统 | 3 | 231.22 | 693.66 | 455.94 | 71.25
101 | 030817008001 | 套管制作安装 | 1.防水套管制作安装SC50 | 个 | 6 | 192.5 | 1155 | 557.82 | 112.56
102 | 030817008002 | 套管制作安装 | 1.防水套管制作安装SC100 | 个 | 6 | 274.06 | 1644.36 | 733.98 | 207.42
103 | 030817008003 | 套管制作安装 | 1.防水套管制作安装SC125 | 个 | 2 | 324.13 | 648.26 | 279.22 | 74.98
104 | 030817008004 | 套管制作安装 | 1.防水套管制作安装SC150 | 个 | 1 | 345.4 | 345.4 | 145.42 | 39.64
105 | 030503004001 | 控制箱 | 1.弱电设备箱600*500*120 | 台 | 1 | 318.88 | 318.88 | 52.25
本页小计 | [6 empty] | 21541.98 | 10102.28 | 1255.19
【表10.2.2-16】
分部分项工程清单与计价表
单位(专业)工程名称:嵊州市崇仁镇温泉湖村“四中心”建设项目-室内电气 | [5 empty] | 标段: |  |  | 第18页 共18页
序号 | 项目编码 | 项目名称 | 项目特征 | 计量 单位 | 工程量 | 金 额 (元) |  |  |  |  | 备注
[6 empty] | 综合单价 | 合价 | 其中
[8 empty] | 人工费 | 机械费 | 暂估价
106 | 030503004002 | 控制箱 | 1.通信光纤箱600*500*120 | 台 | 1 | 318.88 | 318.88 | 52.25
107 | 030503004003 | 控制箱 | 1.有线电视箱500*450*120 | 台 | 1 | 268.88 | 268.88 | 52.25
108 | 03B004 | 光伏板 | 1.光伏板拟配置39块,总计光伏电池组件面积不小于99.9平方米，装机容量21.255KWP； 2.具体做法按设计要求。 | m2 | 99.90 | 800 | 79920 |  |  | 79920
本页小计 | [6 empty] | 80507.76 | 104.5 |  | 79920
合计 | [6 empty] | 368271.71 | 56585.81 | 3263.24 | 79920

## 5_表10_2_2-16 施工技术措施项目清单与计价表
【表10.2.2-16】
施工技术措施项目清单与计价表
单位(专业)工程名称:嵊州市崇仁镇温泉湖村“四中心”建设项目-室内电气 | [5 empty] | 标段: |  |  | 第1页 共1页
序号 | 项目编码 | 项目名称 | 项目特征 | 计量 单位 | 工程量 | 金 额 (元) |  |  |  |  | 备注
[6 empty] | 综合单价 | 合价 | 其中
[8 empty] | 人工费 | 机械费 | 暂估价
|  | [请输入分部名称,电子评标勿删] |  |  | 0 |  | 2133.25 | 513.07
1 | 031301017003 | 脚手架搭拆 | 1.电气脚手架搭拆费 | 项 | 1 | 2133.25 | 2133.25 | 513.07
本页小计 | [6 empty] | 2133.25 | 513.07
合计 | [6 empty] | 2133.25 | 513.07

## 5_表10_2_2-22 暂列金额明细表
【表10.2.2-22】
暂列金额明细表
工程名称:室内电气 |  |  | 标段: | 第1页 共1页
序号 | 项 目 名 称 | 计量单位 | 暂定金额(元) | 备注
1 | 标化工地增加费 | 项
2 | 优质工程增加费 | 项
3 | 其他暂列金额 | 项 | 3909.56 | 估算比例一般不高于5%
3.1 | 其他暂列金额 | 项 | 3909.56
合计 |  |  | 3909.56 | -

## 5_表10_2_2-24 专业工程暂估价表
【表10.2.2-24】
专业工程暂估价表
单位(专业)工程名称:嵊州市崇仁镇温泉湖村“四中心”建设项目-室内电气 |  | 标段: | 第1页 共1页
序号 | 工 程 名 称 | 工程内容 | 暂估金额(元) | 备注
合计

## 5_表10_2_2-29 主要工日一览表
【表10.2.2-29】
主要工日一览表
工程名称:室内电气 |  |  | 标段: |  | 第1页 共1页
序号 | 工日名称（类别） | 单位 | 数 量 | 单价(元) | 合价（元） | 备注
1 | 二类人工 | 工日 | 383.415 | 149 | 57128.84

## 5_表10_2_2-31 主要材料和工程设备一览表
【表10.2.2-31】
主要材料和工程设备一览表
工程名称:室内电气 |  |  |  | 标段: |  | 第1页 共4页
序号 | 名称、规格、型号 | 单位 | 数量 | 单价(元) | 合价（元） | 备注
1 | 镀锌铁丝综合 | kg | 3.499 | 4.25 | 14.87
2 | 热轧光圆钢筋HPB300综合 | kg | 7.2 | 3.87 | 27.86
3 | 普通硅酸盐水泥PO 42.5综合 | kg | 726.134 | 0.47 | 343.46
4 | 黄砂净砂 | t | 4.465 | 180 | 803.7
5 | 汽油综合 | kg | 9.74 | 9.06 | 88.24
6 | 电 | kW·h | 0.192 | 0.88 | 0.17
7 | 水 | m3 | 0.883 | 5.73 | 5.06
8 | 热轧光圆钢筋综合 | kg | 18.4 | 3.87 | 71.19
9 | 扁钢Q235B综合 | kg | 64.44 | 4.18 | 269.17
10 | 角钢Q235B综合 | kg | 172.5 | 4.09 | 705.18
11 | 槽钢 | kg | 44.1 | 3.93 | 173.27
12 | 中厚钢板综合 | kg | 66.544 | 4.03 | 267.97
13 | 碳素结构钢镀锌焊接钢管SC150 | m | 4.429 | 90.16 | 399.33
14 | 碳素结构钢镀锌焊接钢管SC125 | m | 7.519 | 67.98 | 511.17
15 | 碳素结构钢镀锌焊接钢管SC20 | m | 1044.832 | 8.74 | 9133.92
16 | 碳素结构钢镀锌焊接钢管SC25 | m | 5.665 | 12.47 | 70.64
17 | 碳素结构钢镀锌焊接钢管SC32 | m | 285.516 | 17.33 | 4948.68
18 | 碳素结构钢镀锌焊接钢管SC40 | m | 28.428 | 19.96 | 567.36
19 | 碳素结构钢镀锌焊接钢管SC50 | m | 70.761 | 26.79 | 1896.02
20 | 碳素结构钢焊接钢管综合 | kg | 76.56 | 3.99 | 305.32
21 | 桥架侧向抗震支架300*100 | 付 | 8 | 425.66 | 3405.31
22 | 桥架侧纵向抗震支架300*100 | 付 | 4 | 720.35 | 2881.42
23 | 多信息复合标志灯（中型）A-BLJC I系列1W A型(36V) | 套 | 10.1 | 100 | 1010
24 | 安全出口消防应急标志灯（中型）A-BLJC I系列1W A型(36V) | 套 | 10.1 | 83.63 | 844.66
25 | 成套单管荧光灯LED-18W | 套 | 1.01 | 24.08 | 24.32
26 | 成套单管荧光灯LED-30W（带蓄电池，应急时间不小于30分钟） | 套 | 6.06 | 165.57 | 1003.35
27 | 成套单管荧光灯LED-30W | 套 | 168.67 | 32.57 | 5493.58
【表10.2.2-31】
主要材料和工程设备一览表
工程名称:室内电气 |  |  |  | 标段: |  | 第2页 共4页
序号 | 名称、规格、型号 | 单位 | 数量 | 单价(元) | 合价（元） | 备注
28 | 成套单管荧光防水防尘灯LED-24W | 套 | 1.01 | 98.33 | 99.31
29 | 成套单管荧光防水防尘灯LED-24W（带蓄电池，应急时间不小于30分钟） | 套 | 2.02 | 231.33 | 467.29
30 | 成套卫生间防水防尘灯LED-20W | 套 | 2.02 | 118.03 | 238.42
31 | 成套卫生间防水防尘灯LED-12W | 套 | 4.04 | 105.72 | 427.11
32 | 成套卫生间防水防尘灯LED-13W | 套 | 2.02 | 105.72 | 213.55
33 | 成套双管荧光灯LED-2*24W | 套 | 31.31 | 48.15 | 1507.58
34 | 成套双管荧光防水防尘灯LED-2*24W | 套 | 1.01 | 118.15 | 119.33
35 | 成套双管荧光防水防尘灯LED-2*24W（带蓄电池，应急时间不小于30分钟） | 套 | 2.02 | 251.15 | 507.32
36 | 成套紫外线消毒灯LED-30W | 套 | 11.11 | 120 | 1333.2
37 | 成套节能型声光控吸顶灯LED-12W | 套 | 21.21 | 120 | 2545.2
38 | 成套防水防尘吸顶灯LED-13W带蓄电池，应急时间不小于30分钟） | 套 | 2.02 | 233.72 | 472.11
39 | 成套防水防尘吸顶灯LED-13W | 套 | 1.01 | 105.72 | 106.78
40 | 方向标志灯(单向不可调)中型A-BLJC I系列1W A型(36V) | 套 | 18.18 | 83.63 | 1520.39
41 | 楼层指示消防应急标志灯（中型）A-BLJC I系列1W A型(36V) | 套 | 4.04 | 83.63 | 337.87
42 | 消防应急照明灯A-ZFJC系列5W A型(36V) | 套 | 57.57 | 87.61 | 5043.71
43 | 消防应急照明灯 壁装A-ZFJC系列6W A型(36V) | 套 | 7.07 | 112 | 791.84
44 | 疏散出口标志灯（中型）A-BLJC I系列1W A型(36V) | 套 | 7.07 | 83.63 | 591.26
45 | 跷板式一位暗开关250V，10A | 只 | 6.12 | 6.19 | 37.88
46 | 跷板式一位暗开关（防溅型）250V，10A | 只 | 11.22 | 11.19 | 125.55
47 | 跷板式三位暗开关250V，10A | 只 | 7.14 | 11.59 | 82.75
48 | 跷板式二位暗开关250V，10A | 只 | 15.3 | 8.58 | 131.27
49 | 跷板式二位暗开关（防溅型）250V，10A | 只 | 4.08 | 13.58 | 55.41
50 | 三相空调插座KG436/20CS | 套 | 18.36 | 15.5 | 284.58
51 | 单相二三极插座(带保护门)KG426/10USL | 套 | 71.4 | 8.31 | 593.33
【表10.2.2-31】
主要材料和工程设备一览表
工程名称:室内电气 |  |  |  | 标段: |  | 第3页 共4页
序号 | 名称、规格、型号 | 单位 | 数量 | 单价(元) | 合价（元） | 备注
52 | 单相空调插座KG426/15CS | 套 | 7.14 | 10.29 | 73.47
53 | 复位按钮 | 个 | 2 | 25 | 50
54 | 求助按钮 | 个 | 4 | 25 | 100
55 | 接地母线镀锌扁钢-40*4 | m | 485.951 | 7.5 | 3644.63
56 | 接地母线不锈钢扁导体-40*4 | m | 65.457 | 20.19 | 1321.58
57 | 铜芯低烟无卤电线WDZB1N-RYJS-2*4 | m | 324.972 | 8.25 | 2681.02
58 | 铜芯低烟无卤电线WDZB1N-RYJS-2*2.5 | m | 491.184 | 5.16 | 2534.02
59 | 铜芯低烟无卤电线WDZB1-BYJR-4 | m | 39.27 | 3.14 | 123.39
60 | 铜芯低烟无卤电线WDZB1N-BYJ-2.5 | m | 25.891 | 2.14 | 55.46
61 | 铜芯低烟无卤电线WDZB1-BYJR-2.5 | m | 2137.59 | 2 | 4275.18
62 | 铜芯低烟无卤电线WDZB1-BYJ-4 | m | 78.43 | 2.89 | 226.98
63 | 铜芯低烟无卤电线WDZB1-BYJ-2.5 | m | 5097.33 | 1.83 | 9338.31
64 | 低烟无卤电力电缆WDZB1-YJY-4*25+1*16 | m | 109.383 | 86.3 | 9439.86
65 | 低烟无卤电力电缆WDZB1-YJY-5*16 | m | 72.922 | 60.22 | 4391.44
66 | 低烟无卤电力电缆WDZB1-YJY-5*6 | m | 498.637 | 25.48 | 12704.27
67 | 低烟无卤电力电缆WDZB1-YJY-5*10 | m | 92.011 | 41.13 | 3784.69
68 | 低烟无卤电力电缆WDZB1-YJY-3*6 | m | 44.137 | 15.75 | 695.25
69 | 刚性阻燃管PVC20中型管 | m | 1488.452 | 1.32 | 1964.76
70 | 刚性阻燃管PVC25中型管 | m | 36.888 | 2.21 | 81.52
71 | 金属软管φ20 | m | 31.518 | 1.95 | 61.36
72 | 塑料开关插座盒86HS50 | 个 | 97.92 | 1.29 | 126.32
73 | 塑料接线盒86HS50 | 个 | 275.4 | 1.29 | 355.27
74 | 钢质开关插座盒86H50 | 个 | 63.24 | 3.69 | 233.36
75 | 钢质接线盒86H50 | 个 | 153 | 3.69 | 564.57
76 | 总等电位端子箱400*300*160mm | 个 | 2 | 150 | 300
77 | 热镀锌板槽式电缆桥架GQJ-C/P 300×100×δ1.2 | m | 163.822 | 85.41 | 13992.04
【表10.2.2-31】
主要材料和工程设备一览表
工程名称:室内电气 |  |  |  | 标段: |  | 第4页 共4页
序号 | 名称、规格、型号 | 单位 | 数量 | 单价(元) | 合价（元） | 备注
78 | 热镀锌板槽式电缆桥架GQJ-C/P 200×100×δ1.2 | m | 13.029 | 62.99 | 820.7
79 | 声光报警器 | 个 | 2 | 53.98 | 107.96
80 | 无障碍求助呼叫控制器 | 台 | 2 | 300 | 600
81 | 卫生间换气扇 | 台 | 2 | 133 | 266
82 | 成套厨房配电总箱1AP-cf | 台 | 1 | 4997.5 | 4997.5
83 | 成套应急照明集中电源箱YJ | 台 | 1 | 4779 | 4779
84 | 成套照明配电箱1AP-ct | 台 | 1 | 2031.7 | 2031.7
85 | 成套照明配电箱1MX | 台 | 1 | 3761.3 | 3761.3
86 | 成套照明配电箱1MX-1 | 台 | 1 | 1511.9 | 1511.9
87 | 成套照明配电箱1MX-2 | 台 | 1 | 2561 | 2561
88 | 成套照明配电箱2AP-dgn | 台 | 1 | 1897 | 1897
89 | 成套照明配电箱2MX | 台 | 1 | 3929.4 | 3929.4
90 | 成套照明配电箱2MX-1 | 台 | 1 | 1641.5 | 1641.5
91 | 成套照明配电箱2MX-2 | 台 | 1 | 2301.2 | 2301.2
92 | 成套空调配电箱1AP-kt | 台 | 1 | 3802.6 | 3802.6
93 | 成套空调配电箱1KT | 台 | 1 | 4410.6 | 4410.6
94 | 成套空调配电箱2AP-kt | 台 | 1 | 3802.6 | 3802.6
95 | 成套空调配电箱2KT | 台 | 1 | 5457.5 | 5457.5
96 | 成套紫外线灯控制箱 | 台 | 1 | 360.6 | 360.6
97 | 成套舞台照明箱1(2)AP-yk | 台 | 2 | 1855.7 | 3711.4
98 | 成套配电总柜ZAP | 台 | 1 | 11864.8 | 11864.8
99 | 成套配电总柜ZMX | 台 | 1 | 11864.8 | 11864.8
100 | 有机防火堵料JSY | kg | 10.8 | 6.46 | 69.77
101 | 防火隔板 | m2 | 1.8 | 117 | 210.6
102 | 阻火包JSB | m3 | 0.036 | 3878 | 139.61

## 6_表10_2_2-13 【含单列】单位(专业)工程招标
【表10.2.2-13】
单位（专业）工程招标控制价费用表
工程名称:嵊州市崇仁镇温泉湖村“四中心”建设项目-室外电气 |  |  | 标段: | 第1页 共1页
序号 | 费用名称 |  | 计算公式 | 金额 (元) | 备注
1 | 分部分项工程费 |  | ∑(分部分项工程量×综合单价） | 332823.15 | 见表10.2.2-16
1.1 | 其中 | 人工费+机械费 | ∑分部分项（定额人工费+定额机械费） | 33744.63
2 | 措施项目费 |  | （2.1+2.2） | 2298.01
2.1 | 施工技术措施项目费 |  | ∑(技措项目工程量×综合单价） |  | 见表10.2.2-16
2.1.1 | 其中 | 人工费+机械费 | ∑技措项目（定额人工费+定额机械费）
2.2 | 施工组织措施项目费 |  | (1.1+2.1.1)×6.81% | 2298.01 | 见表10.2.2-20
2.2.1 | 其中 | 安全文明施工基本费 | (1.1+2.1.1)×6.81% | 2298.01 | 见表10.2.2-20
3 | 其他项目费 |  | （3.1+3.2+3.3+3.4） | 3454.57
3.1 | 暂列金额 |  | 3.1.1+3.1.2+3.1.3 | 3454.57 | 见表10.2.2-21
3.1.1 | 其中 | 标化工地增加费 | 按招标文件规定额度列计 |  | 见表10.2.2-22
3.1.2 |  | 优质工程增加费 | 按招标文件规定额度列计 |  | 见表10.2.2-22
3.1.3 |  | 其他暂列金额 | 按招标文件规定额度列计 | 3454.57 | 见表10.2.2-22
3.2 | 暂估价 |  | 3.2.1+3.2.2+3.2.3 |  | 见表10.2.2-21
3.2.1 | 其中 | 材料（工程设备）暂估价 | 按招标文件规定额度列计 (或计入综合单价) |  | 见表10.2.2-23
3.2.2 |  | 专业工程暂估价 | 按招标文件规定额度列计 |  | 见表10.2.2-24
3.2.3 |  | 专项技术措施暂估价 | 按招标文件规定额度列计 |  | 见表10.2.2-25
3.3 | 计日工 |  | ∑计日工(暂估数量×综合单价） |  | 见表10.2.2-21
3.4 | 施工总承包服务费 |  | 3.4.1+3.4.2 |  | 见表10.2.2-21
3.4.1 | 其中 | 专业发包工程管理费 | ∑专业发包工程（暂估金额×费率） |  | 见表10.2.2-27
3.4.2 |  | 甲供材料设备管理费 | 甲供材料暂估金额×费率+甲供设备暂估金额×费率 |  | 见表10.2.2-27
4 | 规费 |  | (1.1+2.1.1)×30.63% | 10335.98
5 | 单列费用 |  | 单列费用
6 | 税金 |  | (1+2+3+4+计税不计费+计税不计费不下浮)×9% | 31402.05
7 | 下浮 |  | (1+2+3+4+5+6-不计税不计费不下浮-计税不计费不下浮-暂估材料)×0%
其中 | 甲供费（不计入造价） |  | 甲供材料费+甲供主材费+甲供设备费
招标控制价合计 |  |  | 1+2+3+4+5+6-7 | 380314

## 6_表10_2_2-16 分部分项工程清单与计价表
【表10.2.2-16】
分部分项工程清单与计价表
单位(专业)工程名称:嵊州市崇仁镇温泉湖村“四中心”建设项目-室外电气 | [5 empty] | 标段: |  |  | 第1页 共6页
序号 | 项目编码 | 项目名称 | 项目特征 | 计量 单位 | 工程量 | 金 额 (元) |  |  |  |  | 备注
[6 empty] | 综合单价 | 合价 | 其中
[8 empty] | 人工费 | 机械费 | 暂估价
|  | 室外电气 |  |  |  |  | 332823.15 | 32761.59 | 4701.33
1 | 030404017019 | 配电箱 | 1.名称：成套室外充电桩总配电柜CDX； 2.型号、规格：电器元件配置按设计要求； 3.安装方式：落地安装,防护等级IP65,下设10#槽钢及混凝土作基础,基础高400mm； 4.具体做法详设计施工图。 | 台 | 1 | 7366.44 | 7366.44 | 464.6 | 95.2
2 | 030408003004 | 电缆保护管 | 1.名 称：线缆保护管； 2.电缆保护管材质规格：UPVC双壁波纹管Φ160； 3.敷设方式：埋地。 | m | 450.50 | 21.85 | 9843.43 | 2297.55 | 22.53
3 | 030408003005 | 电缆保护管 | 1.名 称：线缆保护管； 2.电缆保护管材质规格：UPVC双壁波纹管Φ110； 3.敷设方式：埋地。 | m | 416.50 | 13.65 | 5685.23 | 1395.28 | 16.66
4 | 030408003006 | 电缆保护管 | 1.名 称：线缆保护管； 2.电缆保护管材质规格：镀锌钢管SC100； 3.敷设方式：埋地。 | m | 2.10 | 68.22 | 143.26 | 14.6 | 2.58
5 | 030411001010 | 配管 | 1.名称：线缆保护塑料管； 2.材质、规格：PE40； 3.配置形式：埋地敷设 4.接地要求：按施工验收规范要求。 | m | 66.80 | 7.29 | 486.97 | 176.35
本页小计 | [6 empty] | 23525.33 | 4348.38 | 136.97
【表10.2.2-16】
分部分项工程清单与计价表
单位(专业)工程名称:嵊州市崇仁镇温泉湖村“四中心”建设项目-室外电气 | [5 empty] | 标段: |  |  | 第2页 共6页
序号 | 项目编码 | 项目名称 | 项目特征 | 计量 单位 | 工程量 | 金 额 (元) |  |  |  |  | 备注
[6 empty] | 综合单价 | 合价 | 其中
[8 empty] | 人工费 | 机械费 | 暂估价
6 | 030411001011 | 配管 | 1.名称：线缆保护塑料管； 2.材质、规格：PE50； 3.配置形式：埋地敷设 4.接地要求：按施工验收规范要求。 | m | 4.90 | 9.38 | 45.96 | 14.06
7 | 030408001006 | 电力电缆 | 1.名称：低烟无卤电力电缆； 2.规格、型号：WDZB1-YJY-4*185+1*95； 3.敷设方式、部位：穿管敷设。 | m | 120.30 | 585.04 | 70380.31 | 1292.02 | 310.37
8 | 030408001007 | 电力电缆 | 1.名称：低烟无卤电力电缆； 2.规格、型号：WDZB1-YJY-4*150+1*70； 3.敷设方式、部位：穿管敷设。 | m | 220.00 | 463.84 | 102044.8 | 2362.8 | 567.6
9 | 030408001008 | 电力电缆 | 1.名称：低烟无卤电力电缆； 2.规格、型号：WDZ-YJY-4*95+1*50； 3.敷设方式、部位：穿管敷设。 | m | 67.40 | 315.05 | 21234.37 | 627.49 | 63.36
10 | 030408001009 | 电力电缆 | 1.名称：低烟无卤电力电缆； 2.规格、型号：WDZ-YJY-3*16； 3.敷设方式、部位：穿管敷设。 | m | 250.10 | 40.29 | 10076.53 | 587.74 | 15.01
11 | 030408001010 | 电力电缆 | 1.名称：低烟无卤电力电缆； 2.规格、型号：WDZ-YJY-4*25+1*16； 3.敷设方式、部位：穿管敷设。 | m | 9.10 | 95.95 | 873.15 | 21.39 | 0.55
本页小计 | [6 empty] | 204655.12 | 4905.5 | 956.89
【表10.2.2-16】
分部分项工程清单与计价表
单位(专业)工程名称:嵊州市崇仁镇温泉湖村“四中心”建设项目-室外电气 | [5 empty] | 标段: |  |  | 第3页 共6页
序号 | 项目编码 | 项目名称 | 项目特征 | 计量 单位 | 工程量 | 金 额 (元) |  |  |  |  | 备注
[6 empty] | 综合单价 | 合价 | 其中
[8 empty] | 人工费 | 机械费 | 暂估价
12 | 030408006003 | 电力电缆头 | 1.名称：电力电缆终端头； 2.型号、规 格：截面120(mm2)以下三芯及以上； 3.材质、类型：铜芯，简易干包式； 4.安装部位：配电箱、柜内； 5.电压等级(kV)：1KV以下。 | 个 | 2 | 169.46 | 338.92 | 104.3
13 | 030408006004 | 电力电缆头 | 1.名称：电力电缆终端头； 2.型号、规 格：截面240(mm2)以下三芯及以上； 3.材质、类型：铜芯，简易干包式； 4.安装部位：配电箱、柜内； 5.电压等级(kV)：1KV以下。 | 个 | 6 | 266.56 | 1599.36 | 405.9
14 | 030408006005 | 电力电缆头 | 1、名称：电力电缆终端头； 2、型号、规格：截面25(mm2)以下三芯及以上； 3、材质、类型：铜芯，简易干包式； 4、安装部位：配电箱、柜内； 5、电压等级(kV)：1KV以下。 | 个 | 12 | 37.03 | 444.36 | 153
15 | Z030508003001 | 其他电源设备安装 | 1.成套10路智能防雨电动自行车充电桩220V,8KW； 2.含充电桩其它配套附件； 3.具体做法按设计要求。 | 台 | 3 | 2202.62 | 6607.86 | 419.73
16 | Z030508003002 | 其他电源设备安装 | 1.成套电动汽车充电桩（快充）380V,30KW，IP65； 2.含充电桩基础及其它配套附件； 3.具体做法按设计要求。 | 台 | 1 | 15355.73 | 15355.73 | 167.61 | 1.84
本页小计 | [6 empty] | 24346.23 | 1250.54 | 1.84
【表10.2.2-16】
分部分项工程清单与计价表
单位(专业)工程名称:嵊州市崇仁镇温泉湖村“四中心”建设项目-室外电气 | [5 empty] | 标段: |  |  | 第4页 共6页
序号 | 项目编码 | 项目名称 | 项目特征 | 计量 单位 | 工程量 | 金 额 (元) |  |  |  |  | 备注
[6 empty] | 综合单价 | 合价 | 其中
[8 empty] | 人工费 | 机械费 | 暂估价
17 | Z030508003003 | 其他电源设备安装 | 1.成套电动汽车充电桩（慢充）220V,7KW，IP65 2.含充电桩基础及其它配套附件； 3.具体做法按设计要求。 | 台 | 2 | 3855.73 | 7711.46 | 335.22 | 3.68
18 | 030409002005 | 接地母线 | 1.名 称：等电位均衡线； 2.规 格：-25*4扁钢； 3.安装部位：埋地。 | m | 211.50 | 35.81 | 7573.82 | 5010.44 | 215.73
19 | 030413005001 | 人(手)孔砲筑 | 1、砖砌矩形电缆井，内径600mm*600mm、井室深800mm、井墙厚120mm； 2、基础垫层：井碎石垫层100mm厚，C15砼垫层80mm厚； 3、砌筑材料：混凝土实心砖240×115×53 MU15、水泥砂浆 M7.5； 4、井墙内壁抹灰，1:2水泥砂浆； 5、砖砌井墙顶设C20无筋混凝土井圈120mm、井盖采用750*750mm复合材料井盖； 6、含模板，∠50*5角钢电缆支架； 7、具体做法按设计施工图。 | 个 | 2 | 870.1 | 1740.2 | 360.9 | 17.44
本页小计 | [6 empty] | 17025.48 | 5706.56 | 236.85
【表10.2.2-16】
分部分项工程清单与计价表
单位(专业)工程名称:嵊州市崇仁镇温泉湖村“四中心”建设项目-室外电气 | [5 empty] | 标段: |  |  | 第5页 共6页
序号 | 项目编码 | 项目名称 | 项目特征 | 计量 单位 | 工程量 | 金 额 (元) |  |  |  |  | 备注
[6 empty] | 综合单价 | 合价 | 其中
[8 empty] | 人工费 | 机械费 | 暂估价
20 | 030413005002 | 人(手)孔砲筑 | 1、砖砌矩形电缆井，内径800mm*800mm、井室深1440mm、井墙厚240mm； 2、基础垫层：井碎石垫层100mm厚，C25现浇钢筋砼底板200mm厚； 3、砌筑材料：混凝土实心砖240×115×53 MU15、水泥砂浆 M7.5； 4、井墙内壁抹灰，1:2水泥砂浆； 5、井盖采用1080*450mm预制钢筋混凝土盖板两块，∠50*5镀锌角钢包边； 6、含模板、钢筋，∠40*5镀锌角钢电缆支架； 7、具体做法按设计施工图。 | 个 | 3 | 2288.8 | 6866.4 | 1939.14 | 158.46
21 | 040203007001 | 路面割缝 | 1.锯缝机切缝； 2.结算按实调整。 | m | 217.00 | 6.9 | 1497.3 | 904.89 | 49.91
22 | 041001001001 | 拆除路面 | 1.风镐拆除混凝土类路面层 无筋~厚20(cm)； 2.结算按实调整。 | m2 | 75.95 | 21.79 | 1654.95 | 1031.4 | 245.32
23 | 040203007002 | 水泥混凝土 | 1.水泥混凝土路面修复 非泵送商品混凝土 C25； 2.水泥混凝土路面养生 塑料膜养护； 3.结算按实调整。 | m2 | 75.95 | 103.86 | 7888.17 | 506.59 | 15.95
24 | 040103002001 | 余方弃置 | 1.废弃料品种：石渣； 2.运距：运距施工企业自行考虑。 | m3 | 15.19 | 52.04 | 790.49 | 194.43 | 425.47
本页小计 | [6 empty] | 18697.31 | 4576.45 | 895.11
【表10.2.2-16】
分部分项工程清单与计价表
单位(专业)工程名称:嵊州市崇仁镇温泉湖村“四中心”建设项目-室外电气 | [5 empty] | 标段: |  |  | 第6页 共6页
序号 | 项目编码 | 项目名称 | 项目特征 | 计量 单位 | 工程量 | 金 额 (元) |  |  |  |  | 备注
[6 empty] | 综合单价 | 合价 | 其中
[8 empty] | 人工费 | 机械费 | 暂估价
25 | 040501004001 | 管沟碎石垫层 | 1.管道垫层 碎石干铺 | m3 | 14.23 | 312.47 | 4446.45 | 894.36 | 31.59
26 | 030413004001 | 管道包封 | 1.排管外C20混凝土包封(m3)双层； 2.下设Φ12@200； 3.具体做法详设计图。 | m3 | 43.83 | 800.87 | 35102.13 | 8809.83 | 794.64
27 | 040101002003 | 挖沟槽土方 | 1.土壤类别：三类土； 2.挖土深度：1.5m以内。 | m3 | 158.11 | 7.64 | 1207.96 | 611.89 | 328.87
28 | 040103001001 | 回填方 | 1.密实度要求：满足规范要求； 2.填方材料品种：挖方。 | m3 | 87.04 | 16.82 | 1464.01 | 945.25 | 187.14
29 | 040103002002 | 余方弃置 | 1.废弃料品种：场内余土； 2.运距：运距施工企业自行考虑。 | m3 | 71.07 | 33.11 | 2353.13 | 712.83 | 1131.43
本页小计 | [6 empty] | 44573.68 | 11974.16 | 2473.67
合计 | [6 empty] | 332823.15 | 32761.59 | 4701.33

## 6_表10_2_2-16 施工技术措施项目清单与计价表
【表10.2.2-16】
施工技术措施项目清单与计价表
单位(专业)工程名称:嵊州市崇仁镇温泉湖村“四中心”建设项目-室外电气 | [5 empty] | 标段: |  |  | 第1页 共1页
序号 | 项目编码 | 项目名称 | 项目特征 | 计量 单位 | 工程量 | 金 额 (元) |  |  |  |  | 备注
[6 empty] | 综合单价 | 合价 | 其中
[8 empty] | 人工费 | 机械费 | 暂估价
|  | [请输入分部名称,电子评标勿删] |  |  | 0
本页小计
合计

## 6_表10_2_2-22 暂列金额明细表
【表10.2.2-22】
暂列金额明细表
工程名称:室外电气 |  |  | 标段: | 第1页 共1页
序号 | 项 目 名 称 | 计量单位 | 暂定金额(元) | 备注
1 | 标化工地增加费 | 项
2 | 优质工程增加费 | 项
3 | 其他暂列金额 | 项 | 3454.57 | 估算比例一般不高于5%
3.1 | 其他暂列金额 | 项 | 3454.57
合计 |  |  | 3454.57 | -

## 6_表10_2_2-24 专业工程暂估价表
【表10.2.2-24】
专业工程暂估价表
单位(专业)工程名称:嵊州市崇仁镇温泉湖村“四中心”建设项目-室外电气 |  | 标段: | 第1页 共1页
序号 | 工 程 名 称 | 工程内容 | 暂估金额(元) | 备注
合计

## 6_表10_2_2-29 主要工日一览表
【表10.2.2-29】
主要工日一览表
工程名称:室外电气 |  |  | 标段: |  | 第1页 共1页
序号 | 工日名称（类别） | 单位 | 数 量 | 单价(元) | 合价（元） | 备注
1 | 一类人工 | 工日 | 9.642 | 138 | 1330.6
2 | 一类人工 | 工日 | 8.212 | 138 | 1133.26
3 | 二类人工 | 工日 | 203.299 | 149 | 30291.55
4 | 三类人工 | 工日 | 0.034 | 171 | 5.81

## 6_表10_2_2-31 主要材料和工程设备一览表
【表10.2.2-31】
主要材料和工程设备一览表
工程名称:室外电气 |  |  |  | 标段: |  | 第1页 共2页
序号 | 名称、规格、型号 | 单位 | 数量 | 单价(元) | 合价（元） | 备注
1 | 热轧带肋钢筋HRB400综合 | t | 0.005 | 3581 | 17.91
2 | 热轧光圆钢筋综合 | t | 0.117 | 3869 | 452.67
3 | 复合硅酸盐水泥PC 32.5R综合 | t | 0.06 | 403 | 24.18
4 | 普通硅酸盐水泥PO 42.5综合 | kg | 264.487 | 0.47 | 125.1
5 | 黄砂毛砂 | t | 0.093 | 155 | 14.42
6 | 黄砂净砂 | t | 0.791 | 180 | 142.38
7 | 黄砂净砂(中粗砂) | m3 | 1.352 | 234 | 316.37
8 | 碎石综合 | t | 27.841 | 126 | 3507.97
9 | 混凝土实心砖240×115×53 MU15 | 千块 | 2.406 | 477.9 | 1149.83
10 | 非泵送商品混凝土C15 | m3 | 0.175 | 417 | 72.98
11 | 非泵送商品混凝土C20 | m3 | 1.01 | 441 | 445.41
12 | 非泵送商品混凝土C25 | m3 | 17.405 | 460 | 8006.3
13 | 汽油综合 | kg | 7.643 | 9.06 | 69.25
14 | 水 | m3 | 42.945 | 5.73 | 246.07
15 | 木模板 | m3 | 0.093 | 1504 | 139.87
16 | 热轧光圆钢筋Φ12 | kg | 578.556 | 3.86 | 2232.07
17 | 角钢Q235B综合 | kg | 43.029 | 4.09 | 175.9
18 | 槽钢 | kg | 23.1 | 3.93 | 90.76
19 | 碳素结构钢镀锌焊接钢管SC100 | m | 2.163 | 53.46 | 115.64
20 | UPVC双壁波纹管Φ110 | m | 428.995 | 8.53 | 3659.33
21 | UPVC双壁波纹管Φ160 | m | 464.015 | 14.06 | 6524.05
22 | 等电位均衡线-25*4扁钢 | m | 222.075 | 3.26 | 723.96
23 | 低烟无卤电力电缆WDZ-YJY-4*95+1*50 | m | 68.074 | 298.35 | 20310.15
24 | 低烟无卤电力电缆WDZB1-YJY-4*150+1*70 | m | 222.2 | 441.29 | 98055.08
25 | 低烟无卤电力电缆WDZB1-YJY-4*185+1*95 | m | 121.503 | 561.29 | 68198.66
26 | 低烟无卤电力电缆WDZ-YJY-4*25+1*16 | m | 9.191 | 91.72 | 842.97
27 | 低烟无卤电力电缆WDZ-YJY-3*16 | m | 252.601 | 36.61 | 9247.98
28 | 半硬质塑料管PE40 | m | 70.808 | 3.62 | 256.32
【表10.2.2-31】
主要材料和工程设备一览表
工程名称:室外电气 |  |  |  | 标段: |  | 第2页 共2页
序号 | 名称、规格、型号 | 单位 | 数量 | 单价(元) | 合价（元） | 备注
29 | 半硬质塑料管PE50 | m | 5.194 | 5.32 | 27.63
30 | 树脂复合井盖座750*750 | 个 | 2 | 348 | 696
31 | 混凝土C20 | m3 | 7.889 | 441 | 3479.05
32 | 混凝土C20 | m3 | 36.51 | 441 | 16100.91
33 | 10路智能防雨电动自行车充电桩 | 台 | 3 | 2000 | 6000
34 | 成套室外充电桩总配电柜CDX | 台 | 1 | 6394.7 | 6394.7
35 | 电动汽车充电桩（快充）30KW | 台 | 1 | 15000 | 15000
36 | 电动汽车充电桩（慢充）7KW | 台 | 2 | 3500 | 7000

## 7_表10_2_2-13 【含单列】单位(专业)工程招标
【表10.2.2-13】
单位（专业）工程招标控制价费用表
工程名称:嵊州市崇仁镇温泉湖村“四中心”建设项目-室外总给水 |  |  | 标段: | 第1页 共1页
序号 | 费用名称 |  | 计算公式 | 金额 (元) | 备注
1 | 分部分项工程费 |  | ∑(分部分项工程量×综合单价） | 117972.95 | 见表10.2.2-16
1.1 | 其中 | 人工费+机械费 | ∑分部分项（定额人工费+定额机械费） | 10438.77
2 | 措施项目费 |  | （2.1+2.2） | 710.88
2.1 | 施工技术措施项目费 |  | ∑(技措项目工程量×综合单价） |  | 见表10.2.2-16
2.1.1 | 其中 | 人工费+机械费 | ∑技措项目（定额人工费+定额机械费）
2.2 | 施工组织措施项目费 |  | (1.1+2.1.1)×6.81% | 710.88 | 见表10.2.2-20
2.2.1 | 其中 | 安全文明施工基本费 | (1.1+2.1.1)×6.81% | 710.88 | 见表10.2.2-20
3 | 其他项目费 |  | （3.1+3.2+3.3+3.4） | 1218.81
3.1 | 暂列金额 |  | 3.1.1+3.1.2+3.1.3 | 1218.81 | 见表10.2.2-21
3.1.1 | 其中 | 标化工地增加费 | 按招标文件规定额度列计 |  | 见表10.2.2-22
3.1.2 |  | 优质工程增加费 | 按招标文件规定额度列计 |  | 见表10.2.2-22
3.1.3 |  | 其他暂列金额 | 按招标文件规定额度列计 | 1218.81 | 见表10.2.2-22
3.2 | 暂估价 |  | 3.2.1+3.2.2+3.2.3 |  | 见表10.2.2-21
3.2.1 | 其中 | 材料（工程设备）暂估价 | 按招标文件规定额度列计 (或计入综合单价) |  | 见表10.2.2-23
3.2.2 |  | 专业工程暂估价 | 按招标文件规定额度列计 |  | 见表10.2.2-24
3.2.3 |  | 专项技术措施暂估价 | 按招标文件规定额度列计 |  | 见表10.2.2-25
3.3 | 计日工 |  | ∑计日工(暂估数量×综合单价） |  | 见表10.2.2-21
3.4 | 施工总承包服务费 |  | 3.4.1+3.4.2 |  | 见表10.2.2-21
3.4.1 | 其中 | 专业发包工程管理费 | ∑专业发包工程（暂估金额×费率） |  | 见表10.2.2-27
3.4.2 |  | 甲供材料设备管理费 | 甲供材料暂估金额×费率+甲供设备暂估金额×费率 |  | 见表10.2.2-27
4 | 规费 |  | (1.1+2.1.1)×30.63% | 3197.4
5 | 单列费用 |  | 单列费用
6 | 税金 |  | (1+2+3+4+计税不计费+计税不计费不下浮)×9% | 11079
7 | 下浮 |  | (1+2+3+4+5+6-不计税不计费不下浮-计税不计费不下浮-暂估材料)×0%
其中 | 甲供费（不计入造价） |  | 甲供材料费+甲供主材费+甲供设备费
招标控制价合计 |  |  | 1+2+3+4+5+6-7 | 134179

## 7_表10_2_2-16 分部分项工程清单与计价表
【表10.2.2-16】
分部分项工程清单与计价表
单位(专业)工程名称:嵊州市崇仁镇温泉湖村“四中心”建设项目-室外总给水 | [5 empty] | 标段: |  |  | 第1页 共4页
序号 | 项目编码 | 项目名称 | 项目特征 | 计量 单位 | 工程量 | 金 额 (元) |  |  |  |  | 备注
[6 empty] | 综合单价 | 合价 | 其中
[8 empty] | 人工费 | 机械费 | 暂估价
|  | 生活总给水 |  |  |  |  | 30478.82 | 3197.81 | 416.86
1 | 031001006016 | 塑料管 | 1.安装部位：室外； 2.介质：消防给水； 3.材质、规格：钢丝网骨架塑料复合管DN80； 4.连接形式：电熔连接。 | m | 175.00 | 108.52 | 18991 | 1148 | 71.75
2 | 031003013004 | 水表 | 1.安装部位(室内外)：室外； 2.型号、规格：法兰水表LXLG-80E DN80； 3.连接形式：PE法兰连接； 4.附件配置：法兰闸阀Z45T-10 DN80二个、低阻力型倒流防止器 DN80一个、橡胶软接头DN80一个、Y型过滤器DN80一个、PE法兰DN80二个。 | 组 | 1 | 6374.05 | 6374.05 | 179.99 | 15.48
3 | 040504001003 | 砌筑井 | 1.砖砌矩形水表井 井室净空尺寸（m）2.0×1.5井室~净高1(m) 2.含模板、钢筋； 3.重型铸铁井盖φ700； 4.具体做法按设计要求及参照图集05S502施工。 | 座 | 1 | 3401.57 | 3401.57 | 838.72 | 33.53
4 | 040101002004 | 挖沟槽土方 | 1.土壤类别：三类土 2.挖土深度：1.5m以内 | m3 | 70.00 | 7.64 | 534.8 | 270.9 | 145.6
5 | 040103001002 | 回填方 | 1.密实度要求：满足规范要求 2.填方材料品种：挖方 | m3 | 70.00 | 16.82 | 1177.4 | 760.2 | 150.5
|  | 消防总给水 |  |  |  |  | 87494.13 | 7077.86 | 817.84
本页小计 | [6 empty] | 30478.82 | 3197.81 | 416.86
【表10.2.2-16】
分部分项工程清单与计价表
单位(专业)工程名称:嵊州市崇仁镇温泉湖村“四中心”建设项目-室外总给水 | [5 empty] | 标段: |  |  | 第2页 共4页
序号 | 项目编码 | 项目名称 | 项目特征 | 计量 单位 | 工程量 | 金 额 (元) |  |  |  |  | 备注
[6 empty] | 综合单价 | 合价 | 其中
[8 empty] | 人工费 | 机械费 | 暂估价
6 | 031001006017 | 塑料管 | 1.安装部位：室外； 2.介质：消防给水； 3.材质、规格：钢丝网骨架塑料复合管DN150； 4.连接形式：电熔连接。 | m | 210.50 | 181.06 | 38113.13 | 1780.83 | 122.09
7 | 031001006018 | 塑料管 | 1.安装部位：室外； 2.介质：消防给水； 3.材质、规格：钢丝网骨架塑料复合管DN100； 4.连接形式：电熔连接。 | m | 8.80 | 124.49 | 1095.51 | 64.24 | 3.78
8 | 031003013005 | 水表 | 1.安装部位(室内外)：室外； 2.型号、规格：法兰水表LXLG-150E DN150； 3.连接形式：PE法兰连接； 4.附件配置：法兰闸阀Z45T-10 DN150二个、低阻力型倒流防止器DN150一个、橡胶软接头DN150一个、Y型过滤器DN150一个、PE法兰DN150二个。 | 组 | 2 | 13881.31 | 27762.62 | 628.78 | 51.78
9 | 031003003001 | 焊接法兰阀门 | 1.阀门类型：法兰闸阀； 2.阀门材质：球墨铸铁壳体、铜芯； 3.规格、压力等级：Z45T-10 DN150； 4.连接形式：PE法兰连接。 | 个 | 2 | 1400.91 | 2801.82 | 208 | 45.04
10 | 031003003002 | 焊接法兰阀门 | 1.阀门类型：法兰闸阀； 2.阀门材质：球墨铸铁壳体、铜芯； 3.规格、压力等级：Z45T-10 DN100； 4.连接形式：PE法兰连接。 | 个 | 2 | 823.91 | 1647.82 | 137.08 | 31.68
本页小计 | [6 empty] | 71420.9 | 2818.93 | 254.37
【表10.2.2-16】
分部分项工程清单与计价表
单位(专业)工程名称:嵊州市崇仁镇温泉湖村“四中心”建设项目-室外总给水 | [5 empty] | 标段: |  |  | 第3页 共4页
序号 | 项目编码 | 项目名称 | 项目特征 | 计量 单位 | 工程量 | 金 额 (元) |  |  |  |  | 备注
[6 empty] | 综合单价 | 合价 | 其中
[8 empty] | 人工费 | 机械费 | 暂估价
11 | 030901011001 | 室外消火栓 | 1.安装方式：室外地上式消火栓，PE法兰连接； 2.型号、规格：SS100/65-1.6（含底座）； 3.附件材质、规格：PE法兰DN100。 | 套 | 2 | 1071.94 | 2143.88 | 186.84 | 7.76
12 | 031208002001 | 管道绝热 | 1.绝热材料品种：橡塑隔热保温管材B1级； 2.绝热厚度：20mm； 3.管道外径：DN150。 | m3 | 0.17 | 2055.46 | 349.43 | 47.04
13 | 031208007001 | 防潮层、保护层 | 1.橡塑管壳外铝箔保护层。 | m2 | 9.35 | 20.01 | 187.09 | 89.57
14 | 031002002001 | 设备支吊架 | 1.钢管柱支架、C20素混凝土基础 2.含钢管D102*4、顶板240*140*10、柱脚板270*270*16、加肋板、地脚螺栓M16 3.具体做法详图集12S108-1-37 | 套 | 4 | 406.69 | 1626.76 | 460.76 | 58.24
15 | 040504001004 | 砌筑井 | 1、砖砌圆形阀门井 收口式 井内径（m）1.2~井深1(m)； 2、含模板、钢筋； 3、重型铸铁井盖φ700； 4、具体做法按设计要求及参照图集05S502施工。 | 座 | 4 | 2234.5 | 8938 | 1771.64 | 8.4
16 | 040101002005 | 挖沟槽土方 | 1.土壤类别：三类土 2.挖土深度：1.5m以内 | m3 | 115.62 | 7.64 | 883.34 | 447.45 | 240.49
17 | 040103001003 | 回填方 | 1.密实度要求：满足规范要求 2.填方材料品种：挖方 | m3 | 115.62 | 16.82 | 1944.73 | 1255.63 | 248.58
本页小计 | [6 empty] | 16073.23 | 4258.93 | 563.47
【表10.2.2-16】
分部分项工程清单与计价表
单位(专业)工程名称:嵊州市崇仁镇温泉湖村“四中心”建设项目-室外总给水 | [5 empty] | 标段: |  |  | 第4页 共4页
序号 | 项目编码 | 项目名称 | 项目特征 | 计量 单位 | 工程量 | 金 额 (元) |  |  |  |  | 备注
[6 empty] | 综合单价 | 合价 | 其中
[8 empty] | 人工费 | 机械费 | 暂估价
合计 | [6 empty] | 117972.95 | 10275.67 | 1234.7

## 7_表10_2_2-16 施工技术措施项目清单与计价表
【表10.2.2-16】
施工技术措施项目清单与计价表
单位(专业)工程名称:嵊州市崇仁镇温泉湖村“四中心”建设项目-室外总给水 | [5 empty] | 标段: |  |  | 第1页 共1页
序号 | 项目编码 | 项目名称 | 项目特征 | 计量 单位 | 工程量 | 金 额 (元) |  |  |  |  | 备注
[6 empty] | 综合单价 | 合价 | 其中
[8 empty] | 人工费 | 机械费 | 暂估价
|  | [请输入分部名称,电子评标勿删] |  |  | 0
本页小计
合计

## 7_表10_2_2-22 暂列金额明细表
【表10.2.2-22】
暂列金额明细表
工程名称:室外总给水 |  |  | 标段: | 第1页 共1页
序号 | 项 目 名 称 | 计量单位 | 暂定金额(元) | 备注
1 | 标化工地增加费 | 项
2 | 优质工程增加费 | 项
3 | 其他暂列金额 | 项 | 1218.81 | 估算比例一般不高于5%
3.1 | 其他暂列金额 | 项 | 1218.81
合计 |  |  | 1218.81 | -

## 7_表10_2_2-24 专业工程暂估价表
【表10.2.2-24】
专业工程暂估价表
单位(专业)工程名称:嵊州市崇仁镇温泉湖村“四中心”建设项目-室外总给水 |  | 标段: | 第1页 共1页
序号 | 工 程 名 称 | 工程内容 | 暂估金额(元) | 备注
合计

## 7_表10_2_2-29 主要工日一览表
【表10.2.2-29】
主要工日一览表
工程名称:室外总给水 |  |  | 标段: |  | 第1页 共1页
序号 | 工日名称（类别） | 单位 | 数 量 | 单价(元) | 合价（元） | 备注
1 | 一类人工 | 工日 | 5.203 | 138 | 718.01
2 | 一类人工 | 工日 | 14.601 | 138 | 2014.94
3 | 二类人工 | 工日 | 50.614 | 149 | 7541.49

## 7_表10_2_2-31 主要材料和工程设备一览表
【表10.2.2-31】
主要材料和工程设备一览表
工程名称:室外总给水 |  |  |  | 标段: |  | 第1页 共2页
序号 | 名称、规格、型号 | 单位 | 数量 | 单价(元) | 合价（元） | 备注
1 | 热轧带肋钢筋HRB400综合 | t | 0.151 | 3581 | 540.73
2 | 热轧光圆钢筋综合 | t | 0.016 | 3869 | 61.9
3 | 普通硅酸盐水泥PO 42.5综合 | kg | 72.895 | 0.47 | 34.48
4 | 黄砂净砂 | t | 0.256 | 180 | 46.08
5 | 碎石综合 | t | 1.216 | 126 | 153.22
6 | 混凝土实心砖240×115×53 MU15 | 千块 | 2.984 | 477.9 | 1426.05
7 | 混凝土实心砖240×115×53 MU10 | 千块 | 1.149 | 477.9 | 549.11
8 | 非泵送商品混凝土C20 | m3 | 1.457 | 441 | 642.54
9 | 非泵送商品混凝土C25 | m3 | 0.889 | 460 | 408.94
10 | 非泵送商品混凝土C30 | m3 | 0.28 | 481 | 134.68
11 | 电 | kW·h | 0.64 | 0.88 | 0.56
12 | 水 | m3 | 25.765 | 5.73 | 147.63
13 | 木模板 | m3 | 0.095 | 1504 | 142.88
14 | 铸铁检查井盖φ700 重型 | 套 | 1 | 696 | 696
15 | 铸铁检查井盖φ700 重型 | 套 | 4 | 696 | 2784
16 | 型钢综合 | kg | 146.244 | 4.01 | 586.29
17 | 橡塑隔热保温管材B1级 | m3 | 0.175 | 1580 | 276.5
18 | 钢丝网骨架复合管DN150 | m | 213.658 | 141.73 | 30282.71
19 | 钢丝网骨架复合管DN80 | m | 177.625 | 84.12 | 14940.93
20 | 钢丝网骨架复合管DN100 | m | 8.932 | 91.08 | 813.52
21 | 橡胶软接头DN150 | 个 | 2 | 420 | 840
22 | 橡胶软接头DN80 | 个 | 1 | 188 | 188
23 | 法兰闸阀Z45T-10 DN100 | 个 | 2 | 568 | 1136
24 | 法兰闸阀Z45T-10 DN150 | 个 | 2 | 938 | 1876
25 | PE法兰DN150 | 片 | 4 | 116.63 | 466.51
26 | PE法兰DN80 | 片 | 2 | 42.26 | 84.51
27 | PE法兰DN100 | 片 | 4 | 51.56 | 206.23
28 | PE法兰DN150 | 片 | 4 | 116.63 | 466.51
29 | 地上消火栓SS100/65-1.6（含底座） | 套 | 2 | 873 | 1746
【表10.2.2-31】
主要材料和工程设备一览表
工程名称:室外总给水 |  |  |  | 标段: |  | 第2页 共2页
序号 | 名称、规格、型号 | 单位 | 数量 | 单价(元) | 合价（元） | 备注
30 | 法兰水表DN80 | 只 | 1 | 459 | 459
31 | 法兰水表DN150 | 只 | 2 | 852 | 1704
32 | 钢管D102*4 | m | 1.989 | 47.59 | 94.65
33 | Y型过滤器DN80 | 个 | 2 | 468 | 936
34 | 法兰闸阀Z45T-10 DN80 | 个 | 2 | 407 | 814
35 | Y型过滤器DN150 | 个 | 4 | 1000 | 4000
36 | 法兰闸阀Z45T-10 DN150 | 个 | 4 | 938 | 3752
37 | 低阻力型倒流防止器DF41X-16 DN80 | 个 | 1 | 3600 | 3600
38 | 低阻力型倒流防止器DF41X-16 DN150 | 个 | 2 | 7949 | 15898