## 表10_2_2-4 招标控制价扉页
【表10.2.2-4】
| 剡湖街道荷花坪明心岭横路沥青路面改造 |  |  |  | 工程
预 算 价
预 算 价 | (小写): | 269869元
| (大写): | 贰拾陆万玖仟捌佰陆拾玖元整
招 标 人: |  |  | 造价咨询人:
| (单位盖章) |  |  | (单位资质专用章)
法定代表人 或其授权人: |  |  | 法定代表人 或其授权人:
| (签字或盖章) |  |  | (签字或盖章)
编 制 人: |  |  | 复 核 人:
| (造价工程师签字盖专用章) |  |  | (造价工程师签字盖专用章)
编制时间: | 2021年06月27日 |  | 复核时间: | 2021年06月27日

## 表10_2_2-11 编制说明
【表10.2.2-11】
编制说明
工程名称:剡湖街道荷花坪明心岭横路沥青路面改造 | 第1页 共1页
（一）工程量计算：根据《建设工程工程量清单计价规范》（GB50500-2013）及建设单位的施工图纸和其他相关资料计算工程量。 （二）定额及取费: 定额套用《浙江省市政工程预算定额》(2018版)、《浙江省园林绿化及仿古建筑工程预算定额》(2018版)、《浙江省房屋建筑与装饰工程预算定额》(2018版)、《浙江省通用安装工程预算定额》(2018版) ，取费按照《浙江省建设工程计价规则》(2018版)及浙建建发〔2019〕92号文件确定，工程确定为市政工程，施工组织措施费[只计算安全文明施工费、行车行人干扰增加费]、企业管理费、利润按定额弹性区间值的中值计算，规费及税金按定额标准值计算，暂不计算风险费用。 （三）人工费：按《绍兴市建设工程造价管理信息》2021年5月份确定。 （四）材料价格：依次按《绍兴市建设工程造价管理信息》2021年5月份嵊州市单价（除税价）、绍兴市单价（除税价）；2021年5月份《浙江造价信息》及部分市场调查价格(除税价)确定。 （五）其他说明： 1、暂列金额按本工程税前总造价的5%计取。

## 1_表10_2_2-13 【不含单列】单位(专业)工程招
【表10.2.2-13】
单位（专业）工程招标控制价费用表
工程名称:市政-市政 |  |  | 标段: | 第1页 共1页
序号 | 费用名称 |  | 计算公式 | 金额 (元) | 备注
1 | 分部分项工程费 |  | ∑(分部分项工程量×综合单价） | 224520.81 | 见表10.2.2-16
1.1 | 其中 | 人工费+机械费 | ∑分部分项（定额人工费+定额机械费） | 16445.01
2 | 措施项目费 |  | （2.1+2.2） | 7572.55
2.1 | 施工技术措施项目费 |  | ∑(技措项目工程量×综合单价） | 5797.21 | 见表10.2.2-16
2.1.1 | 其中 | 人工费+机械费 | ∑技措项目（定额人工费+定额机械费） | 3302.9
2.2 | 施工组织措施项目费 |  | (1.1+2.1.1)×8.99% | 1775.34 | 见表10.2.2-20
2.2.1 | 其中 | 安全文明施工基本费 | (1.1+2.1.1)×7.3% | 1441.6 | 见表10.2.2-20
3 | 其他项目费 |  | （3.1+3.2+3.3+3.4） | 11789.8
3.1 | 暂列金额 |  | 3.1.1+3.1.2+3.1.3 | 11789.8 | 见表10.2.2-21
3.1.1 | 其中 | 标化工地增加费 | 按招标文件规定额度列计 |  | 见表10.2.2-22
3.1.2 |  | 优质工程增加费 | 按招标文件规定额度列计 |  | 见表10.2.2-22
3.1.3 |  | 其他暂列金额 | 按招标文件规定额度列计 | 11789.8 | 见表10.2.2-22
3.2 | 暂估价 |  | 3.2.1+3.2.2+3.2.3 |  | 见表10.2.2-21
3.2.1 | 其中 | 材料（工程设备）暂估价 | 按招标文件规定额度列计 (或计入综合单价) |  | 见表10.2.2-23
3.2.2 |  | 专业工程暂估价 | 按招标文件规定额度列计 |  | 见表10.2.2-24
3.2.3 |  | 专项技术措施暂估价 | 按招标文件规定额度列计 |  | 见表10.2.2-25
3.3 | 计日工 |  | ∑计日工(暂估数量×综合单价） |  | 见表10.2.2-21
3.4 | 施工总承包服务费 |  | 3.4.1+3.4.2 |  | 见表10.2.2-21
3.4.1 | 其中 | 专业发包工程管理费 | ∑专业发包工程（暂估金额×费率） |  | 见表10.2.2-27
3.4.2 |  | 甲供材料设备管理费 | 甲供材料暂估金额×费率+甲供设备暂估金额×费率 |  | 见表10.2.2-27
4 | 规费 |  | (1.1+2.1.1)×18.75% | 3702.73
5 | 税金 |  | (1+2+3+4)×9% | 22282.73
招标控制价合计 |  |  | 1+2+3+4+5 | 269869

## 1_表10_2_2-16 分部分项工程清单与计价表
【表10.2.2-16】
分部分项工程清单与计价表
单位(专业)工程名称:市政-市政 | [5 empty] | 标段: |  |  | 第1页 共2页
序号 | 项目编码 | 项目名称 | 项目特征 | 计量 单位 | 工程量 | 金 额 (元) |  |  |  |  | 备注
[6 empty] | 综合单价 | 合价 | 其中
[8 empty] | 人工费 | 机械费 | 暂估价
1 | 04B001 | 路面锯缝 | 1、原混凝土路面锯缝，深15(cm) | m | 24.00 | 9.49 | 227.76 | 149.04 | 5.52
2 | 041001001001 | 拆除路面 | 1、拆除15cm厚老混凝土类路面 2、垃圾弃置，运距由施工方自行考虑 | m2 | 60.00 | 22.9 | 1374 | 94.2 | 1014.6
3 | 040202011002 | 碎石 | 1.碎石底层 人工铺装~厚5(cm) | m2 | 60.00 | 14.4 | 864 | 110.4 | 27
4 | 040203007001 | 水泥混凝土 | 1、水泥混凝土路面 道路混凝土~厚度15(cm)^非泵送商品混凝土 C25 2、水泥混凝土路面养生 塑料膜养护 | m2 | 60.00 | 92.79 | 5567.4 | 371.4 | 10.2
5 | 040203004002 | 封层 | 1、封层下封层乳化沥青 | m2 | 1740.00 | 4.71 | 8195.4 | 800.4 | 295.8
6 | 040201021001 | 土工合成材料 | 1、清扫基层，撒乳化沥青油两遍，土工布300g/m2 | m2 | 1740.00 | 13.02 | 22654.8 | 3601.8 | 1200.6
7 | 040203003002 | 透层、粘层 | 1、乳化沥青粘层(0.7±0.1L/m2) | m2 | 1740.00 | 1.98 | 3445.2 | 17.4 | 34.8
8 | 040203006002 | 沥青混凝土 | 1.中粒式沥青混凝土路面AC-20C 机械摊铺厚度（cm）5 | m2 | 1740.00 | 53.31 | 92759.4 | 1287.6 | 2888.4
9 | 040203003003 | 透层、粘层 | 1、乳化沥青粘层(0.7±0.1L/m2) | m2 | 1740.00 | 1.98 | 3445.2 | 17.4 | 34.8
10 | 040203006001 | 沥青混凝土 | 1.细粒式改性沥青混凝土路面SBS AC-13C 机械摊铺~厚度3(cm) | m2 | 1740.00 | 42.54 | 74019.6 | 1287.6 | 2749.2
11 | 040204006001 | 检查井升降 | 原有检查井升高： 1、老砖砌井升高150mm内，砌筑240mm厚实心砖 2、20厚1：2水泥砂浆抹面 | 座 | 15 | 230.85 | 3462.75 | 1408.8 | 38.4
本页小计 | [6 empty] | 216015.51 | 9146.04 | 8299.32
【表10.2.2-16】
分部分项工程清单与计价表
单位(专业)工程名称:市政-市政 | [5 empty] | 标段: |  |  | 第2页 共2页
序号 | 项目编码 | 项目名称 | 项目特征 | 计量 单位 | 工程量 | 金 额 (元) |  |  |  |  | 备注
[6 empty] | 综合单价 | 合价 | 其中
[8 empty] | 人工费 | 机械费 | 暂估价
12 | 040204006002 | 调换铸铁井盖 | 原有检查井： 1、调换500*500球墨铸铁井盖座 | 座 | 15 | 567.02 | 8505.3 | 276 | 536.25
本页小计 | [6 empty] | 8505.3 | 276 | 536.25
合计 | [6 empty] | 224520.81 | 9422.04 | 8835.57

## 1_表10_2_2-16 施工技术措施项目清单与计价表
【表10.2.2-16】
施工技术措施项目清单与计价表
单位(专业)工程名称:市政-市政 | [5 empty] | 标段: |  |  | 第1页 共1页
序号 | 项目编码 | 项目名称 | 项目特征 | 计量 单位 | 工程量 | 金 额 (元) |  |  |  |  | 备注
[6 empty] | 综合单价 | 合价 | 其中
[8 empty] | 人工费 | 机械费 | 暂估价
1 | 041106001002 | 大型机械设备进出场及安拆 | 1、沥青混凝土摊铺机 | 台·次 | 1 | 5462.81 | 5462.81 | 876 | 2523.81
2 | 041102037003 | 其他现浇构件模板 | 1、水泥混凝土路面 模板 | m2 | 5.00 | 66.88 | 334.4 | 185.7 | 15.9
本页小计 | [6 empty] | 5797.21 | 1061.7 | 2539.71
合计 | [6 empty] | 5797.21 | 1061.7 | 2539.71

## 1_表10_2_2-20 施工组织(总价)措施项目清单与
【表10.2.2-20】
施工组织（总价）措施项目清单与计价表
工程名称:市政 |  |  | 标段: | 第1页 共1页
序号 | 项目编号 | 项目名称 | 计算基础 | 费率 (%) | 金额 (元) | 备注
1 | 041109001001 | 安全文明施工费 |  |  | 1441.6
1.1 |  | 安全文明施工基本费 | 定额人工费+定额机械费 | 7.3 | 1441.6
2 | Z04110900801 | 提前竣工增加费 | 定额人工费+定额机械费
3 | 041109003001 | 二次搬运费 | 定额人工费+定额机械费
4 | 041109004001 | 冬雨季施工增加费 | 定额人工费+定额机械费
5 | 041109005001 | 行车、行人干扰增加费 | 定额人工费+定额机械费 | 1.69 | 333.74
6 |  | 其他施工组织措施费 | 按相关规定计算
合 计 |  |  |  |  | 1775.34

## 1_表10_2_2-21 其他项目清单与计价汇总表
【表10.2.2-21】
其他项目清单与计价汇总表
工程名称:市政 |  | 标段: | 第1页 共1页
序号 | 项 目 名 称 | 金额(元) | 备注
1 | 暂列金额 | 11789.8 | 明细详见表10.2.2-22
1.1 | 标化工地增加费 |  | 明细详见表10.2.2-22
1.2 | 优质工程增加费 |  | 明细详见表10.2.2-22
1.3 | 其他暂列金额 | 11789.8 | 明细详见表10.2.2-22
2 | 暂估价
2.1 | 材料（设备）暂估价 |  | 明细详见表10.2.2-23
2.2 | 专业工程暂估价 |  | 明细详见表10.2.2-24
2.3 | 专项技术措施暂估价 |  | 明细详见表10.2.2-25
3 | 计日工 |  | 明细详见表10.2.2-26
4 | 总承包服务费 |  | 明细详见表10.2.2-27
合 计 |  | 11789.8 | 0

## 1_表10_2_2-22 暂列金额明细表
【表10.2.2-22】
暂列金额明细表
工程名称:市政 |  |  | 标段: | 第1页 共1页
序号 | 项 目 名 称 | 计量单位 | 暂定金额(元) | 备注
1 | 标化工地增加费 | 项
2 | 优质工程增加费 | 项
3 | 其他暂列金额 | 项 | 11789.8 | 估算比例一般不高于5%
3.1 | 其他暂列金额 | 项 | 11789.8
合计 |  |  | 11789.8 | -

## 1_表10_2_2-29 主要工日一览表
【表10.2.2-29】
主要工日一览表
工程名称:市政 |  |  | 标段: |  | 第1页 共1页
序号 | 工日名称（类别） | 单位 | 数 量 | 单价(元) | 合价（元） | 备注
1 | 一类人工 | 工日 | 0.026 | 135 | 3.5
2 | 二类人工 | 工日 | 71.86 | 146 | 10491.55

## 1_表10_2_2-31 主要材料和工程设备一览表
【表10.2.2-31】
主要材料和工程设备一览表
工程名称:市政 |  |  |  | 标段: |  | 第1页 共1页
序号 | 名称、规格、型号 | 单位 | 数量 | 单价(元) | 合价（元） | 备注
1 | 圆钉 | kg | 0.067 | 4.42 | 0.29
2 | 普通硅酸盐水泥PO 42.5综合 | kg | 815.031 | 0.56 | 458.05
3 | 黄砂净砂 | t | 2.731 | 180 | 491.54
4 | 碎石综合 | t | 7.546 | 126 | 950.8
5 | 非泵送商品混凝土C25 | m3 | 9.09 | 547 | 4972.23
6 | 细粒式改性沥青混凝土SBS AC-13C | m3 | 52.722 | 1297 | 68380.43
7 | 中粒式沥青混凝土AC-20C | m3 | 87.87 | 989 | 86903.43
8 | 水 | m3 | 7.141 | 5.73 | 40.92
9 | 砼标准砖 240×115×53 | 千块 | 0.809 | 495.6 | 400.69

## 1_表10_2_2-32 主要机械台班一览表
【表10.2.2-32】
主要机械台班一览表
工程名称:市政 |  |  |  | 标段: | 第1页 共1页
序号 | 机械名称、规格、型号 | 单位 | 数 量 | 单价(元) | 合价（元） | 备注
1 | 其他机械费 | 元 | 21.84 | 1.02 | 22.28
2 | 履带式推土机105kW | 台班 | 0.019 | 915.41 | 17.48
3 | 履带式单斗液压挖掘机1m3 | 台班 | 0.037 | 1037.66 | 38.38
4 | 钢轮内燃压路机8t | 台班 | 0.556 | 399.44 | 222.17
5 | 钢轮内燃压路机12t | 台班 | 2.714 | 521.89 | 1416.62
6 | 钢轮内燃压路机15t | 台班 | 2.747 | 622.24 | 1709.54
7 | 轮胎压路机26t | 台班 | 1.357 | 940.31 | 1276.19
8 | 汽车式沥青喷洒机4000L | 台班 | 1.931 | 692.3 | 1337.11
9 | 沥青混凝土摊铺机8t | 台班 | 1.357 | 925.34 | 1255.87
10 | 沥青混凝土摊铺机15t | 台班 | 0.5 | 2654 | 1327
11 | 汽车式起重机8t | 台班 | 0.004 | 721.5 | 2.53
12 | 载货汽车2t | 台班 | 1.5 | 357.53 | 536.3
13 | 载货汽车4t | 台班 | 0.008 | 435.03 | 3.48
14 | 自卸汽车15t | 台班 | 0.153 | 907.57 | 138.69
15 | 平板拖车组40t | 台班 | 1 | 1196.81 | 1196.81
16 | 机动翻斗车1t | 台班 | 0.074 | 218.83 | 16.08
17 | 混凝土切缝机7.5kW | 台班 | 0.15 | 36.03 | 5.4
18 | 木工圆锯机500mm | 台班 | 0.237 | 30.08 | 7.11
19 | 木工平刨床300mm | 台班 | 0.237 | 11.7 | 2.77
20 | 水泥混凝土真空吸水机 | 台班 | 0.209 | 16.92 | 3.53
21 | 履带式单头岩石破碎机105kW | 台班 | 0.588 | 1394.65 | 820.05
22 | 混凝土振捣器平板式 | 台班 | 0.297 | 13.13 | 3.9
23 | 混凝土振捣器插入式 | 台班 | 0.603 | 5.08 | 3.06