## 02工程量清单计价汇总表（浙江13）
工程量清单计价汇总表
工程名称:2025年嵊州市航道例行养护 | [7 empty] | 标段:001
序 号 |  | 章 次 |  |  | 章 名 称 |  |  | 金额（元）
1 |  | 100 |  |  | 总则 |  |  | 78059
2 |  | 200 |  |  | 土石方及填筑工程 |  |  | 290648
3 |  | 700 |  |  | 钢结构工程 |  |  | 304154
4 |  | 1000 |  |  | 道路及堆场工程 |  |  | 30191
5 |  | 1200 |  |  | 绿化和环境保护工程 |  |  | 84230
6 |  | 1300 |  |  | 附属系统设备安装工程 |  |  | 274224
7 |  | 第100章至第1300章清单合计 | [5 empty] | 1061506
8 |  | 已包含在清单合计中的暂估价合计 | [5 empty] | 0
9 |  | 清单合计减去材料、工程设备和专业工程暂估价合计(9)=(7)-(8) | [5 empty] | 1061506
10 |  | 计日工合计 | [5 empty] | 0
11 |  | 暂列金额(不含计日工总额)(11）=(9)×0％ | [5 empty] | 0
12 |  | 合计总价(12)=(7)+(10)+(11) | [5 empty] | 1060560
投标人： |  |  | (全称及盖章) |  |  |  | 编制时间： |  |  | 2025-07-08
| 法定代表人或其授权代理人： |  |  | (签字盖章) |  | 水运造价人员及资格证书编号： |  |  | (签字盖章)

## 03工程量清单计价表（浙江13）
工程量清单计价表
工程名称:2025年嵊州市航道例行养护 |  | 标段:001 第1页共6页
清单 第100章 总则
子目编号 | 子目名称 | 计量单位 | 工程数量 | 综合单价 | 合价
101-1 | 保险费
-a | 按合同条款规定，提供建筑工程一切险（含税） | 总额 | 1 | 2070.95 | 2071
-b | 按合同条款规定，提供安全生产责任险（含税） | 总额 | 1 | 2278.05 | 2278
102 | 工程管理
102-1 | 竣工文件 | 总额 | 1 | 3000 | 3000
102-2 | 安全生产费 | 总额 | 1 | 20709.5 | 20710
102-3 | 施工环境保护费 | 总额 | 1 | 10000 | 10000
103 | 临时工程与设施 | 总额 | 1 | 30000 | 30000
104 | 承包人驻地建设
104-1 | 承包人驻地建设(含标准化工地建设) | 总额 | 1 | 10000 | 10000
清单 第100章合计 78059元
工程量清单计价表
工程名称:2025年嵊州市航道例行养护 |  | 标段:001 第2页共6页
清单 第200章 土石方及填筑工程
子目编号 | 子目名称 | 计量单位 | 工程数量 | 综合单价 | 合价
202 | 清理与挖除
202-1 | 弃船清理
-c | 拆除弃船 水上拆除混凝土 | m3 | 242.69 | 711.58 | 172693
-d | 土方开挖 | m3 | 1089.2 | 3.34 | 3638
-e | 土方掩埋压实 | m3 | 846.51 | 5.1 | 4317
-f | 船舶租赁 | 工日 | 20 | 5500 | 110000
清单 第200章合计 290648元
工程量清单计价表
工程名称:2025年嵊州市航道例行养护 |  | 标段:001 第3页共6页
清单 第700章 钢结构工程
子目编号 | 子目名称 | 计量单位 | 工程数量 | 综合单价 | 合价
702 | 钢桥
702-1 | 钢便桥、吊机及浮标维护
-a | 喷砂除锈 | m2 | 673.84 | 55 | 37061
-b | 油漆 环氧富锌底漆 | m2 | 643.84 | 14.68 | 9452
-c | 油漆 环氧云铁漆 | m2 | 577.9 | 13.6 | 7859
-d | 油漆 丙烯酸聚氨酯 | m2 | 1540.74 | 8.51 | 13112
-e | 油漆水上作业增加费 | 项 | 1 | 60000 | 60000
703 | 锚泊区提升
703-1 | 逃生便桥制作、安装 跨度25m，宽1.2m，高1.2m铝合金应急便桥，末端设便桥门，禁止标牌等 | 座 | 1 | 174000 | 174000
703-2 | C30砼基座及斜坡 | m3 | 2.4 | 717.54 | 1722
703-3 | 现浇砼钢筋 螺纹钢 | t | 0.091 | 5081.43 | 462
703-4 | 禁止标牌 0.6*0.4m | 块 | 2 | 243.1 | 486
清单 第700章合计 304154元
工程量清单计价表
工程名称:2025年嵊州市航道例行养护 |  | 标段:001 第4页共6页
清单 第1000章 道路及堆场工程
子目编号 | 子目名称 | 计量单位 | 工程数量 | 综合单价 | 合价
1006 | 新建绿道
1006-1 | 芝麻灰白亚光面花岗岩路缘石10*18cm | m | 80 | 103.45 | 8276
1006-2 | 200厚C20混凝土 | m3 | 8.5 | 589.09 | 5007
1006-3 | 50mm厚芝麻灰白亚光面花岗岩板，30mm厚1：3水泥砂浆 | m2 | 40.5 | 278.28 | 11270
1006-4 | 挖土 | m3 | 13.75 | 10.96 | 151
1006-4 | 填土 | m3 | 6.25 | 5.1 | 32
1007 | 浮标景观
1007-1 | C30混凝土基础 | m3 | 0.65 | 717.54 | 466
1007-2 | 开挖基槽 | m3 | 1 | 10.96 | 11
1007-3 | 浮标景观安装费 | 项 | 1 | 3500 | 3500
1007-4 | 种植灌木 小叶女贞 1.5m高，养护两年 | 株 | 6 | 246.41 | 1478
清单 第1000章合计 30191元
工程量清单计价表
工程名称:2025年嵊州市航道例行养护 |  | 标段:001 第5页共6页
清单 第1200章 绿化和环境保护工程
子目编号 | 子目名称 | 计量单位 | 工程数量 | 综合单价 | 合价
1201 | 植物喷淋系统
1201-1 | 潜水泵 1.5KW，扬程15m防护等级 IP68 标配：高效不锈钢过滤网 | 套 | 2 | 4063.75 | 8128
1201-2 | 喷灌管道 PE100 PN10 | m | 650 | 77.1 | 50115
1201-3 | 地埋式散射喷头 | 个 | 40 | 40.11 | 1604
1201-4 | 控制阀门 DN100手动闸阀，含配套法兰过渡接头 | 个 | 6 | 789.43 | 4737
1202 | 绿化补种
1202-1 | 紫叶小檗 H50cm 36株/m2，养护期2年 | m2 | 5 | 87.43 | 437
1202-2 | 红叶石楠球P141-160cm，养护期2年 | 株 | 8 | 280.35 | 2243
1202-3 | 乔木迁移 香樟 胸径15-16cm，养护期2年 | 株 | 2 | 774.4 | 1549
1202-4 | 乔木迁移 水杉 胸径12-14cm，养护期2年 | 株 | 18 | 578.7 | 10417
1202-5 | 修剪树木 含登高措施 | 处 | 10 | 500 | 5000
清单 第1200章合计 84230元
工程量清单计价表
工程名称:2025年嵊州市航道例行养护 |  | 标段:001 第6页共6页
清单 第1300章 附属系统设备安装工程
子目编号 | 子目名称 | 计量单位 | 工程数量 | 综合单价 | 合价
608-1 | 系船柱(按系缆力和材料分)
-a | 50KN铸铁系船柱制作安装 | 个 | 2 | 1295.17 | 2590
-b | C30混凝土基础 | m3 | 2 | 729.64 | 1459
-c | 碎石垫层 | m3 | 0.24 | 209 | 50
-d | 挖基础土方 | m3 | 4 | 10.96 | 44
609 | 轻便踏板 铝合金 | kg | 600 | 35 | 21000
620 | 码头亮化
620-1 | 灯带 低压LED防水线性灯带 硅胶套管+316不锈钢端盖 | m | 1347 | 39.52 | 53233
620-2 | 灯光控制系统箱 | 个 | 1 | 6000 | 6000
620-3-1 | 射灯 10W | 个 | 20 | 118.93 | 2379
620-3-2 | 射灯 15W | 个 | 23 | 145.62 | 3349
620-4 | 电缆 国标 JZ-500 3*6mm2 | m | 200 | 27.9 | 5580
620-5 | 套管 304不锈钢金属软管DN25（内径22mm以上） | m | 200 | 35 | 7000
621 | 管理用房改造
621-1 | 拆除钢架 | 根 | 578 | 15 | 8670
621-2 | 拆除地板 | m2 | 142 | 6.45 | 916
621-3 | 拆除隔板挡墙 | m2 | 16.1 | 4.14 | 67
621-4 | 填筑塘渣 | m3 | 172 | 126.38 | 21737
621-5 | C30混凝土面板 | m3 | 22.3 | 621.63 | 13862
621-6 | 现浇混凝土钢筋 螺纹钢 | t | 0.96 | 5081.48 | 4878
621-7 | 地砖800*800*10铺设 | m2 | 132 | 138.87 | 18331
621-8 | 拆除料外运弃置、家具搬迁 | 项 | 1 | 2000 | 2000
622 | 标志养护
622-1 | 拆除标志 含相关措施费 | 块 | 4 | 500 | 2000
622-2 | 新设禁止抛锚标志 3.552*2.4m 含杆件及基础 | 座 | 1 | 18044.71 | 18045
623 | 渡口标志养护
623-1 | 2mm厚复合铝板 直接粘贴到墙上 | m2 | 8.76 | 652 | 5712
623-2 | 浙里*三界渡黄铜材质标志字体 | 个 | 10 | 500 | 5000
623-3 | 浙里渡LOGO标识 | 块 | 3 | 1200 | 3600
623-4 | 渡口岸边警示标牌 0.7*0.5m铝板厚度2.5含杆件及基础 | 块 | 1 | 2000 | 2000
623-5 | 渡口指示牌 1.048*0.8m铝板，含杆件及基础 | 块 | 2 | 1600 | 3200
623-6 | 墙面粉刷 | m2 | 150 | 62.33 | 9350
623-7 | 新设美丽渡口宣传标牌 3.9*6.9m 含杆件及基础 | 座 | 1 | 52172.45 | 52172
清单 第1300章合计 274224元

## 06主要材料设备价格表（浙江13）
主要材料设备价格表
工程名称:2025年嵊州市航道例行养护 标段:001 | [5 empty] | 第1页共5页
序号 | 名称 | 规格型号 | 单位 | 单价(元) | 数量 | 交货地点 | 备注
一 | 招标人供应
二 | 投标人采购
1 | 型钢 | 综合 | t | 3251.00 | 0.589
2 | 螺纹钢 | 综合 | t | 3035.00 | 1.602
3 | 圆钢 | φ10 | kg | 3.18 | 58.881
4 | 钢板 | 综合 | t | 3442.00 | 0.527
5 | 螺栓带帽及垫圈 | 综合 | kg | 6.40 | 16.2
6 | 铁钉 | 综合 | kg | 4.52 | 1.047
7 | 电焊条 | 综合 | kg | 6.20 | 69.659
8 | 风镐钎头 | 综合 | kg | 4.80 | 242.69
9 | 镀锌铁丝 | #20 | kg | 4.25 | 10.941
10 | 铁件 | 综合 | kg | 6.37 | 110.567
11 | 安装用铁件 | 综合 | kg | 6.37 | 80
12 | 定型组合钢模板面 | 综合 | kg | 5.00 | 60.401
13 | 定型组合钢模骨架支撑 | 综合 | kg | 5.00 | 30.449
14 | 定型组合钢模连接卡具 | 综合 | kg | 5.00 | 12.778
15 | 碎(卵)石 | 综合 | m3 | 165.00 | 1.445
16 | 塘渣 | 综合 | m3 | 75.00 | 215
17 | 板枋材 | 综合 | m3 | 1522.00 | 0.254
18 | 调和漆 | 综合 | kg | 8.00 | 8.464
19 | 柴油 | 机用 | kg | 6.89 | 5744.878
20 | 柴油 | 船用 | kg | 6.89 | 613.399
21 | 红丹粉 | 综合 | kg | 8.30 | 12.596
22 | 氧气 | 综合 | m3 | 3.70 | 421.452
23 | 乙炔气 | 综合 | m3 | 13.23 | 183.24
24 | 电 | 机械用 | kWh | 0.64 | 795.112
25 | 水 | 船舶用 | t | 4.77 | 73.608
26 | 水 | 综合 | m3 | 4.77 | 56.113
27 | 系船柱壳体 | 综合 | t | 5700.00 | 0.2
28 | 塑性混凝土 | C20,碎石粒径20mm(商品)泵送 | m3 | 387.00 | 9.01
29 | 塑性混凝土 | C30,碎石粒径20mm(商品)泵送 | m3 | 413.00 | 23.638
30 | 塑性混凝土 | C30,碎石粒径40mm(商品)泵送 | m3 | 413.00 | 14.898
31 | 热轧薄钢板 Q235B综合 | Q235B综合 | kg | 3.97 | 0.6
32 | 紫铜板 综合 |  | kg | 58.27 | 0.12
33 | 石棉橡胶板 低压δ0.8-6 | 低压δ0.8-6 | kg | 5.26 | 1.74
34 | 橡胶垫 δ2 | δ2 | m2 | 30.17 | 0.112
主要材料设备价格表
工程名称:2025年嵊州市航道例行养护 标段:001 | [5 empty] | 第2页共5页
序号 | 名称 | 规格型号 | 单位 | 单价(元) | 数量 | 交货地点 | 备注
35 | 镀锌铁丝 |  | kg | 4.25 | 0.512
36 | 镀锌自攻螺钉 ST4-6×10-16 | ST4-6×10-16 | 个 | 0.06 | 2236.02
37 | 金属膨胀螺栓 M6 | M6 | 套 | 0.19 | 175.44
38 | 六角带帽螺栓 M16×85-140 | M16×85-140 | 套 | 1.38 | 98.88
39 | 地埋式散射喷头 |  | 个 | 29.20 | 40.4
40 | 冲击钻头 Ф6-8 | Ф6-8 | 个 | 4.48 | 1.204
41 | 低碳钢焊条 J422 综合 | J422 综合 | kg | 6.20 | 0.252
42 | 合金钢钻头 Ф10 | Ф10 | 个 | 5.60 | 0.256
43 | 锯条 (各种规格) |  | 根 | 0.66 | 35.62
44 | 砂纸 |  | 张 | 0.52 | 4
45 | 铁砂布 0-2# | 0-2# | 张 | 1.03 | 443.733
46 | 金属滤网 |  | m2 | 15.95 | 0.13
47 | 平垫铁 综合 |  | kg | 4.60 | 9
48 | 斜垫铁 综合 |  | kg | 8.62 | 8.928
49 | 木板 |  | m3 | 1667.00 | 0.012
50 | 白铅油 |  | kg | 8.34 | 1.02
51 | 聚四氟乙烯生料带 宽20 | 宽20 | m | 0.29 | 22.608
52 | 机油 综合 |  | kg | 2.91 | 1.254
53 | 煤油 |  | kg | 3.79 | 1.576
54 | 汽油 综合 |  | kg | 7.44 | 1.2
55 | 黄油钙基脂 |  | kg | 9.66 | 0.404
56 | 丙酮 |  | kg | 8.16 | 7.15
57 | 二甲苯 |  | kg | 6.03 | 53.001
58 | 乙炔气 |  | kg | 7.60 | 0.136
59 | 氧气 |  | m3 | 3.62 | 0.408
60 | 粘接剂 |  | kg | 22.09 | 4.745
61 | 石棉板衬垫 |  | kg | 51.72 | 0.26
62 | 铜芯塑料绝缘线 BV2.5 | BV2.5 | m | 1.29 | 1467.377
63 | 硬聚氯乙烯塑料直接 DN100 | DN100 | 个 | 3.45 | 167.7
64 | 塑料接线柱 双线 |  | 个 | 1.72 | 44.29
65 | 铜接线端子 20A | 20A | 个 | 0.86 | 43.645
66 | 镀锌电缆卡子 2×35 | 2×35 | 套 | 0.97 | 37.44
67 | 标志牌 塑料扁形 | 塑料扁形 | 个 | 0.26 | 9.6
68 | 水 |  | m3 | 4.77 | 8.598
69 | 镀锌六角带帽螺栓 M8×100以内 2平1弹 | M8×100以内 2平1弹 | 10套 | 3.35 | 4.896
主要材料设备价格表
工程名称:2025年嵊州市航道例行养护 标段:001 | [5 empty] | 第3页共5页
序号 | 名称 | 规格型号 | 单位 | 单价(元) | 数量 | 交货地点 | 备注
70 | 潜水泵 1.5KW，扬程15m防护等级 IP68 标配：高效不锈钢过滤网 |  | 台 | 2500.00 | 2
71 | 聚氨酯磁漆 |  | kg | 20.00 | 128.19
72 | 射灯 15W |  | 套 | 70.00 | 23.23
73 | 射灯 10W |  | 套 | 50.00 | 20.2
74 | 氯化橡胶云铁中间漆 |  | kg | 18.00 | 234.512
75 | 喷灌管道 PE100 PN10 |  | m | 51.71 | 645.45
76 | DN100手动闸阀，含配套法兰过渡接头 |  | 个 | 568.00 | 6
77 | 螺纹法兰 |  | 片 | 0.00 | 12
78 | 电力电缆 | 国标 JZ-500 3*6mm2 | m | 15.84 | 202
79 | 石料切割锯片 |  | 片 | 27.17 | 0.396
80 | 地砖 800×800 | 800×800 | m2 | 75.00 | 137.28
81 | 环氧富锌 底漆 |  | kg | 13.79 | 165.789
82 | 环氧富锌底漆稀释剂 |  | kg | 11.21 | 8.306
83 | 聚氨酯丙烯酸外墙涂料 |  | kg | 19.40 | 69
84 | 电 |  | kW·h | 0.64 | 11.959
85 | 水 |  | m3 | 4.77 | 3.664
86 | 陶瓷砖粘合剂 |  | kg | 0.43 | 608.85
87 | 陶瓷砖填缝剂 |  | kg | 2.59 | 13.464
88 | 干混抹灰砂浆 DP M15.0 | DP M15.0 | m3 | 447.00 | 3.48
89 | 干混抹灰砂浆 DP M15.0 |  | kg | 0.27 | 5742
90 | 石料切割锯片 |  | 片 | 27.17 | 0.146
91 | 普通硅酸盐水泥 PO 42.5综合 |  | kg | 0.40 | 51.111
92 | 芝麻灰白亚光面花岗岩板 | δ50 | m2 | 188.00 | 41.31
93 | 水 |  | m3 | 4.77 | 1.37
94 | 芝麻灰白亚光面花岗岩路缘石 | 10*18cm | m | 67.68 | 80.8
95 | 标志杆 门式架 |  | t | 6637.00 | 1.401
96 | 反光膜 |  | m2 | 138.00 | 1.008
97 | 矩形标志牌 600×400mm | 600×400mm | 块 | 38.06 | 2
98 | 纯水泥浆 |  | m3 | 510.02 | 0.04
99 | 标志牌 3.9*6.9m |  | 块 | 18860.41 | 1
100 | 标志牌 3.552*2.4m |  | 块 | 5974.78 | 1
101 | 干混砌筑砂浆 DM M7.5 | DM M7.5 | m3 | 413.88 | 0.056
102 | 干混砌筑砂浆 DM M10.0 | DM M10.0 | m3 | 413.88 | 1.245
103 | 干混砌筑砂浆 DM M7.5 |  | kg | 0.25 | 92.4
104 | 干混砌筑砂浆 DM M10.0 |  | kg | 0.25 | 2054.869
主要材料设备价格表
工程名称:2025年嵊州市航道例行养护 标段:001 | [5 empty] | 第4页共5页
序号 | 名称 | 规格型号 | 单位 | 单价(元) | 数量 | 交货地点 | 备注
105 | 草绳 |  | kg | 1.12 | 310
106 | 镀锌铁丝 12# | 12# | kg | 4.25 | 2.3
107 | 树棍 长1.2m | 长1.2m | 根 | 5.17 | 18
108 | 树棍 长2.2m | 长2.2m | 根 | 9.48 | 100
109 | 药剂 |  | kg | 25.86 | 3.634
110 | 肥料 |  | kg | 0.25 | 36.175
111 | 水 |  | m3 | 4.27 | 21.831
112 | 红叶石楠球P141-160cm |  | 株 | 165.00 | 8.4
113 | 小叶女贞 1.5m高 |  | 株 | 143.00 | 6.3
114 | 灯带 低压LED防水线性灯带 硅胶套管+316不锈钢端盖 |  | m | 5.00 | 1414.35
115 | 紫叶小檗 H50cm |  | 株 | 1.30 | 189
116 | 支架 |  | 个 | 1200.00 | 1
117 | 铁驳 | 载重量60t | 艘班 | 176.96 | 204.466
118 | 机动艇 | 主机功率18kW | 艘班 | 226.35 | 40.893
119 | 履带式液压单斗挖掘机 | 斗容量0.8m3 | 台班 | 960.43 | 2.729
120 | 轮胎式装载机 | 斗容量2m3 | 台班 | 714.66 | 3.255
121 | 履带式推土机 | 功率75kW | 台班 | 746.76 | 2.245
122 | 钢轮内燃压路机 | 自身质量8t | 台班 | 328.94 | 0.005
123 | 钢轮内燃压路机 | 自身质量12t | 台班 | 454.47 | 0.007
124 | 机动翻斗车 | 装载质量1t | 台班 | 146.33 | 2.419
125 | 双轮车 |  | 台班 | 5.58 | 25.609
126 | 履带式起重机 | 提升质量15t | 台班 | 646.92 | 0.761
127 | 钢筋切断机 | 直径50mm | 台班 | 54.23 | 0.391
128 | 钢筋弯曲机 | 直径50mm | 台班 | 27.01 | 0.453
129 | 交流弧焊机 | 容量32kVA | 台班 | 79.63 | 7.34
130 | 对焊机 | 容量150kVA | 台班 | 107.01 | 0.516
131 | 内燃空气压缩机 | 排气量3m3/min | 台班 | 243.76 | 204.345
132 | 汽车式起重机 8t | 8t | 台班 | 648.48 | 0.02
133 | 汽车式起重机 16t | 16t | 台班 | 875.04 | 0.462
134 | 汽车式起重机 25t | 25t | 台班 | 996.58 | 1.233
135 | 叉式起重机 5t | 5t | 台班 | 409.00 | 0.14
136 | 载货汽车 5t | 5t | 台班 | 382.30 | 0.02
137 | 管子切断套丝机 159mm | 159mm | 台班 | 18.65 | 0.456
138 | 弧焊机 综合 |  | 台班 | 66.69 | 0.14
139 | 机械人工 |  | 工日 | 135.00 | 3.59
140 | 柴油(机械) |  | kg | 5.09 | 71.818
主要材料设备价格表
工程名称:2025年嵊州市航道例行养护 标段:001 | [5 empty] | 第5页共5页
序号 | 名称 | 规格型号 | 单位 | 单价(元) | 数量 | 交货地点 | 备注
141 | 电(机械) |  | kW·h | 0.56 | 6.092
142 | 干混砂浆罐式搅拌机 20000L | 20000L | 台班 | 201.56 | 0.174
143 | 机械人工 |  | 工日 | 149.00 | 0.174
144 | 电(机械) |  | kW·h | 0.56 | 4.961
145 | 汽车式起重机 8t | 8t | 台班 | 727.65 | 1.032
146 | 载货汽车 4t | 4t | 台班 | 441.56 | 0.606
147 | 载货汽车 6t | 6t | 台班 | 470.25 | 0.546
148 | 干混砂浆罐式搅拌机 20000L | 20000L | 台班 | 203.84 | 0.032
149 | 液压升降机 9m | 9m | 台班 | 25.07 | 0.12
150 | 石材切割机 |  | 台班 | 17.37 | 0.648
151 | 机械人工 |  | 工日 | 149.00 | 3.249
152 | 汽油(机械) |  | kg | 8.41 | 15.441
153 | 柴油(机械) |  | kg | 6.89 | 47.513
154 | 电(机械) |  | kW·h | 0.64 | 0.912
155 | 汽车式起重机 8t | 8t | 台班 | 727.65 | 0.286
156 | 洒水车 4000L | 4000L | 台班 | 512.05 | 0.553
157 | 汽车式起重机 5t | 5t | 台班 | 422.41 | 1.982
158 | 机械人工 |  | 工日 | 149.00 | 3.108
159 | 汽油(机械) |  | kg | 8.41 | 16.711
160 | 柴油(机械) |  | kg | 6.89 | 54.321

## 07综合单价分析表（浙江13）
综合单价分析表
清单项目编码: |  | -c
清单项目名称: |  | 拆除弃船 水上拆除混凝土
定额编号: |  | 8072 |  |  |  | 第1页 共44页
序号 | 名称 |  | 规格型号 | 计量单位 | 数量 | 单价(元） | 合价(元)
1 | 直接费 | [5 empty] | 552.18
1.1 | 人工费 |  |  | 工日 | 1.948 | 62.47 | 121.69
1.2 | 材料费 | [5 empty] | 29.02
1.2.1 | 其他材料 |  | 综合 | 元 | 9 | 1.00 | 9.000
1.2.2 | 风镐钎头 |  | 综合 | kg | 1 | 4.80 | 4.800
1.2.3 | 氧气 |  | 综合 | m3 | 1.61 | 3.70 | 5.957
1.2.4 | 乙炔气 |  | 综合 | m3 | 0.7 | 13.23 | 9.261
1.3 | 机械使用费 | [5 empty] | 401.47
1.3.1 | 铁驳 |  | 载重量60t | 艘班 | 0.8425 | 176.96 | 149.089
1.3.2 | 机动艇 |  | 主机功率18kW | 艘班 | 0.1685 | 226.35 | 38.140
1.3.3 | 内燃空气压缩机 |  | 排气量3m3/min | 台班 | 0.842 | 243.76 | 205.246
1.3.4 | 其他船机 |  |  | 元 | 9 | 1.00 | 9.000
| 其他直接费 | [5 empty] | 20.63
2 | 间接费 | [5 empty] | 42.88
3 | 利润 | [5 empty] | 37.12
4 | 税金 | [5 empty] | 58.75
5 | 合计 | [5 empty] | 711.58
6 | 单价 |  |  | 元/m3 |  |  | 711.58
综合单价分析表
清单项目编码: |  | -d
清单项目名称: |  | 土方开挖
定额编号: |  | 1140 |  |  |  | 第2页 共44页
序号 | 名称 |  | 规格型号 | 计量单位 | 数量 | 单价(元） | 合价(元)
1 | 直接费 | [5 empty] | 2.60
1.1 | 人工费 |  |  | 工日 | 0.0062 | 62.47 | 0.39
1.3 | 机械使用费 | [5 empty] | 2.21
1.3.1 | 履带式液压单斗挖掘机 |  | 斗容量0.8m3 | 台班 | 0.0023 | 960.43 | 2.209
| 其他直接费 | [5 empty] | 0.10
2 | 间接费 | [5 empty] | 0.20
3 | 利润 | [5 empty] | 0.17
4 | 税金 | [5 empty] | 0.28
5 | 合计 | [5 empty] | 3.34
6 | 单价 |  |  | 元/m3 |  |  | 3.34
综合单价分析表
清单项目编码: |  | -e
清单项目名称: |  | 土方掩埋压实
定额编号: |  | 1604 |  |  |  | 第3页 共44页
序号 | 名称 |  | 规格型号 | 计量单位 | 数量 | 单价(元） | 合价(元)
1 | 直接费 | [5 empty] | 4.06
1.1 | 人工费 |  |  | 工日 | 0.0041 | 62.47 | 0.26
1.2 | 材料费 | [5 empty] | 0.24
1.2.1 | 砂(结构用) |  | 综合 | m3 | 0 | 189.00 | 0.000
1.2.2 | 水 |  | 综合 | m3 | 0.05 | 4.77 | 0.238
1.3 | 机械使用费 | [5 empty] | 3.57
1.3.1 | 轮胎式装载机 |  | 斗容量2m3 | 台班 | 0.0029 | 714.66 | 2.073
1.3.2 | 履带式推土机 |  | 功率75kW | 台班 | 0.002 | 746.76 | 1.494
| 其他直接费 | [5 empty] | 0.13
2 | 间接费 | [5 empty] | 0.26
3 | 利润 | [5 empty] | 0.23
4 | 税金 | [5 empty] | 0.42
5 | 合计 | [5 empty] | 5.10
6 | 单价 |  |  | 元/m3 |  |  | 5.10
综合单价分析表
清单项目编码: |  | -b
清单项目名称: |  | 油漆 环氧富锌底漆
定额编号: |  | 14-118 |  |  |  | 第4页 共44页
序号 | 名称 |  | 规格型号 | 计量单位 | 数量 | 单价(元） | 合价(元)
1 | 直接费 | [5 empty] | 11.23
1.1 | 人工费 |  |  | 工日 | 0.04309 | 171.00 | 7.37
1.2 | 材料费 | [5 empty] | 3.87
1.2.1 | 环氧富锌 底漆 |  |  | kg | 0.2575 | 13.79 | 3.551
1.2.2 | 环氧富锌底漆稀释剂 |  |  | kg | 0.0129 | 11.21 | 0.145
1.2.3 | 其他材料费 |  |  | 元 | 0.1698 | 1.00 | 0.170
| 其他直接费 | [5 empty] | 0.46
2 | 间接费 | [5 empty] | 0.95
3 | 利润 | [5 empty] | 0.83
4 | 税金 | [5 empty] | 1.21
5 | 合计 | [5 empty] | 14.68
6 | 单价 |  |  | 元/m2 |  |  | 14.68
综合单价分析表
清单项目编码: |  | -c
清单项目名称: |  | 油漆 环氧云铁漆
定额编号: |  | 12-3-332 |  |  |  | 第5页 共44页
序号 | 名称 |  | 规格型号 | 计量单位 | 数量 | 单价(元） | 合价(元)
1 | 直接费 | [5 empty] | 10.33
1.1 | 人工费 |  |  | 工日 | 0.0156 | 149.00 | 2.32
1.2 | 材料费 | [5 empty] | 7.30
1.2.1 | 氯化橡胶云铁中间漆 |  |  | kg | 0.4058 | 18.00 | 7.304
1.3 | 机械使用费 | [5 empty] | 0.70
1.3.1 | 汽车式起重机 16t |  | 16t | 台班 | 0.0008 | 875.04 | 0.700
| 其他直接费 | [5 empty] | 0.44
2 | 间接费 | [5 empty] | 0.91
3 | 利润 | [5 empty] | 0.79
4 | 税金 | [5 empty] | 1.12
5 | 合计 | [5 empty] | 13.60
6 | 单价 |  |  | 元/m2 |  |  | 13.60
综合单价分析表
清单项目编码: |  | -d
清单项目名称: |  | 油漆 丙烯酸聚氨酯
定额编号: |  | 12-3-48 |  |  |  | 第6页 共44页
序号 | 名称 |  | 规格型号 | 计量单位 | 数量 | 单价(元） | 合价(元)
1 | 直接费 | [5 empty] | 6.50
1.1 | 人工费 |  |  | 工日 | 0.0237 | 149.00 | 3.53
1.2 | 材料费 | [5 empty] | 2.17
1.2.1 | 铁砂布 0-2# |  | 0-2# | 张 | 0.288 | 1.03 | 0.297
1.2.2 | 二甲苯 |  |  | kg | 0.0344 | 6.03 | 0.207
1.2.3 | 聚氨酯磁漆 |  |  | kg | 0.0832 | 20.00 | 1.664
1.3 | 机械使用费 | [5 empty] | 0.80
1.3.1 | 汽车式起重机 25t |  | 25t | 台班 | 0.0008 | 996.58 | 0.797
| 其他直接费 | [5 empty] | 0.27
2 | 间接费 | [5 empty] | 0.56
3 | 利润 | [5 empty] | 0.48
4 | 税金 | [5 empty] | 0.70
5 | 合计 | [5 empty] | 8.51
6 | 单价 |  |  | 元/m2 |  |  | 8.51
综合单价分析表
清单项目编码: |  | 703-2
清单项目名称: |  | C30砼基座及斜坡
定额编号: |  | 4152 |  |  |  | 第7页 共44页
序号 | 名称 |  | 规格型号 | 计量单位 | 数量 | 单价(元） | 合价(元)
1 | 直接费 | [5 empty] | 594.91
1.1 | 人工费 |  |  | 工日 | 1.657 | 62.47 | 103.51
1.2 | 材料费 | [5 empty] | 473.61
1.2.1 | 其他材料 |  | 综合 | 元 |  |  | 7.642
1.2.2 | 铁钉 |  | 综合 | kg | 0.042 | 4.52 | 0.190
1.2.3 | 铁件 |  | 综合 | kg | 1.462 | 6.37 | 9.313
1.2.4 | 定型组合钢模板面 |  | 综合 | kg | 2.923 | 5.00 | 14.615
1.2.5 | 定型组合钢模骨架支撑 |  | 综合 | kg | 1.799 | 5.00 | 8.995
1.2.6 | 定型组合钢模连接卡具 |  | 综合 | kg | 0.675 | 5.00 | 3.375
1.2.7 | 板枋材 |  | 综合 | m3 | 0.0054 | 1522.00 | 8.219
1.2.8 | 塑性混凝土 |  | C30,碎石粒径40mm(商品)泵送 | m3 | 1.02 | 413.00 | 421.260
1.3 | 机械使用费 | [5 empty] | 17.79
1.3.1 | 机动翻斗车 |  | 装载质量1t | 台班 | 0.018 | 146.33 | 2.634
1.3.2 | 履带式起重机 |  | 提升质量15t | 台班 | 0.023 | 646.92 | 14.879
1.3.3 | 其他船机 |  |  | 元 |  |  | 0.278
| 其他直接费 | [5 empty] | 13.00
2 | 间接费 | [5 empty] | 27.01
3 | 利润 | [5 empty] | 23.38
4 | 税金 | [5 empty] | 59.25
5 | 合计 | [5 empty] | 717.54
6 | 单价 |  |  | 元/m3 |  |  | 717.54
综合单价分析表
清单项目编码: |  | 703-3
清单项目名称: |  | 现浇砼钢筋 螺纹钢
定额编号: |  | 4180 |  |  |  | 第8页 共44页
序号 | 名称 |  | 规格型号 | 计量单位 | 数量 | 单价(元） | 合价(元)
1 | 直接费 | [5 empty] | 3906.23
1.1 | 人工费 |  |  | 工日 | 10.45 | 62.47 | 652.81
1.2 | 材料费 | [5 empty] | 3158.79
1.2.1 | 螺纹钢 |  | 综合 | t | 1.025 | 3035.00 | 3110.875
1.2.2 | 电焊条 |  | 综合 | kg | 2.93 | 6.20 | 18.166
1.2.3 | 镀锌铁丝 |  | #20 | kg | 7 | 4.25 | 29.750
1.3 | 机械使用费 | [5 empty] | 94.62
1.3.1 | 履带式起重机 |  | 提升质量15t | 台班 | 0.05 | 646.92 | 32.346
1.3.2 | 钢筋切断机 |  | 直径50mm | 台班 | 0.25 | 54.23 | 13.557
1.3.3 | 钢筋弯曲机 |  | 直径50mm | 台班 | 0.29 | 27.01 | 7.833
1.3.4 | 交流弧焊机 |  | 容量32kVA | 台班 | 0.07 | 79.63 | 5.574
1.3.5 | 对焊机 |  | 容量150kVA | 台班 | 0.33 | 107.01 | 35.313
| 其他直接费 | [5 empty] | 154.95
2 | 间接费 | [5 empty] | 322.01
3 | 利润 | [5 empty] | 278.73
4 | 税金 | [5 empty] | 419.57
5 | 合计 | [5 empty] | 5081.43
6 | 单价 |  |  | 元/t |  |  | 5081.43
综合单价分析表
清单项目编码: |  | 703-4
清单项目名称: |  | 禁止标牌 0.6*0.4m
定额编号: |  | 2-270 |  |  |  | 第9页 共44页
序号 | 名称 |  | 规格型号 | 计量单位 | 数量 | 单价(元） | 合价(元)
1 | 直接费 | [5 empty] | 166.90
1.1 | 人工费 |  |  | 工日 | 0.21 | 149.00 | 31.29
1.2 | 材料费 | [5 empty] | 107.61
1.2.1 | 反光膜 |  |  | m2 | 0.504 | 138.00 | 69.552
1.2.2 | 矩形标志牌 600×400mm |  | 600×400mm | 块 | 1 | 38.06 | 38.060
1.3 | 机械使用费 | [5 empty] | 28.00
1.3.1 | 载货汽车 4t |  | 4t | 台班 | 0.06 | 441.56 | 26.494
1.3.2 | 液压升降机 9m |  | 9m | 台班 | 0.06 | 25.07 | 1.504
| 其他直接费 | [5 empty] | 11.51
2 | 间接费 | [5 empty] | 23.92
3 | 利润 | [5 empty] | 20.70
4 | 税金 | [5 empty] | 20.07
5 | 合计 | [5 empty] | 243.10
6 | 单价 |  |  | 元/块 |  |  | 243.10
综合单价分析表
清单项目编码: |  | 1006-1
清单项目名称: |  | 芝麻灰白亚光面花岗岩路缘石10*18cm
定额编号: |  | 2-250 |  |  |  | 第10页 共44页
序号 | 名称 |  | 规格型号 | 计量单位 | 数量 | 单价(元） | 合价(元)
1 | 直接费 | [5 empty] | 78.45
1.1 | 人工费 |  |  | 工日 | 0.06421 | 149.00 | 9.57
1.2 | 材料费 | [5 empty] | 68.88
1.2.1 | 其他材料费 |  |  | 元 | 0.2335 | 1.00 | 0.234
1.2.2 | 芝麻灰白亚光面花岗岩路缘石 |  | 10*18cm | m | 1.01 | 67.68 | 68.357
1.2.3 | 干混砌筑砂浆 DM M7.5 |  | DM M7.5 | m3 | 0.0007 | 413.88 | 0.290
1.3 | 机械使用费 | [5 empty] | 0.00
1.3.1 | 干混砂浆罐式搅拌机 20000L |  | 20000L | 台班 | 2E-5 | 203.84 | 0.004
| 其他直接费 | [5 empty] | 3.37
2 | 间接费 | [5 empty] | 7.01
3 | 利润 | [5 empty] | 6.07
4 | 税金 | [5 empty] | 8.54
5 | 合计 | [5 empty] | 103.45
6 | 单价 |  |  | 元/m |  |  | 103.45
综合单价分析表
清单项目编码: |  | 1006-2
清单项目名称: |  | 200厚C20混凝土
定额编号: |  | 4169 |  |  |  | 第11页 共44页
序号 | 名称 |  | 规格型号 | 计量单位 | 数量 | 单价(元） | 合价(元)
1 | 直接费 | [5 empty] | 493.44
1.1 | 人工费 |  |  | 工日 | 0.475 | 62.47 | 29.67
1.2 | 材料费 | [5 empty] | 444.90
1.2.1 | 其他材料 |  | 综合 | 元 |  |  | 12.034
1.2.2 | 铁件 |  | 综合 | kg | 2.2 | 6.37 | 14.014
1.2.3 | 定型组合钢模板面 |  | 综合 | kg | 0.5 | 5.00 | 2.500
1.2.4 | 定型组合钢模连接卡具 |  | 综合 | kg | 0.1 | 5.00 | 0.500
1.2.5 | 板枋材 |  | 综合 | m3 | 0.0037 | 1522.00 | 5.631
1.2.6 | 塑性混凝土 |  | C20,碎石粒径20mm(商品)泵送 | m3 | 1.06 | 387.00 | 410.220
1.3 | 机械使用费 | [5 empty] | 18.87
1.3.1 | 机动翻斗车 |  | 装载质量1t | 台班 | 0.07 | 146.33 | 10.243
1.3.2 | 履带式起重机 |  | 提升质量15t | 台班 | 0.012 | 646.92 | 7.763
1.3.3 | 其他船机 |  |  | 元 |  |  | 0.864
| 其他直接费 | [5 empty] | 9.64
2 | 间接费 | [5 empty] | 20.03
3 | 利润 | [5 empty] | 17.34
4 | 税金 | [5 empty] | 48.64
5 | 合计 | [5 empty] | 589.09
6 | 单价 |  |  | 元/m3 |  |  | 589.09
综合单价分析表
清单项目编码: |  | 1006-3
清单项目名称: |  | 50mm厚芝麻灰白亚光面花岗岩板，30mm厚1：3水泥砂浆
定额编号: |  | 2-236 |  |  |  | 第12页 共44页
序号 | 名称 |  | 规格型号 | 计量单位 | 数量 | 单价(元） | 合价(元)
1 | 直接费 | [5 empty] | 221.42
1.1 | 人工费 |  |  | 工日 | 0.10032 | 149.00 | 14.95
1.2 | 材料费 | [5 empty] | 206.04
1.2.1 | 石料切割锯片 |  |  | 片 | 0.0036 | 27.17 | 0.098
1.2.2 | 芝麻灰白亚光面花岗岩板 |  | δ50 | m2 | 1.02 | 188.00 | 191.760
1.2.3 | 其他材料费 |  |  | 元 | 0.8291 | 1.00 | 0.829
1.2.4 | 水 |  |  | m3 | 0.02423 | 4.77 | 0.116
1.2.5 | 纯水泥浆 |  |  | m3 | 0.001 | 510.02 | 0.510
1.2.6 | 干混砌筑砂浆 DM M10.0 |  | DM M10.0 | m3 | 0.03075 | 413.88 | 12.727
1.3 | 机械使用费 | [5 empty] | 0.43
1.3.1 | 干混砂浆罐式搅拌机 20000L |  | 20000L | 台班 | 0.00075 | 203.84 | 0.153
1.3.2 | 石材切割机 |  |  | 台班 | 0.016 | 17.37 | 0.278
| 其他直接费 | [5 empty] | 6.95
2 | 间接费 | [5 empty] | 14.44
3 | 利润 | [5 empty] | 12.50
4 | 税金 | [5 empty] | 22.98
5 | 合计 | [5 empty] | 278.28
6 | 单价 |  |  | 元/m2 |  |  | 278.28
综合单价分析表
清单项目编码: |  | 1006-4
清单项目名称: |  | 挖土
定额编号: |  | 1013 |  |  |  | 第13页 共44页
序号 | 名称 |  | 规格型号 | 计量单位 | 数量 | 单价(元） | 合价(元)
1 | 直接费 | [5 empty] | 8.30
1.1 | 人工费 |  |  | 工日 | 0.1232 | 62.47 | 7.70
1.3 | 机械使用费 | [5 empty] | 0.60
1.3.1 | 双轮车 |  |  | 台班 | 0.1078 | 5.58 | 0.602
| 其他直接费 | [5 empty] | 0.36
2 | 间接费 | [5 empty] | 0.75
3 | 利润 | [5 empty] | 0.65
4 | 税金 | [5 empty] | 0.91
5 | 合计 | [5 empty] | 10.96
6 | 单价 |  |  | 元/m3 |  |  | 10.96
综合单价分析表
清单项目编码: |  | 1006-4
清单项目名称: |  | 填土
定额编号: |  | 1604 |  |  |  | 第14页 共44页
序号 | 名称 |  | 规格型号 | 计量单位 | 数量 | 单价(元） | 合价(元)
1 | 直接费 | [5 empty] | 4.06
1.1 | 人工费 |  |  | 工日 | 0.0041 | 62.47 | 0.26
1.2 | 材料费 | [5 empty] | 0.24
1.2.1 | 砂(结构用) |  | 综合 | m3 | 0 | 189.00 | 0.000
1.2.2 | 水 |  | 综合 | m3 | 0.05 | 4.77 | 0.238
1.3 | 机械使用费 | [5 empty] | 3.57
1.3.1 | 轮胎式装载机 |  | 斗容量2m3 | 台班 | 0.0029 | 714.66 | 2.073
1.3.2 | 履带式推土机 |  | 功率75kW | 台班 | 0.002 | 746.76 | 1.494
| 其他直接费 | [5 empty] | 0.13
2 | 间接费 | [5 empty] | 0.26
3 | 利润 | [5 empty] | 0.23
4 | 税金 | [5 empty] | 0.42
5 | 合计 | [5 empty] | 5.10
6 | 单价 |  |  | 元/m3 |  |  | 5.10
综合单价分析表
清单项目编码: |  | 1007-1
清单项目名称: |  | C30混凝土基础
定额编号: |  | 4152 |  |  |  | 第15页 共44页
序号 | 名称 |  | 规格型号 | 计量单位 | 数量 | 单价(元） | 合价(元)
1 | 直接费 | [5 empty] | 594.91
1.1 | 人工费 |  |  | 工日 | 1.657 | 62.47 | 103.51
1.2 | 材料费 | [5 empty] | 473.61
1.2.1 | 其他材料 |  | 综合 | 元 |  |  | 7.642
1.2.2 | 铁钉 |  | 综合 | kg | 0.042 | 4.52 | 0.190
1.2.3 | 铁件 |  | 综合 | kg | 1.462 | 6.37 | 9.313
1.2.4 | 定型组合钢模板面 |  | 综合 | kg | 2.923 | 5.00 | 14.615
1.2.5 | 定型组合钢模骨架支撑 |  | 综合 | kg | 1.799 | 5.00 | 8.995
1.2.6 | 定型组合钢模连接卡具 |  | 综合 | kg | 0.675 | 5.00 | 3.375
1.2.7 | 板枋材 |  | 综合 | m3 | 0.0054 | 1522.00 | 8.219
1.2.8 | 塑性混凝土 |  | C30,碎石粒径40mm(商品)泵送 | m3 | 1.02 | 413.00 | 421.260
1.3 | 机械使用费 | [5 empty] | 17.79
1.3.1 | 机动翻斗车 |  | 装载质量1t | 台班 | 0.018 | 146.33 | 2.634
1.3.2 | 履带式起重机 |  | 提升质量15t | 台班 | 0.023 | 646.92 | 14.879
1.3.3 | 其他船机 |  |  | 元 |  |  | 0.278
| 其他直接费 | [5 empty] | 13.00
2 | 间接费 | [5 empty] | 27.01
3 | 利润 | [5 empty] | 23.38
4 | 税金 | [5 empty] | 59.25
5 | 合计 | [5 empty] | 717.54
6 | 单价 |  |  | 元/m3 |  |  | 717.54
综合单价分析表
清单项目编码: |  | 1007-2
清单项目名称: |  | 开挖基槽
定额编号: |  | 1013 |  |  |  | 第16页 共44页
序号 | 名称 |  | 规格型号 | 计量单位 | 数量 | 单价(元） | 合价(元)
1 | 直接费 | [5 empty] | 8.30
1.1 | 人工费 |  |  | 工日 | 0.1232 | 62.47 | 7.70
1.3 | 机械使用费 | [5 empty] | 0.60
1.3.1 | 双轮车 |  |  | 台班 | 0.1078 | 5.58 | 0.602
| 其他直接费 | [5 empty] | 0.36
2 | 间接费 | [5 empty] | 0.75
3 | 利润 | [5 empty] | 0.65
4 | 税金 | [5 empty] | 0.91
5 | 合计 | [5 empty] | 10.96
6 | 单价 |  |  | 元/m3 |  |  | 10.96
综合单价分析表
清单项目编码: |  | 1007-4
清单项目名称: |  | 种植灌木 小叶女贞 1.5m高，养护两年
定额编号: |  | 1-148 1-333 1-284 |  |  |  | 第17页 共44页
序号 | 名称 |  | 规格型号 | 计量单位 | 数量 | 单价(元） | 合价(元)
1 | 直接费 | [5 empty] | 213.62
1.1 | 人工费 |  |  | 工日 | 0.2259 | 138.00 | 31.17
1.2 | 材料费 | [5 empty] | 168.07
1.2.1 | 镀锌铁丝 12# |  | 12# | kg | 0.05 | 4.25 | 0.212
1.2.2 | 树棍 长1.2m |  | 长1.2m | 根 | 3 | 5.17 | 15.510
1.2.3 | 药剂 |  |  | kg | 0.0126 | 25.86 | 0.326
1.2.4 | 肥料 |  |  | kg | 0.1244 | 0.25 | 0.031
1.2.5 | 其他材料费 |  |  | 元 | 0.534 | 1.00 | 0.534
1.2.6 | 水 |  |  | m3 | 0.3053 | 4.27 | 1.304
1.2.7 | 小叶女贞 1.5m高 |  |  | 株 | 1.05 | 143.00 | 150.150
1.3 | 机械使用费 | [5 empty] | 14.38
1.3.1 | 洒水车 4000L |  | 4000L | 台班 | 0.003 | 512.05 | 1.536
1.3.2 | 汽车式起重机 5t |  | 5t | 台班 | 0.0304 | 422.41 | 12.841
| 其他直接费 | [5 empty] | 2.55
2 | 间接费 | [5 empty] | 5.30
3 | 利润 | [5 empty] | 4.59
4 | 税金 | [5 empty] | 20.35
5 | 合计 | [5 empty] | 246.41
6 | 单价 |  |  | 元/株 |  |  | 246.41
综合单价分析表
清单项目编码: |  | 1201-1
清单项目名称: |  | 潜水泵 1.5KW，扬程15m防护等级 IP68 标配：高效不锈钢过滤网
定额编号: |  | 1-8-2 |  |  |  | 第18页 共44页
序号 | 名称 |  | 规格型号 | 计量单位 | 数量 | 单价(元） | 合价(元)
1 | 直接费 | [5 empty] | 3083.87
1.1 | 人工费 |  |  | 工日 | 3.064 | 149.00 | 456.54
1.2 | 材料费 | [5 empty] | 2594.04
1.2.1 | 热轧薄钢板 Q235B综合 |  | Q235B综合 | kg | 0.3 | 3.97 | 1.191
1.2.2 | 紫铜板 综合 |  |  | kg | 0.06 | 58.27 | 3.496
1.2.3 | 低碳钢焊条 J422 综合 |  | J422 综合 | kg | 0.126 | 6.20 | 0.781
1.2.4 | 砂纸 |  |  | 张 | 2 | 0.52 | 1.040
1.2.5 | 金属滤网 |  |  | m2 | 0.065 | 15.95 | 1.037
1.2.6 | 平垫铁 综合 |  |  | kg | 4.5 | 4.60 | 20.700
1.2.7 | 斜垫铁 综合 |  |  | kg | 4.464 | 8.62 | 38.480
1.2.8 | 木板 |  |  | m3 | 0.006 | 1667.00 | 10.002
1.2.9 | 机油 综合 |  |  | kg | 0.606 | 2.91 | 1.764
1.2.10 | 煤油 |  |  | kg | 0.788 | 3.79 | 2.986
1.2.11 | 黄油钙基脂 |  |  | kg | 0.202 | 9.66 | 1.951
1.2.12 | 乙炔气 |  |  | kg | 0.068 | 7.60 | 0.517
1.2.13 | 氧气 |  |  | m3 | 0.204 | 3.62 | 0.738
1.2.14 | 石棉板衬垫 |  |  | kg | 0.13 | 51.72 | 6.724
1.2.15 | 其他材料费 |  |  | 元 | 2.63 | 1.00 | 2.630
1.2.16 | 潜水泵 1.5KW，扬程15m防护等级 IP68 标配：高效不锈钢过滤网 |  |  | 台 | 1 | 2500.00 | 2500.000
1.3 | 机械使用费 | [5 empty] | 33.30
1.3.1 | 叉式起重机 5t |  | 5t | 台班 | 0.07 | 409.00 | 28.630
1.3.2 | 弧焊机 综合 |  |  | 台班 | 0.07 | 66.69 | 4.668
| 其他直接费 | [5 empty] | 132.11
2 | 间接费 | [5 empty] | 274.56
3 | 利润 | [5 empty] | 237.66
4 | 税金 | [5 empty] | 335.54
5 | 合计 | [5 empty] | 4063.75
6 | 单价 |  |  | 元/套 |  |  | 4063.75
综合单价分析表
清单项目编码: |  | 1201-2
清单项目名称: |  | 喷灌管道 PE100 PN10
定额编号: |  | 10-1-108 1604 1140 |  |  |  | 第19页 共44页
序号 | 名称 |  | 规格型号 | 计量单位 | 数量 | 单价(元） | 合价(元)
1 | 直接费 | [5 empty] | 58.47
1.1 | 人工费 |  |  | 工日 | 0.00154 | 62.47 | 4.79
1.2 | 材料费 | [5 empty] | 52.82
1.2.1 | 砂(结构用) |  | 综合 | m3 | 0 | 189.00 | 0.000
1.2.2 | 水 |  | 综合 | m3 | 0.0075 | 4.77 | 0.036
1.2.3 | 锯条 (各种规格) |  |  | 根 | 0.0548 | 0.66 | 0.036
1.2.4 | 丙酮 |  |  | kg | 0.011 | 8.16 | 0.090
1.2.5 | 粘接剂 |  |  | kg | 0.0073 | 22.09 | 0.161
1.2.6 | 硬聚氯乙烯塑料直接 DN100 |  | DN100 | 个 | 0.258 | 3.45 | 0.890
1.2.7 | 其他材料费 |  |  | 元 | 0.191 | 1.00 | 0.191
1.2.8 | 水 |  |  | m3 | 0.0132 | 4.77 | 0.063
1.2.9 | 喷灌管道 PE100 PN10 |  |  | m | 0.993 | 51.71 | 51.348
1.3 | 机械使用费 | [5 empty] | 0.87
1.3.1 | 履带式液压单斗挖掘机 |  | 斗容量0.8m3 | 台班 | 0.00034 | 960.43 | 0.331
1.3.2 | 轮胎式装载机 |  | 斗容量2m3 | 台班 | 0.00044 | 714.66 | 0.311
1.3.3 | 履带式推土机 |  | 功率75kW | 台班 | 0.0003 | 746.76 | 0.224
| 其他直接费 | [5 empty] | 2.51
2 | 间接费 | [5 empty] | 5.22
3 | 利润 | [5 empty] | 4.52
4 | 税金 | [5 empty] | 6.37
5 | 合计 | [5 empty] | 77.10
6 | 单价 |  |  | 元/m |  |  | 77.10
综合单价分析表
清单项目编码: |  | 1201-3
清单项目名称: |  | 地埋式散射喷头
定额编号: |  | 10-2-347 |  |  |  | 第20页 共44页
序号 | 名称 |  | 规格型号 | 计量单位 | 数量 | 单价(元） | 合价(元)
1 | 直接费 | [5 empty] | 35.61
1.1 | 人工费 |  |  | 工日 | 0.036 | 149.00 | 5.36
1.2 | 材料费 | [5 empty] | 30.24
1.2.1 | 地埋式散射喷头 |  |  | 个 | 1.01 | 29.20 | 29.492
1.2.2 | 其他材料费 |  |  | 元 | 0.75 | 1.00 | 0.750
| 其他直接费 | [5 empty] | 0.24
2 | 间接费 | [5 empty] | 0.51
3 | 利润 | [5 empty] | 0.44
4 | 税金 | [5 empty] | 3.31
5 | 合计 | [5 empty] | 40.11
6 | 单价 |  |  | 元/个 |  |  | 40.11
综合单价分析表
清单项目编码: |  | 1201-4
清单项目名称: |  | 控制阀门 DN100手动闸阀，含配套法兰过渡接头
定额编号: |  | 10-2-33 |  |  |  | 第21页 共44页
序号 | 名称 |  | 规格型号 | 计量单位 | 数量 | 单价(元） | 合价(元)
1 | 直接费 | [5 empty] | 698.54
1.1 | 人工费 |  |  | 工日 | 0.683 | 149.00 | 101.77
1.2 | 材料费 | [5 empty] | 595.35
1.2.1 | 石棉橡胶板 低压δ0.8-6 |  | 低压δ0.8-6 | kg | 0.29 | 5.26 | 1.525
1.2.2 | 六角带帽螺栓 M16×85-140 |  | M16×85-140 | 套 | 16.48 | 1.38 | 22.742
1.2.3 | 白铅油 |  |  | kg | 0.17 | 8.34 | 1.418
1.2.4 | 聚四氟乙烯生料带 宽20 |  | 宽20 | m | 3.768 | 0.29 | 1.093
1.2.5 | 机油 综合 |  |  | kg | 0.007 | 2.91 | 0.020
1.2.6 | 其他材料费 |  |  | 元 | 0.54 | 1.00 | 0.540
1.2.7 | 水 |  |  | m3 | 0.003 | 4.77 | 0.014
1.2.8 | DN100手动闸阀，含配套法兰过渡接头 |  |  | 个 | 1 | 568.00 | 568.000
1.2.9 | 螺纹法兰 |  |  | 片 | 2 | 0.00 | 0.000
1.3 | 机械使用费 | [5 empty] | 1.42
1.3.1 | 管子切断套丝机 159mm |  | 159mm | 台班 | 0.076 | 18.65 | 1.417
| 其他直接费 | [5 empty] | 5.27
2 | 间接费 | [5 empty] | 10.96
3 | 利润 | [5 empty] | 9.48
4 | 税金 | [5 empty] | 65.18
5 | 合计 | [5 empty] | 789.43
6 | 单价 |  |  | 元/个 |  |  | 789.43
综合单价分析表
清单项目编码: |  | 1202-1
清单项目名称: |  | 紫叶小檗 H50cm 36株/m2，养护期2年
定额编号: |  | 1-163 1-288 |  |  |  | 第22页 共44页
序号 | 名称 |  | 规格型号 | 计量单位 | 数量 | 单价(元） | 合价(元)
1 | 直接费 | [5 empty] | 75.20
1.1 | 人工费 |  |  | 工日 | 0.12275 | 138.00 | 16.94
1.2 | 材料费 | [5 empty] | 53.04
1.2.1 | 药剂 |  |  | kg | 0.04335 | 25.86 | 1.121
1.2.2 | 肥料 |  |  | kg | 0.42721 | 0.25 | 0.107
1.2.3 | 其他材料费 |  |  | 元 | 0.1173 | 1.00 | 0.117
1.2.4 | 水 |  |  | m3 | 0.59846 | 4.27 | 2.555
1.2.5 | 紫叶小檗 H50cm |  |  | 株 | 37.8 | 1.30 | 49.140
1.3 | 机械使用费 | [5 empty] | 5.22
1.3.1 | 洒水车 4000L |  | 4000L | 台班 | 0.0102 | 512.05 | 5.223
| 其他直接费 | [5 empty] | 1.03
2 | 间接费 | [5 empty] | 2.14
3 | 利润 | [5 empty] | 1.85
4 | 税金 | [5 empty] | 7.22
5 | 合计 | [5 empty] | 87.43
6 | 单价 |  |  | 元/m2 |  |  | 87.43
综合单价分析表
清单项目编码: |  | 1202-2
清单项目名称: |  | 红叶石楠球P141-160cm，养护期2年
定额编号: |  | 1-145 1-307 |  |  |  | 第23页 共44页
序号 | 名称 |  | 规格型号 | 计量单位 | 数量 | 单价(元） | 合价(元)
1 | 直接费 | [5 empty] | 212.85
1.1 | 人工费 |  |  | 工日 | 0.20047 | 138.00 | 27.66
1.2 | 材料费 | [5 empty] | 177.70
1.2.1 | 药剂 |  |  | kg | 0.11764 | 25.86 | 3.042
1.2.2 | 肥料 |  |  | kg | 1.1016 | 0.25 | 0.275
1.2.3 | 其他材料费 |  |  | 元 | 0.2057 | 1.00 | 0.206
1.2.4 | 水 |  |  | m3 | 0.21729 | 4.27 | 0.928
1.2.5 | 红叶石楠球P141-160cm |  |  | 株 | 1.05 | 165.00 | 173.250
1.3 | 机械使用费 | [5 empty] | 7.49
1.3.1 | 洒水车 4000L |  | 4000L | 台班 | 0.01462 | 512.05 | 7.486
| 其他直接费 | [5 empty] | 9.09
2 | 间接费 | [5 empty] | 18.90
3 | 利润 | [5 empty] | 16.36
4 | 税金 | [5 empty] | 23.15
5 | 合计 | [5 empty] | 280.35
6 | 单价 |  |  | 元/株 |  |  | 280.35
综合单价分析表
清单项目编码: |  | 1202-3
清单项目名称: |  | 乔木迁移 香樟 胸径15-16cm，养护期2年
定额编号: |  | 1-44 1-111 1-251 1-334 |  |  |  | 第24页 共44页
序号 | 名称 |  | 规格型号 | 计量单位 | 数量 | 单价(元） | 合价(元)
1 | 直接费 | [5 empty] | 594.99
1.1 | 人工费 |  |  | 工日 | 2.92408 | 138.00 | 403.52
1.2 | 材料费 | [5 empty] | 78.01
1.2.1 | 草绳 |  |  | kg | 20 | 1.12 | 22.400
1.2.2 | 镀锌铁丝 12# |  | 12# | kg | 0.1 | 4.25 | 0.425
1.2.3 | 树棍 长2.2m |  | 长2.2m | 根 | 5 | 9.48 | 47.400
1.2.4 | 药剂 |  |  | kg | 0.12002 | 25.86 | 3.104
1.2.5 | 肥料 |  |  | kg | 1.224 | 0.25 | 0.306
1.2.6 | 其他材料费 |  |  | 元 | 0.7329 | 1.00 | 0.733
1.2.7 | 水 |  |  | m3 | 0.85343 | 4.27 | 3.644
1.3 | 机械使用费 | [5 empty] | 113.46
1.3.1 | 汽车式起重机 8t |  | 8t | 台班 | 0.143 | 727.65 | 104.054
1.3.2 | 洒水车 4000L |  | 4000L | 台班 | 0.01836 | 512.05 | 9.401
| 其他直接费 | [5 empty] | 23.67
2 | 间接费 | [5 empty] | 49.20
3 | 利润 | [5 empty] | 42.59
4 | 税金 | [5 empty] | 63.94
5 | 合计 | [5 empty] | 774.40
6 | 单价 |  |  | 元/株 |  |  | 774.40
综合单价分析表
清单项目编码: |  | 1202-4
清单项目名称: |  | 乔木迁移 水杉 胸径12-14cm，养护期2年
定额编号: |  | 1-43 1-110 1-251 1-334 |  |  |  | 第25页 共44页
序号 | 名称 |  | 规格型号 | 计量单位 | 数量 | 单价(元） | 合价(元)
1 | 直接费 | [5 empty] | 444.52
1.1 | 人工费 |  |  | 工日 | 2.32528 | 138.00 | 320.89
1.2 | 材料费 | [5 empty] | 71.98
1.2.1 | 草绳 |  |  | kg | 15 | 1.12 | 16.800
1.2.2 | 镀锌铁丝 12# |  | 12# | kg | 0.1 | 4.25 | 0.425
1.2.3 | 树棍 长2.2m |  | 长2.2m | 根 | 5 | 9.48 | 47.400
1.2.4 | 药剂 |  |  | kg | 0.12002 | 25.86 | 3.104
1.2.5 | 肥料 |  |  | kg | 1.224 | 0.25 | 0.306
1.2.6 | 其他材料费 |  |  | 元 | 0.7329 | 1.00 | 0.733
1.2.7 | 水 |  |  | m3 | 0.75343 | 4.27 | 3.217
1.3 | 机械使用费 | [5 empty] | 51.64
1.3.1 | 洒水车 4000L |  | 4000L | 台班 | 0.01836 | 512.05 | 9.401
1.3.2 | 汽车式起重机 5t |  | 5t | 台班 | 0.1 | 422.41 | 42.241
| 其他直接费 | [5 empty] | 17.72
2 | 间接费 | [5 empty] | 36.82
3 | 利润 | [5 empty] | 31.87
4 | 税金 | [5 empty] | 47.78
5 | 合计 | [5 empty] | 578.70
6 | 单价 |  |  | 元/株 |  |  | 578.70
综合单价分析表
清单项目编码: |  | -a
清单项目名称: |  | 50KN铸铁系船柱制作安装
定额编号: |  | 6002 |  |  |  | 第26页 共44页
序号 | 名称 |  | 规格型号 | 计量单位 | 数量 | 单价(元） | 合价(元)
1 | 直接费 | [5 empty] | 1048.90
1.1 | 人工费 |  |  | 工日 | 1.82 | 62.47 | 113.70
1.2 | 材料费 | [5 empty] | 935.21
1.2.1 | 其他材料 |  | 综合 | 元 |  |  | 1.401
1.2.2 | 螺栓带帽及垫圈 |  | 综合 | kg | 8.1 | 6.40 | 51.840
1.2.3 | 铁件 |  | 综合 | kg | 8.2 | 6.37 | 52.234
1.2.4 | 安装用铁件 |  | 综合 | kg | 40 | 6.37 | 254.800
1.2.5 | 调和漆 |  | 综合 | kg | 0.1 | 8.00 | 0.800
1.2.6 | 红丹粉 |  | 综合 | kg | 0.1 | 8.30 | 0.830
1.2.7 | 系船柱壳体 |  | 综合 | t | 0.1 | 5700.00 | 570.000
1.2.8 | 塑性混凝土 |  | C30,碎石粒径40mm(商品)泵送 | m3 | 0.008 | 413.00 | 3.304
| 其他直接费 | [5 empty] | 28.57
2 | 间接费 | [5 empty] | 59.37
3 | 利润 | [5 empty] | 51.39
4 | 税金 | [5 empty] | 106.94
5 | 合计 | [5 empty] | 1295.17
6 | 单价 |  |  | 元/个 |  |  | 1295.17
综合单价分析表
清单项目编码: |  | -b
清单项目名称: |  | C30混凝土基础
定额编号: |  | 4157 |  |  |  | 第27页 共44页
序号 | 名称 |  | 规格型号 | 计量单位 | 数量 | 单价(元） | 合价(元)
1 | 直接费 | [5 empty] | 608.12
1.1 | 人工费 |  |  | 工日 | 0.579 | 62.47 | 36.17
1.2 | 材料费 | [5 empty] | 561.21
1.2.1 | 其他材料 |  | 综合 | 元 |  |  | 15.817
1.2.2 | 铁钉 |  | 综合 | kg | 0.259 | 4.52 | 1.171
1.2.3 | 铁件 |  | 综合 | kg | 4 | 6.37 | 25.480
1.2.4 | 定型组合钢模板面 |  | 综合 | kg | 4.1 | 5.00 | 20.500
1.2.5 | 定型组合钢模骨架支撑 |  | 综合 | kg | 3.9 | 5.00 | 19.500
1.2.6 | 定型组合钢模连接卡具 |  | 综合 | kg | 0.6 | 5.00 | 3.000
1.2.7 | 板枋材 |  | 综合 | m3 | 0.0358 | 1522.00 | 54.488
1.2.8 | 塑性混凝土 |  | C30,碎石粒径40mm(商品)泵送 | m3 | 1.02 | 413.00 | 421.260
1.3 | 机械使用费 | [5 empty] | 10.74
1.3.1 | 机动翻斗车 |  | 装载质量1t | 台班 | 0.018 | 146.33 | 2.634
1.3.2 | 履带式起重机 |  | 提升质量15t | 台班 | 0.012 | 646.92 | 7.763
1.3.3 | 其他船机 |  |  | 元 |  |  | 0.339
| 其他直接费 | [5 empty] | 12.56
2 | 间接费 | [5 empty] | 26.11
3 | 利润 | [5 empty] | 22.60
4 | 税金 | [5 empty] | 60.25
5 | 合计 | [5 empty] | 729.64
6 | 单价 |  |  | 元/m3 |  |  | 729.64
综合单价分析表
清单项目编码: |  | -c
清单项目名称: |  | 碎石垫层
定额编号: |  | 1559 |  |  |  | 第28页 共44页
序号 | 名称 |  | 规格型号 | 计量单位 | 数量 | 单价(元） | 合价(元)
1 | 直接费 | [5 empty] | 182.96
1.1 | 人工费 |  |  | 工日 | 0.012 | 62.47 | 0.75
1.2 | 材料费 | [5 empty] | 178.20
1.2.1 | 碎(卵)石 |  | 综合 | m3 | 1.08 | 165.00 | 178.200
1.3 | 机械使用费 | [5 empty] | 4.01
1.3.1 | 轮胎式装载机 |  | 斗容量2m3 | 台班 | 0.0029 | 714.66 | 2.073
1.3.2 | 履带式推土机 |  | 功率75kW | 台班 | 0.0026 | 746.76 | 1.942
| 其他直接费 | [5 empty] | 1.80
2 | 间接费 | [5 empty] | 3.75
3 | 利润 | [5 empty] | 3.24
4 | 税金 | [5 empty] | 17.26
5 | 合计 | [5 empty] | 209.00
6 | 单价 |  |  | 元/m3 |  |  | 209.00
综合单价分析表
清单项目编码: |  | -d
清单项目名称: |  | 挖基础土方
定额编号: |  | 1013 |  |  |  | 第29页 共44页
序号 | 名称 |  | 规格型号 | 计量单位 | 数量 | 单价(元） | 合价(元)
1 | 直接费 | [5 empty] | 8.30
1.1 | 人工费 |  |  | 工日 | 0.1232 | 62.47 | 7.70
1.3 | 机械使用费 | [5 empty] | 0.60
1.3.1 | 双轮车 |  |  | 台班 | 0.1078 | 5.58 | 0.602
| 其他直接费 | [5 empty] | 0.36
2 | 间接费 | [5 empty] | 0.75
3 | 利润 | [5 empty] | 0.65
4 | 税金 | [5 empty] | 0.91
5 | 合计 | [5 empty] | 10.96
6 | 单价 |  |  | 元/m3 |  |  | 10.96
综合单价分析表
清单项目编码: |  | 620-1
清单项目名称: |  | 灯带 低压LED防水线性灯带 硅胶套管+316不锈钢端盖
定额编号: |  | 4-13-286 |  |  |  | 第30页 共44页
序号 | 名称 |  | 规格型号 | 计量单位 | 数量 | 单价(元） | 合价(元)
1 | 直接费 | [5 empty] | 30.30
1.1 | 人工费 |  |  | 工日 | 0.1584 | 149.00 | 23.60
1.2 | 材料费 | [5 empty] | 6.70
1.2.1 | 镀锌自攻螺钉 ST4-6×10-16 |  | ST4-6×10-16 | 个 | 1.66 | 0.06 | 0.100
1.2.2 | 铜芯塑料绝缘线 BV2.5 |  | BV2.5 | m | 1.026 | 1.29 | 1.324
1.2.3 | 其他材料费 |  |  | 元 | 0.026 | 1.00 | 0.026
1.2.4 | 灯带 低压LED防水线性灯带 硅胶套管+316不锈钢端盖 |  |  | m | 1.05 | 5.00 | 5.250
| 其他直接费 | [5 empty] | 1.22
2 | 间接费 | [5 empty] | 2.54
3 | 利润 | [5 empty] | 2.20
4 | 税金 | [5 empty] | 3.26
5 | 合计 | [5 empty] | 39.52
6 | 单价 |  |  | 元/m |  |  | 39.52
综合单价分析表
清单项目编码: |  | 620-3-1
清单项目名称: |  | 射灯 10W
定额编号: |  | 4-13-280 |  |  |  | 第31页 共44页
序号 | 名称 |  | 规格型号 | 计量单位 | 数量 | 单价(元） | 合价(元)
1 | 直接费 | [5 empty] | 90.57
1.1 | 人工费 |  |  | 工日 | 0.2272 | 149.00 | 33.85
1.2 | 材料费 | [5 empty] | 56.72
1.2.1 | 金属膨胀螺栓 M6 |  | M6 | 套 | 4.08 | 0.19 | 0.775
1.2.2 | 冲击钻头 Ф6-8 |  | Ф6-8 | 个 | 0.028 | 4.48 | 0.125
1.2.3 | 铜芯塑料绝缘线 BV2.5 |  | BV2.5 | m | 1.985 | 1.29 | 2.561
1.2.4 | 塑料接线柱 双线 |  |  | 个 | 1.03 | 1.72 | 1.772
1.2.5 | 铜接线端子 20A |  | 20A | 个 | 1.015 | 0.86 | 0.873
1.2.6 | 其他材料费 |  |  | 元 | 0.11 | 1.00 | 0.110
1.2.7 | 射灯 10W |  |  | 套 | 1.01 | 50.00 | 50.500
| 其他直接费 | [5 empty] | 3.80
2 | 间接费 | [5 empty] | 7.90
3 | 利润 | [5 empty] | 6.84
4 | 税金 | [5 empty] | 9.82
5 | 合计 | [5 empty] | 118.93
6 | 单价 |  |  | 元/个 |  |  | 118.93
综合单价分析表
清单项目编码: |  | 620-3-2
清单项目名称: |  | 射灯 15W
定额编号: |  | 4-13-280 |  |  |  | 第32页 共44页
序号 | 名称 |  | 规格型号 | 计量单位 | 数量 | 单价(元） | 合价(元)
1 | 直接费 | [5 empty] | 110.77
1.1 | 人工费 |  |  | 工日 | 0.2272 | 149.00 | 33.85
1.2 | 材料费 | [5 empty] | 76.92
1.2.1 | 金属膨胀螺栓 M6 |  | M6 | 套 | 4.08 | 0.19 | 0.775
1.2.2 | 冲击钻头 Ф6-8 |  | Ф6-8 | 个 | 0.028 | 4.48 | 0.125
1.2.3 | 铜芯塑料绝缘线 BV2.5 |  | BV2.5 | m | 1.985 | 1.29 | 2.561
1.2.4 | 塑料接线柱 双线 |  |  | 个 | 1.03 | 1.72 | 1.772
1.2.5 | 铜接线端子 20A |  | 20A | 个 | 1.015 | 0.86 | 0.873
1.2.6 | 其他材料费 |  |  | 元 | 0.11 | 1.00 | 0.110
1.2.7 | 射灯 15W |  |  | 套 | 1.01 | 70.00 | 70.700
| 其他直接费 | [5 empty] | 4.68
2 | 间接费 | [5 empty] | 9.73
3 | 利润 | [5 empty] | 8.42
4 | 税金 | [5 empty] | 12.02
5 | 合计 | [5 empty] | 145.62
6 | 单价 |  |  | 元/个 |  |  | 145.62
综合单价分析表
清单项目编码: |  | 620-4
清单项目名称: |  | 电缆 国标 JZ-500 3*6mm2
定额编号: |  | 4-8-88 |  |  |  | 第33页 共44页
序号 | 名称 |  | 规格型号 | 计量单位 | 数量 | 单价(元） | 合价(元)
1 | 直接费 | [5 empty] | 21.20
1.1 | 人工费 |  |  | 工日 | 0.03154 | 149.00 | 4.70
1.2 | 材料费 | [5 empty] | 16.39
1.2.1 | 橡胶垫 δ2 |  | δ2 | m2 | 0.00056 | 30.17 | 0.017
1.2.2 | 镀锌铁丝 |  |  | kg | 0.00256 | 4.25 | 0.011
1.2.3 | 合金钢钻头 Ф10 |  | Ф10 | 个 | 0.00128 | 5.60 | 0.007
1.2.4 | 汽油 综合 |  |  | kg | 0.006 | 7.44 | 0.045
1.2.5 | 镀锌电缆卡子 2×35 |  | 2×35 | 套 | 0.1872 | 0.97 | 0.182
1.2.6 | 其他材料费 |  |  | 元 | 0.0382 | 1.00 | 0.038
1.2.7 | 标志牌 塑料扁形 |  | 塑料扁形 | 个 | 0.048 | 0.26 | 0.012
1.2.8 | 镀锌六角带帽螺栓 M8×100以内 2平1弹 |  | M8×100以内 2平1弹 | 10套 | 0.02448 | 3.35 | 0.082
1.2.9 | 电力电缆 |  | 国标 JZ-500 3*6mm2 | m | 1.01 | 15.84 | 16.000
1.3 | 机械使用费 | [5 empty] | 0.10
1.3.1 | 汽车式起重机 8t |  | 8t | 台班 | 0.0001 | 648.48 | 0.065
1.3.2 | 载货汽车 5t |  | 5t | 台班 | 0.0001 | 382.30 | 0.038
| 其他直接费 | [5 empty] | 0.90
2 | 间接费 | [5 empty] | 1.88
3 | 利润 | [5 empty] | 1.62
4 | 税金 | [5 empty] | 2.30
5 | 合计 | [5 empty] | 27.90
6 | 单价 |  |  | 元/m |  |  | 27.90
综合单价分析表
清单项目编码: |  | 621-2
清单项目名称: |  | 拆除地板
定额编号: |  | 16-32 |  |  |  | 第34页 共44页
序号 | 名称 |  | 规格型号 | 计量单位 | 数量 | 单价(元） | 合价(元)
1 | 直接费 | [5 empty] | 4.96
1.1 | 人工费 |  |  | 工日 | 0.0333 | 149.00 | 4.96
| 其他直接费 | [5 empty] | 0.20
2 | 间接费 | [5 empty] | 0.41
3 | 利润 | [5 empty] | 0.35
4 | 税金 | [5 empty] | 0.53
5 | 合计 | [5 empty] | 6.45
6 | 单价 |  |  | 元/m2 |  |  | 6.45
综合单价分析表
清单项目编码: |  | 621-3
清单项目名称: |  | 拆除隔板挡墙
定额编号: |  | 16-39 |  |  |  | 第35页 共44页
序号 | 名称 |  | 规格型号 | 计量单位 | 数量 | 单价(元） | 合价(元)
1 | 直接费 | [5 empty] | 3.19
1.1 | 人工费 |  |  | 工日 | 0.0214 | 149.00 | 3.19
| 其他直接费 | [5 empty] | 0.13
2 | 间接费 | [5 empty] | 0.26
3 | 利润 | [5 empty] | 0.23
4 | 税金 | [5 empty] | 0.34
5 | 合计 | [5 empty] | 4.14
6 | 单价 |  |  | 元/m2 |  |  | 4.14
综合单价分析表
清单项目编码: |  | 621-4
清单项目名称: |  | 填筑塘渣
定额编号: |  | 1604 1014 |  |  |  | 第36页 共44页
序号 | 名称 |  | 规格型号 | 计量单位 | 数量 | 单价(元） | 合价(元)
1 | 直接费 | [5 empty] | 109.63
1.1 | 人工费 |  |  | 工日 | 0.1821 | 62.47 | 11.38
1.2 | 材料费 | [5 empty] | 93.99
1.2.1 | 塘渣 |  | 综合 | m3 | 1.25 | 75.00 | 93.750
1.2.2 | 水 |  | 综合 | m3 | 0.05 | 4.77 | 0.238
1.3 | 机械使用费 | [5 empty] | 4.27
1.3.1 | 轮胎式装载机 |  | 斗容量2m3 | 台班 | 0.0029 | 714.66 | 2.073
1.3.2 | 履带式推土机 |  | 功率75kW | 台班 | 0.002 | 746.76 | 1.494
1.3.3 | 双轮车 |  |  | 台班 | 0.1255 | 5.58 | 0.700
| 其他直接费 | [5 empty] | 1.29
2 | 间接费 | [5 empty] | 2.69
3 | 利润 | [5 empty] | 2.33
4 | 税金 | [5 empty] | 10.43
5 | 合计 | [5 empty] | 126.38
6 | 单价 |  |  | 元/m3 |  |  | 126.38
综合单价分析表
清单项目编码: |  | 621-5
清单项目名称: |  | C30混凝土面板
定额编号: |  | 4169 |  |  |  | 第37页 共44页
序号 | 名称 |  | 规格型号 | 计量单位 | 数量 | 单价(元） | 合价(元)
1 | 直接费 | [5 empty] | 521.77
1.1 | 人工费 |  |  | 工日 | 0.475 | 62.47 | 29.67
1.2 | 材料费 | [5 empty] | 473.23
1.2.1 | 其他材料 |  | 综合 | 元 |  |  | 12.800
1.2.2 | 铁件 |  | 综合 | kg | 2.2 | 6.37 | 14.014
1.2.3 | 定型组合钢模板面 |  | 综合 | kg | 0.5 | 5.00 | 2.500
1.2.4 | 定型组合钢模连接卡具 |  | 综合 | kg | 0.1 | 5.00 | 0.500
1.2.5 | 板枋材 |  | 综合 | m3 | 0.0037 | 1522.00 | 5.631
1.2.6 | 塑性混凝土 |  | C30,碎石粒径20mm(商品)泵送 | m3 | 1.06 | 413.00 | 437.780
1.3 | 机械使用费 | [5 empty] | 18.87
1.3.1 | 机动翻斗车 |  | 装载质量1t | 台班 | 0.07 | 146.33 | 10.243
1.3.2 | 履带式起重机 |  | 提升质量15t | 台班 | 0.012 | 646.92 | 7.763
1.3.3 | 其他船机 |  |  | 元 |  |  | 0.864
| 其他直接费 | [5 empty] | 9.95
2 | 间接费 | [5 empty] | 20.68
3 | 利润 | [5 empty] | 17.90
4 | 税金 | [5 empty] | 51.33
5 | 合计 | [5 empty] | 621.63
6 | 单价 |  |  | 元/m3 |  |  | 621.63
综合单价分析表
清单项目编码: |  | 621-6
清单项目名称: |  | 现浇混凝土钢筋 螺纹钢
定额编号: |  | 4180 |  |  |  | 第38页 共44页
序号 | 名称 |  | 规格型号 | 计量单位 | 数量 | 单价(元） | 合价(元)
1 | 直接费 | [5 empty] | 3906.23
1.1 | 人工费 |  |  | 工日 | 10.45 | 62.47 | 652.81
1.2 | 材料费 | [5 empty] | 3158.79
1.2.1 | 螺纹钢 |  | 综合 | t | 1.025 | 3035.00 | 3110.875
1.2.2 | 电焊条 |  | 综合 | kg | 2.93 | 6.20 | 18.166
1.2.3 | 镀锌铁丝 |  | #20 | kg | 7 | 4.25 | 29.750
1.3 | 机械使用费 | [5 empty] | 94.62
1.3.1 | 履带式起重机 |  | 提升质量15t | 台班 | 0.05 | 646.92 | 32.346
1.3.2 | 钢筋切断机 |  | 直径50mm | 台班 | 0.25 | 54.23 | 13.558
1.3.3 | 钢筋弯曲机 |  | 直径50mm | 台班 | 0.29 | 27.01 | 7.833
1.3.4 | 交流弧焊机 |  | 容量32kVA | 台班 | 0.07 | 79.63 | 5.574
1.3.5 | 对焊机 |  | 容量150kVA | 台班 | 0.33 | 107.01 | 35.313
| 其他直接费 | [5 empty] | 154.95
2 | 间接费 | [5 empty] | 322.01
3 | 利润 | [5 empty] | 278.73
4 | 税金 | [5 empty] | 419.57
5 | 合计 | [5 empty] | 5081.48
6 | 单价 |  |  | 元/t |  |  | 5081.48
综合单价分析表
清单项目编码: |  | 621-7
清单项目名称: |  | 地砖800*800*10铺设
定额编号: |  | 11-51 |  |  |  | 第39页 共44页
序号 | 名称 |  | 规格型号 | 计量单位 | 数量 | 单价(元） | 合价(元)
1 | 直接费 | [5 empty] | 105.52
1.1 | 人工费 |  |  | 工日 | 0.1458 | 171.00 | 24.93
1.2 | 材料费 | [5 empty] | 80.58
1.2.1 | 石料切割锯片 |  |  | 片 | 0.003 | 27.17 | 0.082
1.2.2 | 地砖 800×800 |  | 800×800 | m2 | 1.04 | 75.00 | 78.000
1.2.3 | 其他材料费 |  |  | 元 | 0.142 | 1.00 | 0.142
1.2.4 | 电 |  |  | kW·h | 0.0906 | 0.64 | 0.058
1.2.5 | 水 |  |  | m3 | 0.0115 | 4.77 | 0.055
1.2.6 | 陶瓷砖粘合剂 |  |  | kg | 4.6125 | 0.43 | 1.983
1.2.7 | 陶瓷砖填缝剂 |  |  | kg | 0.102 | 2.59 | 0.264
| 其他直接费 | [5 empty] | 4.49
2 | 间接费 | [5 empty] | 9.33
3 | 利润 | [5 empty] | 8.07
4 | 税金 | [5 empty] | 11.47
5 | 合计 | [5 empty] | 138.87
6 | 单价 |  |  | 元/m2 |  |  | 138.87
综合单价分析表
清单项目编码: |  | 622-2
清单项目名称: |  | 新设禁止抛锚标志 3.552*2.4m 含杆件及基础
定额编号: |  | 2-295 6048 4152 4180 2-282 1562 |  |  |  | 第40页 共44页
序号 | 名称 |  | 规格型号 | 计量单位 | 数量 | 单价(元） | 合价(元)
1 | 直接费 | [5 empty] | 13934.86
1.1 | 人工费 |  |  | 工日 | 15.42109 | 62.47 | 1558.61
1.2 | 材料费 | [5 empty] | 11766.95
1.2.1 | 型钢 |  | 综合 | t | 0.13053 | 3251.00 | 424.353
1.2.2 | 螺纹钢 |  | 综合 | t | 0.2542 | 3035.00 | 771.497
1.2.3 | 圆钢 |  | φ10 | kg | 13.053 | 3.18 | 41.548
1.2.4 | 钢板 |  | 综合 | t | 0.11679 | 3442.00 | 401.991
1.2.5 | 其他材料 |  | 综合 | 元 |  |  | 30.952
1.2.6 | 铁钉 |  | 综合 | kg | 0.15498 | 4.52 | 0.701
1.2.7 | 电焊条 |  | 综合 | kg | 15.15364 | 6.20 | 93.953
1.2.8 | 镀锌铁丝 |  | #20 | kg | 1.736 | 4.25 | 7.378
1.2.9 | 铁件 |  | 综合 | kg | 5.39478 | 6.37 | 34.365
1.2.10 | 定型组合钢模板面 |  | 综合 | kg | 10.78587 | 5.00 | 53.929
1.2.11 | 定型组合钢模骨架支撑 |  | 综合 | kg | 6.63831 | 5.00 | 33.192
1.2.12 | 定型组合钢模连接卡具 |  | 综合 | kg | 2.49075 | 5.00 | 12.454
1.2.13 | 碎(卵)石 |  | 综合 | m3 | 0.49725 | 165.00 | 82.046
1.2.14 | 板枋材 |  | 综合 | m3 | 0.01993 | 1522.00 | 30.327
1.2.15 | 调和漆 |  | 综合 | kg | 1.832 | 8.00 | 14.656
1.2.16 | 红丹粉 |  | 综合 | kg | 2.748 | 8.30 | 22.808
1.2.17 | 氧气 |  | 综合 | m3 | 6.81046 | 3.70 | 25.199
1.2.18 | 乙炔气 |  | 综合 | m3 | 2.96097 | 13.23 | 39.174
1.2.19 | 塑性混凝土 |  | C30,碎石粒径40mm(商品)泵送 | m3 | 3.7638 | 413.00 | 1554.449
1.2.20 | 标志杆 门式架 |  |  | t | 0.319 | 6637.00 | 2117.203
1.2.21 | 标志牌 3.552*2.4m |  |  | 块 | 1 | 5974.78 | 5974.780
1.3 | 机械使用费 | [5 empty] | 609.30
1.3.1 | 钢轮内燃压路机 |  | 自身质量8t | 台班 | 0.00222 | 328.94 | 0.731
1.3.2 | 钢轮内燃压路机 |  | 自身质量12t | 台班 | 0.00296 | 454.47 | 1.347
1.3.3 | 机动翻斗车 |  | 装载质量1t | 台班 | 0.06642 | 146.33 | 9.719
1.3.4 | 履带式起重机 |  | 提升质量15t | 台班 | 0.09727 | 646.92 | 62.926
1.3.5 | 钢筋切断机 |  | 直径50mm | 台班 | 0.062 | 54.23 | 3.362
1.3.6 | 钢筋弯曲机 |  | 直径50mm | 台班 | 0.07192 | 27.01 | 1.943
1.3.7 | 交流弧焊机 |  | 容量32kVA | 台班 | 1.62036 | 79.63 | 129.029
1.3.8 | 对焊机 |  | 容量150kVA | 台班 | 0.08184 | 107.01 | 8.758
1.3.9 | 其他船机 |  |  | 元 |  |  | 10.946
1.3.10 | 汽车式起重机 8t |  | 8t | 台班 | 0.32241 | 727.65 | 234.602
1.3.11 | 载货汽车 4t |  | 4t | 台班 | 0.198 | 441.56 | 87.429
1.3.12 | 载货汽车 6t |  | 6t | 台班 | 0.12441 | 470.25 | 58.504
综合单价分析表
清单项目编码: |  | 622-2
清单项目名称: |  | 新设禁止抛锚标志 3.552*2.4m 含杆件及基础
| 其他直接费 | [5 empty] | 537.18
2 | 间接费 | [5 empty] | 1116.37
3 | 利润 | [5 empty] | 966.35
4 | 税金 | [5 empty] | 1489.93
5 | 合计 | [5 empty] | 18044.71
6 | 单价 |  |  | 元/座 |  |  | 18044.71
综合单价分析表
清单项目编码: |  | 623-6
清单项目名称: |  | 墙面粉刷
定额编号: |  | 12-1 14-146 |  |  |  | 第42页 共44页
序号 | 名称 |  | 规格型号 | 计量单位 | 数量 | 单价(元） | 合价(元)
1 | 直接费 | [5 empty] | 47.64
1.1 | 人工费 |  |  | 工日 | 0.16283 | 171.00 | 27.84
1.2 | 材料费 | [5 empty] | 19.56
1.2.1 | 聚氨酯丙烯酸外墙涂料 |  |  | kg | 0.46 | 19.40 | 8.924
1.2.2 | 其他材料费 |  |  | 元 | 0.23 | 1.00 | 0.230
1.2.3 | 水 |  |  | m3 | 0.007 | 4.77 | 0.033
1.2.4 | 干混抹灰砂浆 DP M15.0 |  | DP M15.0 | m3 | 0.0232 | 447.00 | 10.370
1.3 | 机械使用费 | [5 empty] | 0.23
1.3.1 | 干混砂浆罐式搅拌机 20000L |  | 20000L | 台班 | 0.00116 | 201.56 | 0.234
| 其他直接费 | [5 empty] | 1.96
2 | 间接费 | [5 empty] | 4.07
3 | 利润 | [5 empty] | 3.52
4 | 税金 | [5 empty] | 5.15
5 | 合计 | [5 empty] | 62.33
6 | 单价 |  |  | 元/m2 |  |  | 62.33
综合单价分析表
清单项目编码: |  | 623-7
清单项目名称: |  | 新设美丽渡口宣传标牌 3.9*6.9m 含杆件及基础
定额编号: |  | 2-295 6048 4152 4180 2-285 1562 1013 1595 综合价 |  |  |  | 第43页 共44页
序号 | 名称 |  | 规格型号 | 计量单位 | 数量 | 单价(元） | 合价(元)
1 | 直接费 | [5 empty] | 40219.95
1.1 | 人工费 |  |  | 工日 | 40.03456 | 62.47 | 4063.51
1.2 | 材料费 | [5 empty] | 34688.12
1.2.1 | 型钢 |  | 综合 | t | 0.45828 | 3251.00 | 1489.868
1.2.2 | 螺纹钢 |  | 综合 | t | 0.2706 | 3035.00 | 821.271
1.2.3 | 圆钢 |  | φ10 | kg | 45.828 | 3.18 | 145.871
1.2.4 | 钢板 |  | 综合 | t | 0.41004 | 3442.00 | 1411.358
1.2.5 | 其他材料 |  | 综合 | 元 |  |  | 54.373
1.2.6 | 铁钉 |  | 综合 | kg | 0.2457 | 4.52 | 1.111
1.2.7 | 电焊条 |  | 综合 | kg | 51.42552 | 6.20 | 318.838
1.2.8 | 镀锌铁丝 |  | #20 | kg | 1.848 | 4.25 | 7.854
1.2.9 | 铁件 |  | 综合 | kg | 8.5527 | 6.37 | 54.481
1.2.10 | 定型组合钢模板面 |  | 综合 | kg | 17.09955 | 5.00 | 85.498
1.2.11 | 定型组合钢模骨架支撑 |  | 综合 | kg | 10.52415 | 5.00 | 52.621
1.2.12 | 定型组合钢模连接卡具 |  | 综合 | kg | 3.94875 | 5.00 | 19.744
1.2.13 | 碎(卵)石 |  | 综合 | m3 | 0.6885 | 165.00 | 113.602
1.2.14 | 土 |  | 综合 | m3 | 0 | 12.00 | 0.000
1.2.15 | 板枋材 |  | 综合 | m3 | 0.03159 | 1522.00 | 48.080
1.2.16 | 调和漆 |  | 综合 | kg | 6.432 | 8.00 | 51.456
1.2.17 | 红丹粉 |  | 综合 | kg | 9.648 | 8.30 | 80.078
1.2.18 | 氧气 |  | 综合 | m3 | 23.91096 | 3.70 | 88.471
1.2.19 | 乙炔气 |  | 综合 | m3 | 10.39572 | 13.23 | 137.535
1.2.20 | 塑性混凝土 |  | C30,碎石粒径40mm(商品)泵送 | m3 | 5.967 | 413.00 | 2464.371
1.2.21 | 标志杆 门式架 |  |  | t | 1.082 | 6637.00 | 7181.234
1.2.22 | 标志牌 3.9*6.9m |  |  | 块 | 1 | 18860.41 | 18860.410
1.2.23 | 支架 |  |  | 个 | 1 | 1200.00 | 1200.000
1.3 | 机械使用费 | [5 empty] | 1468.31
1.3.1 | 钢轮内燃压路机 |  | 自身质量8t | 台班 | 0.00308 | 328.94 | 1.012
1.3.2 | 钢轮内燃压路机 |  | 自身质量12t | 台班 | 0.0041 | 454.47 | 1.865
1.3.3 | 机动翻斗车 |  | 装载质量1t | 台班 | 0.1053 | 146.33 | 15.409
1.3.4 | 双轮车 |  |  | 台班 | 2.00185 | 5.58 | 11.170
1.3.5 | 履带式起重机 |  | 提升质量15t | 台班 | 0.14775 | 646.92 | 95.582
1.3.6 | 钢筋切断机 |  | 直径50mm | 台班 | 0.066 | 54.23 | 3.579
1.3.7 | 钢筋弯曲机 |  | 直径50mm | 台班 | 0.07656 | 27.01 | 2.068
1.3.8 | 交流弧焊机 |  | 容量32kVA | 台班 | 5.64648 | 79.63 | 449.629
1.3.9 | 对焊机 |  | 容量150kVA | 台班 | 0.08712 | 107.01 | 9.323
1.3.10 | 其他船机 |  |  | 元 |  |  | 36.451
1.3.11 | 汽车式起重机 8t |  | 8t | 台班 | 0.70998 | 727.65 | 516.617
1.3.12 | 载货汽车 4t |  | 4t | 台班 | 0.288 | 441.56 | 127.169
1.3.13 | 载货汽车 6t |  | 6t | 台班 | 0.42198 | 470.25 | 198.436
综合单价分析表
清单项目编码: |  | 623-7
清单项目名称: |  | 新设美丽渡口宣传标牌 3.9*6.9m 含杆件及基础
| 其他直接费 | [5 empty] | 1567.47
2 | 间接费 | [5 empty] | 3257.52
3 | 利润 | [5 empty] | 2819.76
4 | 税金 | [5 empty] | 4307.82
5 | 合计 | [5 empty] | 52172.45
6 | 单价 |  |  | 元/座 |  |  | 52172.45