## 表10_2_2-4 招标控制价扉页
【表10.2.2-4】
| 嵊州市金庭镇中学宿舍管道改造、教室办公室墙面粉刷和更换电器 |  |  |  | 工程
预算审核价
预算审核价 | (小写): | 267889元
| (大写): | 贰拾陆万柒仟捌佰捌拾玖元整
招 标 人: |  |  | 造价咨询人:
| (单位盖章) |  |  | (单位资质专用章)
法定代表人 或其授权人: |  |  | 法定代表人 或其授权人:
| (签字或盖章) |  |  | (签字或盖章)
编 制 人: |  |  | 复 核 人:
| (造价工程师签字盖专用章) |  |  | (造价工程师签字盖专用章)
编制时间: |  |  | 复核时间:

## 表10_2_2-12 招标控制价费用表
【表10.2.2-12】
预算审核价费用表
工程名称:嵊州市金庭镇中学宿舍管道改造、教室办公室墙面粉刷和更换电器 |  |  |  |  | 第1页 共1页
序号 | 工程名称 | 金额(元) | 其中：（元） |  |  |  | 备注
|  |  | 暂估价 | 安全文明 施工基本费 | 规费 | 税金
1 | 单项工程 | 267889 |  | 3211.9 | 15644.42 | 22119.26
1.1 | 建筑 | 117102 |  | 1975.52 | 10083.44 | 9668.97
1.2 | 安装 | 150787 |  | 1236.38 | 5560.98 | 12450.29
合计 |  | 267889 |  | 3211.9 | 15644.42 | 22119.26

## 1_表10_2_2-13 【不含单列】单位(专业)工程招
【表10.2.2-13】
单位（专业）工程预算审核价费用表
工程名称:单项工程-建筑 |  |  | 标段: | 第1页 共1页
序号 | 费用名称 |  | 计算公式 | 金额 (元) | 备注
1 | 分部分项工程费 |  | ∑(分部分项工程量×综合单价） | 87746.73 | 见表10.2.2-16
1.1 | 其中 | 人工费+机械费 | ∑分部分项（定额人工费+定额机械费） | 34591.24
2 | 措施项目费 |  | （2.1+2.2） | 4486.93
2.1 | 施工技术措施项目费 |  | ∑(技措项目工程量×综合单价） | 2511.41 | 见表10.2.2-16
2.1.1 | 其中 | 人工费+机械费 | ∑技措项目（定额人工费+定额机械费） | 1524.23
2.2 | 施工组织措施项目费 |  | (1.1+2.1.1)×5.47% | 1975.52 | 见表10.2.2-20
2.2.1 | 其中 | 安全文明施工基本费 | (1.1+2.1.1)×5.47% | 1975.52 | 见表10.2.2-20
3 | 其他项目费 |  | （3.1+3.2+3.3+3.4） | 5115.86
3.1 | 暂列金额 |  | 3.1.1+3.1.2+3.1.3 | 5115.86 | 见表10.2.2-21
3.1.1 | 其中 | 标化工地增加费 | 按招标文件规定额度列计 |  | 见表10.2.2-22
3.1.2 |  | 优质工程增加费 | 按招标文件规定额度列计 |  | 见表10.2.2-22
3.1.3 |  | 其他暂列金额 | 按招标文件规定额度列计 | 5115.86 | 见表10.2.2-22
3.2 | 暂估价 |  | 3.2.1+3.2.2+3.2.3 |  | 见表10.2.2-21
3.2.1 | 其中 | 材料（工程设备）暂估价 | 按招标文件规定额度列计 (或计入综合单价) |  | 见表10.2.2-23
3.2.2 |  | 专业工程暂估价 | 按招标文件规定额度列计 |  | 见表10.2.2-24
3.2.3 |  | 专项技术措施暂估价 | 按招标文件规定额度列计 |  | 见表10.2.2-25
3.3 | 计日工 |  | ∑计日工(暂估数量×综合单价） |  | 见表10.2.2-21
3.4 | 施工总承包服务费 |  | 3.4.1+3.4.2 |  | 见表10.2.2-21
3.4.1 | 其中 | 专业发包工程管理费 | ∑专业发包工程（暂估金额×费率） |  | 见表10.2.2-27
3.4.2 |  | 甲供材料设备管理费 | 甲供材料暂估金额×费率+甲供设备暂估金额×费率 |  | 见表10.2.2-27
4 | 规费 |  | (1.1+2.1.1)×27.92% | 10083.44
5 | 税金 |  | (1+2+3+4)×9% | 9668.97
预算审核价合计 |  |  | 1+2+3+4+5 | 117102

## 1_表10_2_2-16 分部分项工程清单与计价表
【表10.2.2-16】
分部分项工程清单与计价表
单位(专业)工程名称:单项工程-建筑 | [5 empty] | 标段: |  |  | 第1页 共4页
序号 | 项目编码 | 项目名称 | 项目特征 | 计量 单位 | 工程量 | 金 额 (元) |  |  |  |  | 备注
[6 empty] | 综合单价 | 合价 | 其中
[8 empty] | 人工费 | 机械费 | 暂估价
|  | 隔断 |  |  |  |  | 26115.91 | 6163.88 | 258.75
1 | 011609002001 | 隔断隔墙拆除 | 1.拆除隔墙的骨架种类：拆除并清理原有卫生间隔断 2.运距：由施工方自行考虑 | m2 | 135.47 | 6.25 | 846.69 | 447.05 | 258.75
2 | 011210005001 | 成品隔断 | 1.成品卫生间隔断 | m2 | 135.47 | 186.53 | 25269.22 | 5716.83
|  | 地面做法 |  |  |  |  | 24365.61 | 8030.56 | 132.24
3 | 011604001001 | 平面抹灰层拆除 | 1.拆除部位：创造出并清理原有混凝土面层30mm 2.运距：由施工方自行考虑 | m2 | 188.91 | 13.41 | 2533.28 | 2011.89 | 90.68
4 | 011102003001 | 块料楼地面 | 1.结合层厚度、砂浆配合比：20厚M15干硬性水泥砂浆结合层,素水泥砂浆一道; 2.面层材料品种、规格、颜色：表面撒水泥粉;10厚600X600mm浅灰色防滑地面砖 | m2 | 188.91 | 115.57 | 21832.33 | 6018.67 | 41.56
|  | 内墙 |  |  |  |  | 29879.19 | 21077.03 | 124.3
5 | 011608002001 | 铲除涂料面 | 1.铲除部位名称：铲除原有粉刷面层至墙体基层 2.运距：由施工方自行考虑 | m2 | 776.89 | 8.2 | 6370.5 | 5150.78 | 124.3
6 | 011407001001 | 墙面喷刷涂料 | 1.刮腻子要求：清补基层,满刮外墙腻子两遍; 2.涂料品种、喷刷遍数：封底漆一道;白色外墙乳胶漆二度饰面; | m2 | 776.89 | 30.26 | 23508.69 | 15926.25
本页小计 | [6 empty] | 80360.71 | 35271.47 | 515.29
【表10.2.2-16】
分部分项工程清单与计价表
单位(专业)工程名称:单项工程-建筑 | [5 empty] | 标段: |  |  | 第2页 共4页
序号 | 项目编码 | 项目名称 | 项目特征 | 计量 单位 | 工程量 | 金 额 (元) |  |  |  |  | 备注
[6 empty] | 综合单价 | 合价 | 其中
[8 empty] | 人工费 | 机械费 | 暂估价
|  | 踢脚线 |  |  |  |  | 1414.17 | 997.58 | 5.88
7 | 011608002002 | 铲除涂料面 | 1.铲除部位名称：铲除原有粉刷面层至墙体基层 2.运距：由施工方自行考虑 | m2 | 36.77 | 8.2 | 301.51 | 243.79 | 5.88
8 | 011407001002 | 墙面喷刷涂料 | 1.刮腻子要求：清补基层,满刮外墙腻子两遍; 2.涂料品种、喷刷遍数：封底漆一道;浅灰色木器漆二度饰面 | m2 | 36.77 | 30.26 | 1112.66 | 753.79
|  | 杂物间 |  |  |  |  | 1228.53 | 604.56 | 5.91
|  | 内墙 |  |  |  |  | 455.75 | 321.5 | 1.9
9 | 011608002003 | 铲除涂料面 | 1.铲除部位名称：铲除原有粉刷面层至墙体基层 2.运距：由施工方自行考虑 | m2 | 11.85 | 8.2 | 97.17 | 78.57 | 1.9
10 | 011407001003 | 墙面喷刷涂料 | 1.刮腻子要求：清补基层,满刮外墙腻子两遍; 2.涂料品种、喷刷遍数：封底漆一道;白色外墙乳胶漆二度饰面; | m2 | 11.85 | 30.26 | 358.58 | 242.93
|  | 吊顶 |  |  |  |  | 731.24 | 253.76 | 3.84
11 | 011606003001 | 天棚面龙骨及饰面拆除 | 1.拆除的基层类型：拆除原有PVC吊顶 2.运距：由施工方自行考虑 | m2 | 7.99 | 7.61 | 60.8 | 46.66 | 3.84
本页小计 | [6 empty] | 1930.72 | 1365.74 | 11.62
【表10.2.2-16】
分部分项工程清单与计价表
单位(专业)工程名称:单项工程-建筑 | [5 empty] | 标段: |  |  | 第3页 共4页
序号 | 项目编码 | 项目名称 | 项目特征 | 计量 单位 | 工程量 | 金 额 (元) |  |  |  |  | 备注
[6 empty] | 综合单价 | 合价 | 其中
[8 empty] | 人工费 | 机械费 | 暂估价
12 | 011302001001 | 吊顶天棚 | 1.龙骨材料种类、规格、中距：轻钢龙骨(国标U50系列); 2.面层材料品种、规格：600X600X1.2白色矿棉板集成吊顶; | m2 | 7.99 | 83.91 | 670.44 | 207.1
|  | 踢脚线 |  |  |  |  | 41.54 | 29.3 | 0.17
13 | 011608002004 | 铲除涂料面 | 1.铲除部位名称：铲除原有粉刷面层至墙体基层 2.运距：由施工方自行考虑 | m2 | 1.08 | 8.2 | 8.86 | 7.16 | 0.17
14 | 011407001004 | 墙面喷刷涂料 | 1.刮腻子要求：清补基层,满刮外墙腻子两遍; 2.涂料品种、喷刷遍数：封底漆一道;浅灰色木器漆二度饰面 | m2 | 1.08 | 30.26 | 32.68 | 22.14
|  | 食堂一层 |  |  |  |  | 2511.8 | 304.99 | 10.03
15 | 011610002001 | 金属门窗拆除 | 1.门窗洞口尺寸：拆除并清理原有卷帘门及门帘 2.运距：由施工方自行考虑 | m2 | 5.12 | 16.29 | 83.4 | 62.77 | 6.5
16 | 010802001001 | 金属（塑钢）门 | 1.门框、扇材质：铝合金平开子母门 | m2 | 4.16 | 487.76 | 2029.08 | 81.54
17 | 010401004001 | 多孔砖墙 | 1.砖品种、规格、强度等级：页岩烧结多孔砖 | m3 | 0.31 | 487.49 | 151.12 | 37.05 | 0.62
18 | 010503005001 | 过梁 | 1.混凝土类别：现浇现拌混凝土 2.混凝土强度等级：C25 | m3 | 0.04 | 653.08 | 26.12 | 6.76 | 0.31
19 | 010515001001 | 现浇构件钢筋 | 1.现浇构件带肋钢筋 HRB400以内 直径（mm以内）18 | t | 0.008 | 4306.55 | 34.45 | 4.22 | 0.59
本页小计 | [6 empty] | 3036.15 | 428.74 | 8.19
【表10.2.2-16】
分部分项工程清单与计价表
单位(专业)工程名称:单项工程-建筑 | [5 empty] | 标段: |  |  | 第4页 共4页
序号 | 项目编码 | 项目名称 | 项目特征 | 计量 单位 | 工程量 | 金 额 (元) |  |  |  |  | 备注
[6 empty] | 综合单价 | 合价 | 其中
[8 empty] | 人工费 | 机械费 | 暂估价
20 | 010515001002 | 现浇构件钢筋 | 1.箍筋 带肋钢筋 HRB400以内 直径（mm以内）10 | t | 0.002 | 5230.62 | 10.46 | 2.43 | 0.12
21 | 011407001005 | 墙面喷刷涂料 | 1.刮腻子要求：清补基层,满刮外墙腻子两遍; 2.涂料品种、喷刷遍数：封底漆一道;浅灰色木器漆二度饰面 | m2 | 2.86 | 30.26 | 86.54 | 58.63
22 | 011201001001 | 墙面一般抹灰 | 1.面层厚度、砂浆配合比：20厚1:3水泥砂浆 | m2 | 2.86 | 31.69 | 90.63 | 51.59 | 1.89
|  | 食堂二层 |  |  |  |  | 2231.52 | 501.34 | 2.76
23 | 010802001002 | 金属（塑钢）门 | 1.门框、扇材质：铝合金平开门 | m2 | 1.89 | 487.76 | 921.87 | 37.04
24 | 011210002001 | 金属隔断 | 1.骨架、边框材料种类、规格：轻钢龙骨@200-400间距 2.隔板材料品种、规格、颜色：双层12mm石膏板 3.嵌缝、塞口材料品种：岩棉 | m2 | 3.21 | 336.87 | 1081.35 | 313.3
25 | 011407001006 | 墙面喷刷涂料 | 1.基层类型：界面剂处理 2.刮腻子要求：清补基层,满刮外墙腻子两遍; 3.涂料品种、喷刷遍数：封底漆一道;白色无机涂料二度饰面/封底漆一道（再找平、打磨） | m2 | 6.42 | 35.56 | 228.3 | 151 | 2.76
本页小计 | [6 empty] | 2419.15 | 613.99 | 4.77
合计 | [6 empty] | 87746.73 | 37679.94 | 539.87

## 1_表10_2_2-16 施工技术措施项目清单与计价表
【表10.2.2-16】
施工技术措施项目清单与计价表
单位(专业)工程名称:单项工程-建筑 | [5 empty] | 标段: |  |  | 第1页 共1页
序号 | 项目编码 | 项目名称 | 项目特征 | 计量 单位 | 工程量 | 金 额 (元) |  |  |  |  | 备注
[6 empty] | 综合单价 | 合价 | 其中
[8 empty] | 人工费 | 机械费 | 暂估价
|  | [请输入分部名称,电子评标勿删] |  |  |  |  | 2511.41 | 1489.21 | 226.15
1 | 011702009001 | 过梁 | 1.现浇混凝土 弧形圈、过梁 木模板 | m2 | 0.70 | 69.33 | 48.53 | 32.16 | 0.54
2 | 011701003001 | 里脚手架 | 1.内墙脚手架 高度3.6m以内`单独装饰或二次装饰工程，层高在3.6m以内的内墙粉刷（饰面）脚手架 | m2 | 940.03 | 2.62 | 2462.88 | 1457.05 | 225.61
本页小计 | [6 empty] | 2511.41 | 1489.21 | 226.15
合计 | [6 empty] | 2511.41 | 1489.21 | 226.15

## 1_表10_2_2-20 施工组织(总价)措施项目清单与
【表10.2.2-20】
施工组织（总价）措施项目清单与计价表
工程名称:建筑 |  |  | 标段: | 第1页 共1页
序号 | 项目编号 | 项目名称 | 计算基础 | 费率 (%) | 金额 (元) | 备注
1 | 011707001001 | 安全文明施工费 |  |  | 1975.52
1.1 |  | 安全文明施工基本费 | 定额人工费+定额机械费 | 5.47 | 1975.52
2 | Z01110900801 | 提前竣工增加费 | 定额人工费+定额机械费
3 | 011707004001 | 二次搬运费 | 定额人工费+定额机械费
4 | 011707005001 | 冬雨季施工增加费 | 定额人工费+定额机械费
5 |  | 其他施工组织措施费 | 按相关规定计算
合 计 |  |  |  |  | 1975.52

## 1_表10_2_2-21 其他项目清单与计价汇总表
【表10.2.2-21】
其他项目清单与计价汇总表
工程名称:建筑 |  | 标段: | 第1页 共1页
序号 | 项 目 名 称 | 金额(元) | 备注
1 | 暂列金额 | 5115.86 | 明细详见表10.2.2-22
1.1 | 标化工地增加费 |  | 明细详见表10.2.2-22
1.2 | 优质工程增加费 |  | 明细详见表10.2.2-22
1.3 | 其他暂列金额 | 5115.86 | 明细详见表10.2.2-22
2 | 暂估价
2.1 | 材料（设备）暂估价 |  | 明细详见表10.2.2-23
2.2 | 专业工程暂估价 |  | 明细详见表10.2.2-24
2.3 | 专项技术措施暂估价 |  | 明细详见表10.2.2-25
3 | 计日工 |  | 明细详见表10.2.2-26
4 | 总承包服务费 |  | 明细详见表10.2.2-27
合 计 |  | 5115.86 | 0

## 1_表10_2_2-29 主要工日一览表
【表10.2.2-29】
主要工日一览表
工程名称:建筑 |  |  | 标段: |  | 第1页 共1页
序号 | 工日名称（类别） | 单位 | 数 量 | 单价(元) | 合价（元） | 备注
1 | 一类人工 | 工日 | 0.203 | 138 | 28.01
2 | 二类人工 | 工日 | 64.103 | 149 | 9551.35
3 | 三类人工 | 工日 | 172.983 | 171 | 29580.09

## 1_表10_2_2-31 主要材料和工程设备一览表
【表10.2.2-31】
主要材料和工程设备一览表
工程名称:建筑 |  |  |  | 标段: |  | 第1页 共1页
序号 | 名称、规格、型号 | 单位 | 数量 | 单价(元) | 合价（元） | 备注
1 | 普通硅酸盐水泥PO 42.5综合 | kg | 523.289 | 0.45 | 233.91
2 | 白色硅酸盐水泥425#、二级白度 | kg | 19.269 | 0.63 | 12.1
3 | 干混地面砂浆DS M15.0 | kg | 6551.399 | 0.31 | 2050.59
4 | 防滑地砖600×600 | m2 | 194.577 | 61.86 | 12036.53
5 | 电 | kW·h | 54.75 | 0.88 | 48.18
6 | 水 | m3 | 5.892 | 5.73 | 33.76
7 | 成品卫生间隔断 | m2 | 135.47 | 135 | 18288.45

## 1_表10_2_2-32 主要机械台班一览表
【表10.2.2-32】
主要机械台班一览表
工程名称:建筑 |  |  |  | 标段: | 第1页 共1页
序号 | 机械名称、规格、型号 | 单位 | 数 量 | 单价(元) | 合价（元） | 备注
1 | 轮胎式装载机1.5m3 | 台班 | 0.103 | 750.44 | 77.3
2 | 载货汽车4t | 台班 | 0.49 | 459.17 | 224.99
3 | 自卸汽车15t | 台班 | 0.432 | 952.73 | 411.58
4 | 双锥反转出料混凝土搅拌机500L | 台班 | 0.001 | 235.62 | 0.24
5 | 灰浆搅拌机200L | 台班 | 0.011 | 170.09 | 1.87
6 | 干混砂浆罐式搅拌机20000L | 台班 | 0.196 | 211.41 | 41.44
7 | 钢筋调直机14mm | 台班 | 0.001 | 39.74 | 0.04
8 | 钢筋切断机40mm | 台班 | 0.001 | 46.85 | 0.05
9 | 钢筋弯曲机40mm | 台班 | 0.005 | 27.99 | 0.14
10 | 木工圆锯机500mm | 台班 | 0.004 | 30.08 | 0.12
11 | 直流弧焊机32kW | 台班 | 0.004 | 106.95 | 0.43
12 | 对焊机75kV·A | 台班 | 0.001 | 131.93 | 0.13
13 | 电动空气压缩机0.6m3/min | 台班 | 0.077 | 35.76 | 2.75
14 | 混凝土振捣器插入式 | 台班 | 0.005 | 5.08 | 0.03

## 2_表10_2_2-13 【不含单列】单位(专业)工程招
【表10.2.2-13】
单位（专业）工程预算审核价费用表
工程名称:单项工程-安装 |  |  | 标段: | 第1页 共1页
序号 | 费用名称 |  | 计算公式 | 金额 (元) | 备注
1 | 分部分项工程费 |  | ∑(分部分项工程量×综合单价） | 124085.58 | 见表10.2.2-16
1.1 | 其中 | 人工费+机械费 | ∑分部分项（定额人工费+定额机械费） | 17966.59
2 | 措施项目费 |  | （2.1+2.2） | 2102.49
2.1 | 施工技术措施项目费 |  | ∑(技措项目工程量×综合单价） | 866.11 | 见表10.2.2-16
2.1.1 | 其中 | 人工费+机械费 | ∑技措项目（定额人工费+定额机械费） | 188.74
2.2 | 施工组织措施项目费 |  | (1.1+2.1.1)×6.81% | 1236.38 | 见表10.2.2-20
2.2.1 | 其中 | 安全文明施工基本费 | (1.1+2.1.1)×6.81% | 1236.38 | 见表10.2.2-20
3 | 其他项目费 |  | （3.1+3.2+3.3+3.4） | 6587.45
3.1 | 暂列金额 |  | 3.1.1+3.1.2+3.1.3 | 6587.45 | 见表10.2.2-21
3.1.1 | 其中 | 标化工地增加费 | 按招标文件规定额度列计 |  | 见表10.2.2-22
3.1.2 |  | 优质工程增加费 | 按招标文件规定额度列计 |  | 见表10.2.2-22
3.1.3 |  | 其他暂列金额 | 按招标文件规定额度列计 | 6587.45 | 见表10.2.2-22
3.2 | 暂估价 |  | 3.2.1+3.2.2+3.2.3 |  | 见表10.2.2-21
3.2.1 | 其中 | 材料（工程设备）暂估价 | 按招标文件规定额度列计 (或计入综合单价) |  | 见表10.2.2-23
3.2.2 |  | 专业工程暂估价 | 按招标文件规定额度列计 |  | 见表10.2.2-24
3.2.3 |  | 专项技术措施暂估价 | 按招标文件规定额度列计 |  | 见表10.2.2-25
3.3 | 计日工 |  | ∑计日工(暂估数量×综合单价） |  | 见表10.2.2-21
3.4 | 施工总承包服务费 |  | 3.4.1+3.4.2 |  | 见表10.2.2-21
3.4.1 | 其中 | 专业发包工程管理费 | ∑专业发包工程（暂估金额×费率） |  | 见表10.2.2-27
3.4.2 |  | 甲供材料设备管理费 | 甲供材料暂估金额×费率+甲供设备暂估金额×费率 |  | 见表10.2.2-27
4 | 规费 |  | (1.1+2.1.1)×30.63% | 5560.98
5 | 税金 |  | (1+2+3+4)×9% | 12450.29
预算审核价合计 |  |  | 1+2+3+4+5 | 150787

## 2_表10_2_2-16 分部分项工程清单与计价表
【表10.2.2-16】
分部分项工程清单与计价表
单位(专业)工程名称:单项工程-安装 | [5 empty] | 标段: |  |  | 第1页 共4页
序号 | 项目编码 | 项目名称 | 项目特征 | 计量 单位 | 工程量 | 金 额 (元) |  |  |  |  | 备注
[6 empty] | 综合单价 | 合价 | 其中
[8 empty] | 人工费 | 机械费 | 暂估价
|  | 电气工程 |  |  |  |  | 40553.34 | 3915.1 | 184.22
1 | 030411001001 | 配管 | 1、名称：焊接钢管 2、材质：钢制 3、规格：SC100 4、配置形式：埋地敷设 5、其他：综合考虑原有路面、绿化等破坏修复及土方 | m | 96.18 | 139.94 | 13459.43 | 2726.7 | 66.36
2 | 030408001001 | 电力电缆 | 1、名称：电力电缆 2、型号、规格：YJV22-4*95 3、材质：铜 4、敷设方式、部位：桥架内或穿管 5、电压等级（KV）：0.6/1kV | m | 100.12 | 264.92 | 26523.79 | 932.12 | 94.11
3 | 030408006001 | 电力电缆头 | 1、名称：电缆头 2、型号、规格：120mm2~以下三芯及三芯以上 3、材质、类型：铜 4、安装部位：柜内或盘内 5、电压等级（kV）：0.6/1kV | 个 | 2 | 169.45 | 338.9 | 104.3
4 | 030414002001 | 送配电装置系统 | 1、名称：交流供电系统调试 2、电压等级（kV）：1kV以下 3、类型：综合 | 系统 | 1 | 231.22 | 231.22 | 151.98 | 23.75
|  | 室内电气工程 |  |  |  |  | 64062.65 | 10302.57 | 23.75
5 | 030404017001 | 配电箱 | 1、名称：风雨操场主席台东侧电箱更换(470mm*370mm*9mm),考虑线路整理费用（含原配电箱拆除费） | 台 | 1 | 2755.17 | 2755.17 | 178.8
本页小计 | [6 empty] | 43308.51 | 4093.9 | 184.22
【表10.2.2-16】
分部分项工程清单与计价表
单位(专业)工程名称:单项工程-安装 | [5 empty] | 标段: |  |  | 第2页 共4页
序号 | 项目编码 | 项目名称 | 项目特征 | 计量 单位 | 工程量 | 金 额 (元) |  |  |  |  | 备注
[6 empty] | 综合单价 | 合价 | 其中
[8 empty] | 人工费 | 机械费 | 暂估价
6 | 030404033001 | 风扇 | 1、名称：D1200国标吊扇（含调速器） | 台 | 165 | 242.71 | 40047.15 | 5433.45
7 | 030412001001 | 普通灯具 | 1、名称：1.5m国标教室灯 | 套 | 30 | 247.34 | 7420.2 | 536.4
8 | 030404033002 | 风扇 | 1、名称：原有吊扇拆除 | 台 | 165 | 26.45 | 4364.25 | 2715.9
9 | 030412001002 | 普通灯具 | 1、名称：原有灯具拆除 | 套 | 30 | 13.59 | 407.7 | 268.2
10 | 030412001003 | 普通灯具 | 1、名称：D300吸顶灯更换（含原灯具拆除费） | 套 | 5 | 93.85 | 469.25 | 89.4
11 | 030412001004 | 普通灯具 | 1、名称：D230吸顶灯更换（含原灯具拆除费） | 套 | 3 | 93.85 | 281.55 | 53.64
12 | 030412005001 | 荧光灯 | 1、名称：D1500LED日光灯(含灯架)（含原灯具拆除费） | 套 | 50 | 149.42 | 7471 | 830
13 | 030404035001 | 插座 | 1、名称：二三级安全地插更换（含原地插拆除费） | 个 | 4 | 153.79 | 615.16 | 44.8
14 | 030414002002 | 送配电装置系统 | 1、名称：交流供电系统调试 2、电压等级（kV）：1kV以下 3、类型：综合 | 系统 | 1 | 231.22 | 231.22 | 151.98 | 23.75
|  | 给排水工程 |  |  |  |  | 19469.59 | 5290.29 | 103.07
15 | 031001007001 | 复合管 | 1.安装部位(室内、外):室内 2.材质:钢塑管 3.型号、规格:DN50 4.连接方式:螺纹连接 5.管道水冲洗 | m | 44.00 | 67.97 | 2990.68 | 873.84 | 33.44
本页小计 | [6 empty] | 64298.16 | 10997.61 | 57.19
【表10.2.2-16】
分部分项工程清单与计价表
单位(专业)工程名称:单项工程-安装 | [5 empty] | 标段: |  |  | 第3页 共4页
序号 | 项目编码 | 项目名称 | 项目特征 | 计量 单位 | 工程量 | 金 额 (元) |  |  |  |  | 备注
[6 empty] | 综合单价 | 合价 | 其中
[8 empty] | 人工费 | 机械费 | 暂估价
16 | 031001006001 | 塑料管 | 1.安装部位(室内、外):室内 2.材质:PPR管 3.型号、规格:DN50 4.连接方式:热熔连接 5.管道水冲洗 | m | 81.84 | 53.58 | 4384.99 | 1059.83 | 15.55
17 | 031001006002 | 塑料管 | 1.安装部位(室内、外):室内 2.材质:PPR管 3.型号、规格:DN40 4.连接方式:热熔连接 5.管道水冲洗 | m | 29.54 | 42.07 | 1242.75 | 372.5 | 3.25
18 | 031001006003 | 塑料管 | 1.安装部位(室内、外):室内 2.材质:PPR管 3.型号、规格:DN25 4.连接方式:热熔连接 5.管道水冲洗 | m | 100.54 | 22.82 | 2294.32 | 862.63 | 11.06
19 | 031001006004 | 塑料管 | 1.安装部位(室内、外):室内 2.材质:PPR管 3.型号、规格:DN20 4.连接方式:热熔连接 5.管道水冲洗 | m | 68.60 | 17.34 | 1189.52 | 529.59 | 7.55
20 | 031001006005 | 塑料管 | 1.安装部位(室内、外):室内 2.材质:PPR管 3.型号、规格:DN15 4.连接方式:热熔连接 5.管道水冲洗 | m | 195.10 | 14.43 | 2815.29 | 1340.34 | 21.46
21 | 031003001001 | 螺纹阀门 | 1、名称：螺纹截止阀 2、规格：DN50 | 个 | 10 | 128.99 | 1289.9 | 184.8 | 8.8
本页小计 | [6 empty] | 13216.77 | 4349.69 | 67.67
【表10.2.2-16】
分部分项工程清单与计价表
单位(专业)工程名称:单项工程-安装 | [5 empty] | 标段: |  |  | 第4页 共4页
序号 | 项目编码 | 项目名称 | 项目特征 | 计量 单位 | 工程量 | 金 额 (元) |  |  |  |  | 备注
[6 empty] | 综合单价 | 合价 | 其中
[8 empty] | 人工费 | 机械费 | 暂估价
22 | 031003001002 | 螺纹阀门 | 1、名称：螺纹截止阀 2、规格：DN40 | 个 | 2 | 101.65 | 203.3 | 36.96 | 1.2
23 | 031003001003 | 螺纹阀门 | 1、名称：螺纹截止阀 2、规格：DN20 | 个 | 4 | 39.71 | 158.84 | 29.8 | 0.76
24 | 03B001 | 拆除 | 1、名称：原有管道拆除及修补 | 项 | 1 | 2400 | 2400
25 | 03B002 | 管道维修费用 | 1、名称：管道维修费用 | 项 | 1 | 500 | 500
本页小计 | [6 empty] | 3262.14 | 66.76 | 1.96
合计 | [6 empty] | 124085.58 | 19507.96 | 311.04

## 2_表10_2_2-16 施工技术措施项目清单与计价表
【表10.2.2-16】
施工技术措施项目清单与计价表
单位(专业)工程名称:单项工程-安装 | [5 empty] | 标段: |  |  | 第1页 共1页
序号 | 项目编码 | 项目名称 | 项目特征 | 计量 单位 | 工程量 | 金 额 (元) |  |  |  |  | 备注
[6 empty] | 综合单价 | 合价 | 其中
[8 empty] | 人工费 | 机械费 | 暂估价
|  | [请输入分部名称,电子评标勿删] |  |  |  |  | 866.11 | 208.31
1 | 031301017001 | 脚手架搭拆 | 1、脚手架搭拆费 | 项 | 1 | 866.11 | 866.11 | 208.31
本页小计 | [6 empty] | 866.11 | 208.31
合计 | [6 empty] | 866.11 | 208.31

## 2_表10_2_2-20 施工组织(总价)措施项目清单与
【表10.2.2-20】
施工组织（总价）措施项目清单与计价表
工程名称:安装 |  |  | 标段: | 第1页 共1页
序号 | 项目编号 | 项目名称 | 计算基础 | 费率 (%) | 金额 (元) | 备注
1 | 031302001001 | 安全文明施工费 |  |  | 1236.38
1.1 |  | 安全文明施工基本费 | 定额人工费+定额机械费 | 6.81 | 1236.38
2 | Z03130200801 | 提前竣工增加费 | 定额人工费+定额机械费
3 | 031302004001 | 二次搬运费 | 定额人工费+定额机械费
4 | 031302005001 | 冬雨季施工增加费 | 定额人工费+定额机械费
5 |  | 其他施工组织措施费 | 按相关规定计算
合 计 |  |  |  |  | 1236.38

## 2_表10_2_2-21 其他项目清单与计价汇总表
【表10.2.2-21】
其他项目清单与计价汇总表
工程名称:安装 |  | 标段: | 第1页 共1页
序号 | 项 目 名 称 | 金额(元) | 备注
1 | 暂列金额 | 6587.45 | 明细详见表10.2.2-22
1.1 | 标化工地增加费 |  | 明细详见表10.2.2-22
1.2 | 优质工程增加费 |  | 明细详见表10.2.2-22
1.3 | 其他暂列金额 | 6587.45 | 明细详见表10.2.2-22
2 | 暂估价
2.1 | 材料（设备）暂估价 |  | 明细详见表10.2.2-23
2.2 | 专业工程暂估价 |  | 明细详见表10.2.2-24
2.3 | 专项技术措施暂估价 |  | 明细详见表10.2.2-25
3 | 计日工 |  | 明细详见表10.2.2-26
4 | 总承包服务费 |  | 明细详见表10.2.2-27
合 计 |  | 6587.45 | 0

## 2_表10_2_2-29 主要工日一览表
【表10.2.2-29】
主要工日一览表
工程名称:安装 |  |  | 标段: |  | 第1页 共1页
序号 | 工日名称（类别） | 单位 | 数 量 | 单价(元) | 合价（元） | 备注
1 | 二类人工 | 工日 | 132.327 | 149 | 19716.72

## 2_表10_2_2-31 主要材料和工程设备一览表
【表10.2.2-31】
主要材料和工程设备一览表
工程名称:安装 |  |  |  | 标段: |  | 第1页 共1页
序号 | 名称、规格、型号 | 单位 | 数量 | 单价(元) | 合价（元） | 备注
1 | 镀锌铁丝综合 | kg | 0.635 | 4.25 | 2.7
2 | 镀锌铁丝 | kg | 0.36 | 4.25 | 1.53
3 | 普通硅酸盐水泥PO 42.5综合 | kg | 80.33 | 0.45 | 35.91
4 | 黄砂净砂 | t | 0.507 | 180 | 91.26
5 | 汽油综合 | kg | 1.321 | 9.04 | 11.94
6 | 水 | m3 | 1.863 | 5.73 | 10.67
7 | 碳素结构钢焊接钢管DN100 | m | 99.065 | 41.79 | 4140.32
8 | 塑料给水管DN15 | m | 198.222 | 3.07 | 608.54
9 | 塑料给水管DN20 | m | 69.698 | 4.61 | 321.31
10 | 塑料给水管DN25 | m | 102.149 | 7.79 | 795.74
11 | 塑料给水管DN40 | m | 30.013 | 19.25 | 577.75
12 | 塑料给水管DN50 | m | 83.149 | 26.3 | 2186.82
13 | 截止阀DN20 | 个 | 4.04 | 25.14 | 101.57
14 | 截止阀DN40 | 个 | 2.02 | 65.74 | 132.79
15 | 截止阀DN50 | 个 | 10.1 | 87.97 | 888.5
16 | 1.5m国标教室灯 | 套 | 30.3 | 220 | 6666
17 | 电力电缆YJV22-4*95 | m | 101.121 | 248.73 | 25151.62
18 | 钢塑给水管DN50 | m | 44.088 | 28.19 | 1242.84
19 | D1200国标吊扇（含调速器） | 台 | 165 | 195 | 32175

## 2_表10_2_2-32 主要机械台班一览表
【表10.2.2-32】
主要机械台班一览表
工程名称:安装 |  |  |  | 标段: | 第1页 共1页
序号 | 机械名称、规格、型号 | 单位 | 数 量 | 单价(元) | 合价（元） | 备注
1 | 电能校验仪 ST9040 | 台班 | 0.4 | 57.19 | 22.88
2 | 电压、电流互感升流器 HJ-12E | 台班 | 0.4 | 31.24 | 12.5
3 | 数字万用表 F-87 | 台班 | 0.8 | 6.26 | 5.01
4 | 电缆测试仪 | 台班 | 0.4 | 17.79 | 7.12
5 | 其他机械费 | 元 | 41.348 | 1.02 | 42.17
6 | 汽车式起重机8t | 台班 | 0.077 | 748.53 | 57.64
7 | 载货汽车5t | 台班 | 0.077 | 474.26 | 36.52
8 | 管子切断套丝机159mm | 台班 | 1.859 | 23.15 | 43.04
9 | 钢材电动煨弯机500以内mm | 台班 | 0.308 | 57.1 | 17.59
10 | 热熔焊机160mm | 台班 | 0.818 | 18.68 | 15.28
11 | 砂轮切割机 φ400 | 台班 | 0.132 | 27.37 | 3.61
12 | 试压泵3MPa | 台班 | 0.068 | 19.93 | 1.36
13 | 弧焊机 综合 | 台班 | 0.683 | 68.02 | 46.46