## 工程量清单计价汇总表
工程量清单计价汇总表
项目及标段名称: | 嵊州市黄泽镇光明村（高家段）527 国道边渠道改造工程 | 第1页 共1页
序号 | 工程项目名称 | 金额（元）
一 | 建筑工程 | 579620
二 | 机电设备及安装工程
三 | 金属结构设备及安装工程
四 | 措施项目 | 23185
五 | 其他项目 | 46204
| 合计 | 649009

## 建筑工程分类分项工程量清单计价表
建筑工程分类分项工程量清单计价表
项目及标段名称: |  | 嵊州市黄泽镇光明村（高家段）527 国道边渠道改造工程 | [6 empty] | 第1页 共3页
序号 | 项目编码 |  | 项目名称 | 项目主要特征 | 计量 单位 | 工程 数量 | 单价 (元) | 合价 (元) | 主要技术 条款编码 | 备注
1 |  |  | 排水沟 |  |  |  |  | 520715
1.1 | 500101003001 |  | 渠道土方开挖 | 1. 土类分级：三类土 | m3 | 1473.56 | 16.45 | 24240
1.2 | 500103023001 |  | 土方回填 | 1. 土类分级：原土回填 | m3 | 303.85 | 7.31 | 2221
1.3 | 500114010001 |  | 余方弃置 | 1.开挖方外运，结合现场情况，先由双胶轮车运至堆料场，再用挖机装车外运 | m3 | 1169.71 | 46.66 | 54579
1.4 | 500109010001 |  | 混凝土凿除 | 1. 凿除部位及断面尺寸：原有排水沟2及石板桥拆除 2. 运距：自行考虑 | m3 | 135.6 | 173.19 | 23485
1.5 | 500103016001 |  | 砂石垫层 | 1. 材料：碎石 2. 厚度：10cm | m3 | 167.9 | 288.59 | 48454
1.6 | 500109001001 |  | C25砼排水沟1 | 1. 部位及类型：新建排水沟1 2. 设计龄期、强度等级及配合比：C25（2）42.5 | m3 | 66.15 | 866.45 | 57316
1.7 | 500109001002 |  | C25砼排水沟2 | 1. 部位及类型：新建排水沟2 2. 设计龄期、强度等级及配合比：C25（2）42.5 | m3 | 143.1 | 866.45 | 123989
1.8 | 500109001003 |  | C25砼排水沟3 | 1. 部位及类型：新建排水沟3 2. 设计龄期、强度等级及配合比：C25（2）42.5 | m3 | 58.8 | 866.45 | 50947
1.9 | 500109001004 |  | C25砼排水沟4 | 1. 部位及类型：新建排水沟4 2. 设计龄期、强度等级及配合比：C25（2）42.5 | m3 | 81 | 866.45 | 70182
建筑工程分类分项工程量清单计价表
项目及标段名称: |  | 嵊州市黄泽镇光明村（高家段）527 国道边渠道改造工程 | [6 empty] | 第2页 共3页
序号 | 项目编码 |  | 项目名称 | 项目主要特征 | 计量 单位 | 工程 数量 | 单价 (元) | 合价 (元) | 主要技术 条款编码 | 备注
1.10 | 500101001001 |  | 场地平整 | 1.场地平整 | m2 | 240 | 1.4 | 336
1.11 | 500109001005 |  | C25砼路面 | 1. 部位及类型：路面 2. 设计龄期、强度等级及配合比：C25（2）42.5 | m3 | 28.8 | 818.94 | 23585
1.12 | 500109001006 |  | C25砼石板桥 | 1. 部位及类型：石板桥 2. 设计龄期、强度等级及配合比：C25（2）42.5 | m3 | 6 | 1056.04 | 6336
1.13 | 500111001001 |  | 钢筋加工与安装 | 1. 工程部位：桥板 2. 型号及规格：φ14 | t | 0.484 | 7323.72 | 3545
1.14 | 500114010002 |  | 排水沟清理修补 | 排水沟清理修补 | m | 210 | 150 | 31500
2 |  |  | 沉砂池 |  |  |  |  | 58905
2.1 | 500103016002 |  | 砂石垫层 | 1. 材料：碎石 2. 厚度：10cm | m3 | 12 | 288.59 | 3463
2.2 | 500109001007 |  | C25砼封底 | 1. 部位及类型：封底 2. 设计龄期、强度等级及配合比：C25（2）42.5 | m3 | 10 | 761.34 | 7613
2.3 | 500109001008 |  | C25砼池壁 | 1. 部位及类型：池壁 2. 设计龄期、强度等级及配合比：C25（2）42.5 | m3 | 15.9 | 1087.9 | 17298
2.4 | 500109001009 |  | C25砼盖板 | 1. 部位及类型：盖板 2. 设计龄期、强度等级及配合比：C25（2）42.5 | m3 | 7.5 | 1186.91 | 8902
2.5 | 500114010003 |  | D1000球磨铸铁井盖 | D1000球磨铸铁井盖 | 个 | 1 | 1000 | 1000
2.6 | 500114003001 |  | 轻型管道铺设 | 1. 管道材料名称：PE管 2. 管材规格：D710 | m | 5 | 1300.35 | 6502
建筑工程分类分项工程量清单计价表
项目及标段名称: |  | 嵊州市黄泽镇光明村（高家段）527 国道边渠道改造工程 | [6 empty] | 第3页 共3页
序号 | 项目编码 |  | 项目名称 | 项目主要特征 | 计量 单位 | 工程 数量 | 单价 (元) | 合价 (元) | 主要技术 条款编码 | 备注
2.7 | 500114010004 |  | 塑钢踏步 | 塑钢踏步 | 项 | 1 | 300 | 300
2.8 | 500111001002 |  | 钢筋加工与安装 | 1. 工程部位：底板 2. 型号及规格：φ12 | t | 1.888 | 7323.72 | 13827
|  |  | 合计 |  |  |  |  | 579620

## 措施项目清单计价表
措施项目清单计价表
项目及标段名称: |  | 嵊州市黄泽镇光明村（高家段）527 国道边渠道改造工程 | [5 empty] | 第1页 共1页
序号 | 项目编码 |  | 项目名称 | 项目主要特征 | 计量 单位 | 工程 数量 | 单价 (元) | 合价 (元) | 主要技术 条款编码 | 备注
1 |  |  | 措施项目 |  |  |  |  | 23185
| 500114011001 |  | 措施项目 | 按建安工程费的4%计取 | 项 | 1 | 23184.81 | 23185
|  |  | 合计 |  |  |  |  | 23185

## 其他项目清单计价表
其他项目清单计价表
项目及标段名称: |  | 嵊州市黄泽镇光明村（高家段）527 国道边渠道改造工程 |  |  | 第1页 共1页
序号 | 项目名称 |  | 计量单位 | 金额(元) | 备注
1 | 安全文明施工费 |  | 元 | 9645
2 | 保险费 |  | 元 | 6419
2.1 | 工程一切险 |  | 元 | 2713
2.2 | 第三者责任险 |  | 元 | 2500
2.3 | 农民工工伤保险 |  | 元 | 1206
3 | 预留金 |  | 元 | 30140
| 合计 |  |  | 46204

## 电、风、水、砂石基础单价汇总表
电、风、水、砂石基础单价汇总表
项目及标段名称: |  | 嵊州市黄泽镇光明村（高家段）527 国道边渠道改造工程 |  |  | 第1页 共1页
序号 | 名称 |  | 计量 单位 | 单价 | 备注
1 | 电 |  | kWh | 1.11
2 | 风 |  | m3 | 0.18
3 | 水 |  | m3 | 0.96
4 | 混凝土拌制 |  | m3 | 31.79
5 | 混凝土运输 |  | m3 | 17.07

## 混凝土(砂浆)配合比材料费表
混凝土(砂浆)配合比材料费表
项目及标段名称: |  | 嵊州市黄泽镇光明村（高家段）527 国道边渠道改造工程 | [9 empty] | 第1页 共1页
序 号 | 混凝土 (砂浆) 强度等级 | 水泥 强度 等级 | 级配 | 水灰比 | 每m3砼材料预算量 | [5 empty] | 单价 (元/m3) | 补差 (元/m3) | 备注
[5 empty] | 水泥(kg) | 砂(m3) | 石(m3) | 水(m3) | 外加剂 (kg) | 掺合料 (kg)
[5 empty] | 0.3 | 60 | 60 | 0.96
[5 empty] | 0.23 | 210 | 129
1 | C25 | 42.5 | 2 | 0.55 | 321.3 | 0.54 | 0.74 | 0.17 |  |  | 173.12 | 281.84 | [采用人工砂]

## 主要材料预算价格汇总表
主要材料预算价格汇总表
项目及标段名称: |  | 嵊州市黄泽镇光明村（高家段）527 国道边渠道改造工程 |  |  |  |  | 第1页 共1页
序号 | 材料名称 |  | 型号规格 | 计量单位 | 预算价(元) | 材料补差 | 备注
1 | 钢筋 |  | 综合 | t | 4670 | 1670
2 | 型钢 |  | 综合 | kg | 4.99
3 | 钢模板 |  |  | kg | 5.66
4 | 铁件 |  |  | kg | 6.64 | 3.64
5 | 碎石 |  | 骨料 | m3 | 189 | 129
6 | 水泥 42.5级 |  |  | kg | 0.53 | 0.23
7 | 中砂 |  |  | m3 | 270 | 210

## 施工机械台班费汇总表
施工机械台班费汇总表
项目及标段名称: |  | 嵊州市黄泽镇光明村（高家段）527 国道边渠道改造工程 | [11 empty] | 第1页 共2页
序 号 | 机械 名称 |  | 型号 规格 | 一 类 费 用 | 二类费用 | [8 empty] | 合计 | 补差
[5 empty] | 人工 (工日) | 汽油 (kg) | 柴油 (kg) | 电 (度) | 风 (m3) | 水 (t) | 煤 (kg) | 木柴 (kg) | 小计
[5 empty] | 128 | 10.57 | 3 | 1.11 | 0.18 | 0.96
1010 | 单斗挖掘机 液压 斗容1m3 |  |  | 429.59 | 192 |  | 189 | [5 empty] | 381 | 810.59 | 366.03
1028 | 推土机 功率55kW |  |  | 96.54 | 192 |  | 114 | [5 empty] | 306 | 402.54 | 220.78
1029 | 推土机 功率59kW |  |  | 121.64 | 192 |  | 123 | [5 empty] | 315 | 436.64 | 238.21
1030 | 推土机 功率74kW |  |  | 215.12 | 192 |  | 156 | [5 empty] | 348 | 563.12 | 302.12
1080 | 蛙式夯实机 功率2.8kW |  |  | 6.69 | 128 |  |  | 16.65 |  |  |  |  | 144.65 | 151.34
1083 | 风镐（铲） 手持式 |  |  | 8.12 |  |  |  |  | 55.8 |  |  |  | 55.8 | 63.92
1108 | 双胶轮车 |  |  | 4.14 | [9 empty] | 4.14
4040 | 振捣器 插入式 功率2.2kW |  |  | 10.18 |  |  |  | 11.1 |  |  |  |  | 11.1 | 21.28
4042 | 振捣器 平板式 功率2.2kW |  |  | 8.45 |  |  |  | 11.1 |  |  |  |  | 11.1 | 19.55
4054 | 风（砂）水枪 耗风量 6m3/min |  |  | 3.65 |  |  |  |  | 216 | 23.04 |  |  | 239.04 | 242.69
4060 | 试压泵 2.5MPa |  |  | 7.95 | 102.4 |  |  | 11.1 |  |  |  |  | 113.5 | 121.45
5003 | 载重汽车 汽油型 载重量5t |  |  | 81.8 | 128 | 338.24 | [6 empty] | 466.24 | 548.04
5010 | 自卸汽车 柴油型 载重量5t |  |  | 118.85 | 128 |  | 105 | [5 empty] | 233 | 351.85 | 203.35
5011 | 自卸汽车 柴油型 载重量8t |  |  | 204.42 | 192 |  | 123 | [5 empty] | 315 | 519.42 | 238.21
6024 | 塔式起重机 起重量10t |  |  | 314.36 | 192 |  |  | 203.13 |  |  |  |  | 395.13 | 709.49
施工机械台班费汇总表
项目及标段名称: |  | 嵊州市黄泽镇光明村（高家段）527 国道边渠道改造工程 | [11 empty] | 第2页 共2页
序 号 | 机械 名称 |  | 型号 规格 | 一 类 费 用 | 二类费用 | [8 empty] | 合计 | 补差
[5 empty] | 人工 (工日) | 汽油 (kg) | 柴油 (kg) | 电 (度) | 风 (m3) | 水 (t) | 煤 (kg) | 木柴 (kg) | 小计
[5 empty] | 128 | 10.57 | 3 | 1.11 | 0.18 | 0.96
6057 | 汽车起重机 柴油型 起重量8t |  |  | 204.38 | 192 |  | 84 | [5 empty] | 276 | 480.38 | 162.68
6058 | 汽车起重机 柴油型 起重量10t |  |  | 261.01 | 192 |  | 87 | [5 empty] | 279 | 540.01 | 168.49
6094 | 卷扬机 起重量5t |  |  | 21.97 | 102.4 |  |  | 44.4 |  |  |  |  | 146.8 | 168.77
8033 | 离心式水泵 单级 功率7kW |  |  | 8.07 | 64 |  |  | 38.85 |  |  |  |  | 102.85 | 110.92
8034 | 离心式水泵 单级 功率17kW |  |  | 14.5 | 64 |  |  | 98.79 |  |  |  |  | 162.79 | 177.29
9001 | 电焊机 交流20~25kVA |  |  | 3.88 |  |  |  | 79.92 |  |  |  |  | 79.92 | 83.8
9014 | 对焊机 电弧型150kVA |  |  | 24.1 | 102.4 |  |  | 439.56 | 6.84 | 12.48 |  |  | 561.28 | 585.38
9021 | 钢筋弯曲机 Φ6~40 |  |  | 16.88 | 102.4 |  |  | 14.43 |  |  |  |  | 116.83 | 133.71
9026 | 钢筋切断机 功率20kW |  |  | 15.41 | 102.4 |  |  | 99.9 |  |  |  |  | 202.3 | 217.71
9027 | 钢筋调直机 功率4~14kW |  |  | 28.56 | 102.4 |  |  | 13.32 |  |  |  |  | 115.72 | 144.28
9101 | 电熔焊接机 型号DRH-160A |  |  | 6.99 |  |  |  | 7.77 |  |  |  |  | 7.77 | 14.76