## 工程量清单计价汇总表
工程量清单计价汇总表
项目及标段名称: | 嵊州市中型灌区系统提升改造项目（白柴爿水库灌区） | 第1页 共1页
序号 | 工程项目名称 | 金额（元）
一 | 建筑工程 | 2481877
二 | 机电设备及安装工程
三 | 金属结构设备及安装工程
四 | 措施项目 | 101677
五 | 其他项目 | 180213
| 合计 | 2763767

## 建筑工程分类分项工程量清单计价表
建筑工程分类分项工程量清单计价表
项目及标段名称: |  | 嵊州市中型灌区系统提升改造项目（白柴爿水库灌区） | [6 empty] | 第1页 共24页
序号 | 项目编码 |  | 项目名称 | 项目主要特征 | 计量 单位 | 工程 数量 | 单价 (元) | 合价 (元) | 主要技术 条款编码 | 备注
1 |  |  | 东干渠 |  |  |  |  | 417958
1.1 |  |  | 1.5m高挡墙 |  |  |  |  | 127358
1.1.1 | 500103016001 |  | 碎石垫层 | 1. 材料：碎石 2. 厚度：10cm | m3 | 18.72 | 304.11 | 5693
1.1.2 | 500109001001 |  | C20混凝土基础 | 1. 部位及类型：基础 2. 设计龄期、强度等级及配合比：C20 3. 级配、拌制要求：满足设计及规范要求 | m3 | 56.16 | 705.24 | 39606
1.1.3 | 500105003001 |  | M10浆砌块石挡墙 | 1. 材质及规格：浆砌块石挡墙 2. 砂浆强度等级：M10 | m3 | 131.04 | 563.13 | 73793
1.1.4 | 500109001002 |  | C20混凝土压顶 | 1. 部位及类型：压顶 2. 设计龄期、强度等级及配合比：C20 3. 级配、拌制要求：满足设计及规范要求 | m3 | 6 | 795.99 | 4776
1.1.5 | 500114003001 |  | Φ50PVC排水管 | 1. 管道材料名称：PVC排水管（有反滤包） 2. 管材规格：Φ50 | m | 37 | 25.01 | 925
1.1.6 | 500109009001 |  | 沥青杉木板伸缩缝 | 1. 伸缩缝部位：挡墙 2. 填料的种类、规格：沥青杉木板 | m2 | 16.1 | 159.33 | 2565
1.2 |  |  | 1.2*1.2m盖板涵 |  |  |  |  | 77776
1.2.1 | 500103016002 |  | 碎石垫层 | 1. 材料：碎石 2. 厚度：10cm | m3 | 9.2 | 304.11 | 2798
建筑工程分类分项工程量清单计价表
项目及标段名称: |  | 嵊州市中型灌区系统提升改造项目（白柴爿水库灌区） | [6 empty] | 第2页 共24页
序号 | 项目编码 |  | 项目名称 | 项目主要特征 | 计量 单位 | 工程 数量 | 单价 (元) | 合价 (元) | 主要技术 条款编码 | 备注
1.2.2 | 500109001003 |  | C20混凝土涵洞底板 | 1. 部位及类型：涵洞底板 2. 设计龄期、强度等级及配合比：C20 3. 级配、拌制要求：满足设计及规范要求 | m3 | 24.84 | 740.7 | 18399
1.2.3 | 500109001004 |  | C20混凝土壁板 | 1. 部位及类型：盖板涵壁板 2. 设计龄期、强度等级及配合比：C20 3. 级配、拌制要求：满足设计及规范要求 | m3 | 35.19 | 849.65 | 29899
1.2.4 | 500109001005 |  | C25混凝土盖板 | 1. 部位及类型：盖板 2. 抗渗、抗冻、抗磨等要求：C25 3. 级配、拌制要求：满足设计及规范要求 | m3 | 10.35 | 1458.38 | 15094
1.2.5 | 500114003002 |  | Φ50PVC排水管 | 1. 管道材料名称：PVC排水管（有反滤包） 2. 管材规格：Φ50 | m | 7.67 | 25.01 | 192
1.2.6 | 500109009002 |  | 沥青杉木板伸缩缝 | 1. 伸缩缝部位：挡墙 2. 填料的种类、规格：沥青杉木板 | m2 | 5 | 159.33 | 797
1.2.7 | 500111001001 |  | 钢筋加工与安装 | 1. 一般钢筋制作安装 | t | 1.62 | 6541.67 | 10598
1.3 |  |  | 浆砌式渠道 |  |  |  |  | 157742
1.3.1 | 500103016003 |  | 碎石垫层 | 1. 材料：碎石 2. 厚度：10cm | m3 | 31.89 | 304.11 | 9698
建筑工程分类分项工程量清单计价表
项目及标段名称: |  | 嵊州市中型灌区系统提升改造项目（白柴爿水库灌区） | [6 empty] | 第3页 共24页
序号 | 项目编码 |  | 项目名称 | 项目主要特征 | 计量 单位 | 工程 数量 | 单价 (元) | 合价 (元) | 主要技术 条款编码 | 备注
1.3.2 | 500109001006 |  | C20混凝土基础 | 1. 部位及类型：基础 2. 设计龄期、强度等级及配合比：C20 3. 级配、拌制要求：满足设计及规范要求 | m3 | 90.75 | 705.24 | 64001
1.3.3 | 500105003002 |  | M10浆砌块石挡墙 | 1. 材质及规格：浆砌块石挡墙 2. 砂浆强度等级：M10 | m3 | 130.2 | 563.13 | 73320
1.3.4 | 500109001007 |  | C20混凝土压顶 | 1. 部位及类型：压顶 2. 设计龄期、强度等级及配合比：C20 3. 级配、拌制要求：满足设计及规范要求 | m3 | 8.22 | 795.99 | 6543
1.3.5 | 500114003003 |  | Φ50PVC排水管 | 1. 管道材料名称：PVC排水管（有反滤包） 2. 管材规格：Φ50 | m | 45.48 | 25.01 | 1137
1.3.6 | 500109009003 |  | 沥青杉木板伸缩缝 | 1. 伸缩缝部位：挡墙 2. 填料的种类、规格：沥青杉木板 | m2 | 19.1 | 159.33 | 3043
1.4 |  |  | 机耕桥 |  |  |  |  | 16492
1.4.1 | 500103009001 |  | 塘渣填筑 | 1. 压实要求：满足设计要求 | m3 | 15.68 | 76.93 | 1206
1.4.2 | 500103016004 |  | 碎石垫层 | 1. 材料：碎石 2. 厚度：10cm | m3 | 1.6 | 304.11 | 487
1.4.3 | 500109001008 |  | C20混凝土基础 | 1. 部位及类型：基础 2. 设计龄期、强度等级及配合比：C20 3. 级配、拌制要求：满足设计及规范要求 | m3 | 4.56 | 705.24 | 3216
建筑工程分类分项工程量清单计价表
项目及标段名称: |  | 嵊州市中型灌区系统提升改造项目（白柴爿水库灌区） | [6 empty] | 第4页 共24页
序号 | 项目编码 |  | 项目名称 | 项目主要特征 | 计量 单位 | 工程 数量 | 单价 (元) | 合价 (元) | 主要技术 条款编码 | 备注
1.4.4 | 500105003003 |  | M10浆砌块石挡墙 | 1. 材质及规格：浆砌块石挡墙 2. 砂浆强度等级：M10 | m3 | 6.4 | 563.13 | 3604
1.4.5 | 500109001009 |  | C25钢筋混凝土台帽 | 1. 部位及类型：台帽 2. 设计龄期、强度等级及配合比：C25 3. 级配、拌制要求：满足设计及规范要求 | m3 | 1.54 | 900.94 | 1387
1.4.6 | 500109001010 |  | C25钢筋混凝土桥板 | 1. 部位及类型：桥板 2. 设计龄期、强度等级及配合比：C25 3. 级配、拌制要求：满足设计及规范要求 | m3 | 2.06 | 1047.17 | 2157
1.4.7 | 500109009004 |  | 10mm厚油毛毡 | 1. 伸缩缝部位：桥板、台帽连接处 2. 填料的种类、规格：10mm厚油毛毡 | m2 | 4.16 | 99.59 | 414
1.4.8 | 500111001002 |  | 钢筋加工与安装 | 1. 一般钢筋制作安装 | t | 0.37 | 6541.67 | 2420
1.4.9 | 500114011001 |  | 老桥拆除 | 1. 老桥拆除，含拆除料外运，运距自行考虑 | 座 | 2 | 800 | 1600
1.5 |  |  | 土石方工程 |  |  |  |  | 38590
1.5.1 | 500101003001 |  | 渠道土方开挖 | 1. 土类分级：综合 2. 运距：自行考虑 | m3 | 553.13 | 14.66 | 8109
1.5.2 | 500101002001 |  | 一般土方开挖 | 1. 土类分级：综合 2. 运距：自行考虑 | m3 | 447.6 | 11.36 | 5085
1.5.3 | 500103023001 |  | 土方回填 | 1. 利用土方回填 | m3 | 494.72 | 7.33 | 3626
1.5.4 | 500101010001 |  | 挖淤泥、流砂 | 1. 土料分类：淤泥 2. 运距：自行考虑 | m3 | 1000 | 21.77 | 21770
建筑工程分类分项工程量清单计价表
项目及标段名称: |  | 嵊州市中型灌区系统提升改造项目（白柴爿水库灌区） | [6 empty] | 第5页 共24页
序号 | 项目编码 |  | 项目名称 | 项目主要特征 | 计量 单位 | 工程 数量 | 单价 (元) | 合价 (元) | 主要技术 条款编码 | 备注
2 |  |  | 中干渠 |  |  |  |  | 826339
2.1 |  |  | 0.8*0.8m渠道 |  |  |  |  | 5682
2.1.1 | 500109001011 |  | 200厚C20混凝土渠底板 | 1. 部位及类型：渠底板 2. 设计龄期、强度等级及配合比：C20 3. 级配、拌制要求：满足设计及规范要求 | m3 | 2.72 | 756.69 | 2058
2.1.2 | 500109001012 |  | 200厚C20混凝土渠壁板 | 1. 部位及类型：渠壁 2. 设计龄期、强度等级及配合比：C20 3. 级配、拌制要求：满足设计及规范要求 | m3 | 3.84 | 909.56 | 3493
2.1.3 | 500109009005 |  | 沥青杉木板伸缩缝 | 1. 伸缩缝部位：渠道 2. 填料的种类、规格：沥青杉木板 | m2 | 0.82 | 159.33 | 131
2.2 |  |  | 0.5*0.5mL型渠道 |  |  |  |  | 35612
2.2.1 | 500109001013 |  | 150厚C20混凝土渠底板 | 1. 部位及类型：渠底板 2. 设计龄期、强度等级及配合比：C20 3. 级配、拌制要求：满足设计及规范要求 | m3 | 23.11 | 778.27 | 17986
2.2.2 | 500109001014 |  | 150厚C20混凝土渠壁板 | 1. 部位及类型：渠壁 2. 设计龄期、强度等级及配合比：C20 3. 级配、拌制要求：满足设计及规范要求 | m3 | 17.78 | 945.53 | 16812
2.2.3 | 500109009006 |  | 沥青杉木板伸缩缝 | 1. 伸缩缝部位：渠道 2. 填料的种类、规格：沥青杉木板 | m2 | 5.11 | 159.33 | 814
建筑工程分类分项工程量清单计价表
项目及标段名称: |  | 嵊州市中型灌区系统提升改造项目（白柴爿水库灌区） | [6 empty] | 第6页 共24页
序号 | 项目编码 |  | 项目名称 | 项目主要特征 | 计量 单位 | 工程 数量 | 单价 (元) | 合价 (元) | 主要技术 条款编码 | 备注
2.3 |  |  | 0.5*0.55mL型渠道 |  |  |  |  | 73392
2.3.1 | 500109001015 |  | 150厚C20混凝土渠底板 | 1. 部位及类型：渠底板 2. 设计龄期、强度等级及配合比：C20 3. 级配、拌制要求：满足设计及规范要求 | m3 | 45.44 | 778.27 | 35365
2.3.2 | 500109001016 |  | 150厚C20混凝土渠壁板 | 1. 部位及类型：渠壁 2. 设计龄期、强度等级及配合比：C20 3. 级配、拌制要求：满足设计及规范要求 | m3 | 38.45 | 945.53 | 36356
2.3.3 | 500109009007 |  | 沥青杉木板伸缩缝 | 1. 伸缩缝部位：渠道 2. 填料的种类、规格：沥青杉木板 | m2 | 10.49 | 159.33 | 1671
2.4 |  |  | 0.6*0.6m渠道 |  |  |  |  | 67989
2.4.1 | 500109001017 |  | 150厚C20混凝土渠底板 | 1. 部位及类型：渠底板 2. 设计龄期、强度等级及配合比：C20 3. 级配、拌制要求：满足设计及规范要求 | m3 | 32.6 | 778.27 | 25372
2.4.2 | 500109001018 |  | 150厚C20混凝土渠壁板 | 1. 部位及类型：渠壁 2. 设计龄期、强度等级及配合比：C20 3. 级配、拌制要求：满足设计及规范要求 | m3 | 43.47 | 945.53 | 41102
2.4.3 | 500109009008 |  | 沥青杉木板伸缩缝 | 1. 伸缩缝部位：渠道 2. 填料的种类、规格：沥青杉木板 | m2 | 9.51 | 159.33 | 1515
2.5 |  |  | 干砌渠道改造 |  |  |  |  | 47687
建筑工程分类分项工程量清单计价表
项目及标段名称: |  | 嵊州市中型灌区系统提升改造项目（白柴爿水库灌区） | [6 empty] | 第7页 共24页
序号 | 项目编码 |  | 项目名称 | 项目主要特征 | 计量 单位 | 工程 数量 | 单价 (元) | 合价 (元) | 主要技术 条款编码 | 备注
2.5.1 | 500105003004 |  | M10浆砌块石挡墙 | 1. 材质及规格：浆砌块石挡墙 2. 砂浆强度等级：M10 | m3 | 65 | 563.13 | 36603
2.5.2 | 500109001019 |  | C20混凝土压顶 | 1. 部位及类型：压顶 2. 设计龄期、强度等级及配合比：C20 3. 级配、拌制要求：满足设计及规范要求 | m3 | 11.95 | 795.99 | 9512
2.5.3 | 500114003004 |  | Φ50PVC排水管 | 1. 管道材料名称：PVC排水管（有反滤包） 2. 管材规格：Φ50 | m | 22 | 25.01 | 550
2.5.4 | 500109009009 |  | 沥青杉木板伸缩缝 | 1. 伸缩缝部位：挡墙 2. 填料的种类、规格：沥青杉木板 | m2 | 6.41 | 159.33 | 1021
2.6 |  |  | 1.1*1m渠道 |  |  |  |  | 97641
2.6.1 | 500109001020 |  | 200厚C20混凝土渠底板 | 1. 部位及类型：渠底板 2. 设计龄期、强度等级及配合比：C20 3. 级配、拌制要求：满足设计及规范要求 | m3 | 43.51 | 756.69 | 32924
2.6.2 | 500109001021 |  | 200厚C20混凝土渠壁板 | 1. 部位及类型：渠壁 2. 设计龄期、强度等级及配合比：C20 3. 级配、拌制要求：满足设计及规范要求 | m3 | 68.7 | 909.56 | 62487
2.6.3 | 500109009010 |  | 沥青杉木板伸缩缝 | 1. 伸缩缝部位：渠道 2. 填料的种类、规格：沥青杉木板 | m2 | 14 | 159.33 | 2231
2.7 |  |  | 1.1*1mL型渠道 |  |  |  |  | 238488
建筑工程分类分项工程量清单计价表
项目及标段名称: |  | 嵊州市中型灌区系统提升改造项目（白柴爿水库灌区） | [6 empty] | 第8页 共24页
序号 | 项目编码 |  | 项目名称 | 项目主要特征 | 计量 单位 | 工程 数量 | 单价 (元) | 合价 (元) | 主要技术 条款编码 | 备注
2.7.1 | 500109001022 |  | 200厚C20混凝土渠底板 | 1. 部位及类型：渠底板 2. 设计龄期、强度等级及配合比：C20 3. 级配、拌制要求：满足设计及规范要求 | m3 | 135.26 | 756.69 | 102350
2.7.2 | 500109001023 |  | 200厚C20混凝土渠壁板 | 1. 部位及类型：渠壁 2. 设计龄期、强度等级及配合比：C20 3. 级配、拌制要求：满足设计及规范要求 | m3 | 143.57 | 909.56 | 130586
2.7.3 | 500109009011 |  | 沥青杉木板伸缩缝 | 1. 伸缩缝部位：渠道 2. 填料的种类、规格：沥青杉木板 | m2 | 34.85 | 159.33 | 5553
2.8 |  |  | 0.5*0.6mL型渠道 |  |  |  |  | 24828
2.8.1 | 500109001024 |  | 150厚C20混凝土渠底板 | 1. 部位及类型：渠底板 2. 设计龄期、强度等级及配合比：C20 3. 级配、拌制要求：满足设计及规范要求 | m3 | 13.18 | 778.27 | 10258
2.8.2 | 500109001025 |  | 150厚C20混凝土渠壁板 | 1. 部位及类型：渠壁 2. 设计龄期、强度等级及配合比：C20 3. 级配、拌制要求：满足设计及规范要求 | m3 | 14.82 | 945.53 | 14013
2.8.3 | 500109009012 |  | 沥青杉木板伸缩缝 | 1. 伸缩缝部位：渠道 2. 填料的种类、规格：沥青杉木板 | m2 | 3.5 | 159.33 | 558
2.9 |  |  | 0.5*0.6m渠道 |  |  |  |  | 130825
建筑工程分类分项工程量清单计价表
项目及标段名称: |  | 嵊州市中型灌区系统提升改造项目（白柴爿水库灌区） | [6 empty] | 第9页 共24页
序号 | 项目编码 |  | 项目名称 | 项目主要特征 | 计量 单位 | 工程 数量 | 单价 (元) | 合价 (元) | 主要技术 条款编码 | 备注
2.9.1 | 500109001026 |  | 150厚C20混凝土渠底板（二次搬运） | 1. 部位及类型：渠底板（二次搬运） 2. 设计龄期、强度等级及配合比：C20 3. 级配、拌制要求：满足设计及规范要求 | m3 | 55.1 | 829.38 | 45699
2.9.2 | 500109001027 |  | 150厚C20混凝土渠壁板（二次搬运） | 1. 部位及类型：渠壁（二次搬运） 2. 设计龄期、强度等级及配合比：C20 3. 级配、拌制要求：满足设计及规范要求 | m3 | 82.66 | 996.64 | 82382
2.9.3 | 500109009013 |  | 沥青杉木板伸缩缝 | 1. 伸缩缝部位：渠道 2. 填料的种类、规格：沥青杉木板 | m2 | 17.22 | 159.33 | 2744
2.10 |  |  | 渐变段 |  |  |  |  | 6202
2.10.1 | 500109001028 |  | 200厚C20混凝土渠底板 | 1. 部位及类型：渠底板 2. 设计龄期、强度等级及配合比：C20 3. 级配、拌制要求：满足设计及规范要求 | m3 | 2.33 | 756.69 | 1763
2.10.2 | 500109001029 |  | 200厚C20混凝土渠壁板 | 1. 部位及类型：渠壁 2. 设计龄期、强度等级及配合比：C20 3. 级配、拌制要求：满足设计及规范要求 | m3 | 4.88 | 909.56 | 4439
2.11 |  |  | 盖板涵1 |  |  |  |  | 11968
建筑工程分类分项工程量清单计价表
项目及标段名称: |  | 嵊州市中型灌区系统提升改造项目（白柴爿水库灌区） | [6 empty] | 第10页 共24页
序号 | 项目编码 |  | 项目名称 | 项目主要特征 | 计量 单位 | 工程 数量 | 单价 (元) | 合价 (元) | 主要技术 条款编码 | 备注
2.11.1 | 500109001030 |  | C20混凝土基础 | 1. 部位及类型：基础 2. 设计龄期、强度等级及配合比：C20 3. 级配、拌制要求：满足设计及规范要求 | m3 | 3.84 | 705.24 | 2708
2.11.2 | 500109001031 |  | C20混凝土挡墙 | 1. 部位及类型：挡墙 2. 设计龄期、强度等级及配合比：C20 3. 级配、拌制要求：满足设计及规范要求 | m3 | 4.93 | 859.5 | 4237
2.11.3 | 500109001032 |  | C25钢筋混凝土台帽 | 1. 部位及类型：台帽 2. 设计龄期、强度等级及配合比：C25 3. 级配、拌制要求：满足设计及规范要求 | m3 | 0.9 | 900.94 | 811
2.11.4 | 500109001033 |  | C25钢筋混凝土盖板 | 1. 部位及类型：盖板 2. 设计龄期、强度等级及配合比：C25 3. 级配、拌制要求：满足设计及规范要求 | m3 | 1.26 | 1458.38 | 1838
2.11.5 | 500111001003 |  | 钢筋加工与安装 | 1. 一般钢筋制作安装 | t | 0.21 | 6541.67 | 1374
2.11.6 | 500114011002 |  | 老桥板拆除 | 1. 老桥板拆除，含拆除料外运，运距自行考虑 | 座 | 2 | 500 | 1000
2.12 |  |  | 盖板涵2 |  |  |  |  | 12455
2.12.1 | 500109001034 |  | C20混凝土基础 | 1. 部位及类型：基础 2. 设计龄期、强度等级及配合比：C20 3. 级配、拌制要求：满足设计及规范要求 | m3 | 3.55 | 705.24 | 2504
建筑工程分类分项工程量清单计价表
项目及标段名称: |  | 嵊州市中型灌区系统提升改造项目（白柴爿水库灌区） | [6 empty] | 第11页 共24页
序号 | 项目编码 |  | 项目名称 | 项目主要特征 | 计量 单位 | 工程 数量 | 单价 (元) | 合价 (元) | 主要技术 条款编码 | 备注
2.12.2 | 500109001035 |  | C20混凝土挡墙 | 1. 部位及类型：挡墙 2. 设计龄期、强度等级及配合比：C20 3. 级配、拌制要求：满足设计及规范要求 | m3 | 3.39 | 859.5 | 2914
2.12.3 | 500109001036 |  | C25钢筋混凝土台帽 | 1. 部位及类型：台帽 2. 设计龄期、强度等级及配合比：C25 3. 级配、拌制要求：满足设计及规范要求 | m3 | 1.24 | 900.94 | 1117
2.12.4 | 500109001037 |  | C25钢筋混凝土盖板 | 1. 部位及类型：盖板 2. 设计龄期、强度等级及配合比：C25 3. 级配、拌制要求：满足设计及规范要求 | m3 | 1.73 | 1458.38 | 2523
2.12.5 | 500111001004 |  | 钢筋加工与安装 | 1. 一般钢筋制作安装 | t | 0.29 | 6541.67 | 1897
2.12.6 | 500114011003 |  | 老桥板拆除 | 1. 老桥板拆除，含拆除料外运，运距自行考虑 | 座 | 3 | 500 | 1500
2.13 |  |  | 简易盖板涵 |  |  |  |  | 5011
2.13.1 | 500109001038 |  | C20混凝土基础 | 1. 部位及类型：基础 2. 设计龄期、强度等级及配合比：C20 3. 级配、拌制要求：满足设计及规范要求 | m3 | 1.32 | 705.24 | 931
2.13.2 | 500109001039 |  | C20混凝土挡墙 | 1. 部位及类型：挡墙 2. 设计龄期、强度等级及配合比：C20 3. 级配、拌制要求：满足设计及规范要求 | m3 | 1.29 | 859.5 | 1109
建筑工程分类分项工程量清单计价表
项目及标段名称: |  | 嵊州市中型灌区系统提升改造项目（白柴爿水库灌区） | [6 empty] | 第12页 共24页
序号 | 项目编码 |  | 项目名称 | 项目主要特征 | 计量 单位 | 工程 数量 | 单价 (元) | 合价 (元) | 主要技术 条款编码 | 备注
2.13.3 | 500109001040 |  | C25钢筋混凝土盖板 | 1. 部位及类型：盖板 2. 设计龄期、强度等级及配合比：C25 3. 级配、拌制要求：满足设计及规范要求 | m3 | 0.74 | 1458.38 | 1079
2.13.4 | 500111001005 |  | 钢筋加工与安装 | 1. 一般钢筋制作安装 | t | 0.06 | 6541.67 | 393
2.13.5 | 500114011004 |  | 老桥板拆除 | 1. 老桥板拆除，含拆除料外运，运距自行考虑 | 座 | 3 | 500 | 1500
2.14 |  |  | 堰体改造 |  |  |  |  | 1333
2.14.1 | 500109001041 |  | C20埋石混凝土堰体 | 1. 部位及类型：埋石砼堰体 2. 设计龄期、强度等级及配合比：C20 3. 级配、拌制要求：满足设计及规范要求 | m3 | 0.93 | 734.51 | 683
2.14.2 | 500114011005 |  | 老堰坝拆除 | 1. 老堰坝拆除，含拆除料外运，运距自行考虑 | 座 | 1 | 500 | 500
2.14.3 | 500114010001 |  | 60*50*6cm厚木板闸 | 1. 60*50*6cm厚木板闸 | 块 | 1 | 150 | 150
2.15 |  |  | 土石方工程 |  |  |  |  | 67228
2.15.1 | 500101003002 |  | 渠道土方开挖 | 1. 土类分级：综合，人工配合机械开挖 2. 运距：自行考虑 | m3 | 2052.78 | 13.27 | 27240
2.15.2 | 500103023002 |  | 土方回填 | 1. 利用土方回填 | m3 | 1208.54 | 7.33 | 8859
2.15.3 | 500114011006 |  | 人工清理建筑垃圾 | 1. 人工清理建筑垃圾、外运 | m3 | 30 | 35.32 | 1060
建筑工程分类分项工程量清单计价表
项目及标段名称: |  | 嵊州市中型灌区系统提升改造项目（白柴爿水库灌区） | [6 empty] | 第13页 共24页
序号 | 项目编码 |  | 项目名称 | 项目主要特征 | 计量 单位 | 工程 数量 | 单价 (元) | 合价 (元) | 主要技术 条款编码 | 备注
2.15.4 | 500105009001 |  | 原渠道拆除 | 1. 原渠道拆除、外运 | m3 | 487.59 | 61.67 | 30070
3 |  |  | 西干渠 |  |  |  |  | 1054442
3.1 |  |  | 1.0*0.8m渠道 |  |  |  |  | 60653
3.1.1 | 500109001042 |  | 200厚C20混凝土渠底板（含二次搬运） | 1. 部位及类型：渠底板（含二次搬运） 2. 设计龄期、强度等级及配合比：C20 3. 级配、拌制要求：满足设计及规范要求 | m3 | 30.26 | 794.17 | 24032
3.1.2 | 500109001043 |  | 200厚C20混凝土渠壁板（含二次搬运） | 1. 部位及类型：渠壁（含二次搬运） 2. 设计龄期、强度等级及配合比：C20 3. 级配、拌制要求：满足设计及规范要求 | m3 | 37.25 | 947.03 | 35277
3.1.3 | 500109009014 |  | 沥青杉木板伸缩缝 | 1. 伸缩缝部位：渠道 2. 填料的种类、规格：沥青杉木板 | m2 | 8.44 | 159.33 | 1345
3.2 |  |  | 1.0*0.8mL型渠道 |  |  |  |  | 9379
3.2.1 | 500109001044 |  | 200厚C20混凝土渠底板（含二次搬运） | 1. 部位及类型：渠底板（含二次搬运） 2. 设计龄期、强度等级及配合比：C20 3. 级配、拌制要求：满足设计及规范要求 | m3 | 5.59 | 794.17 | 4439
建筑工程分类分项工程量清单计价表
项目及标段名称: |  | 嵊州市中型灌区系统提升改造项目（白柴爿水库灌区） | [6 empty] | 第14页 共24页
序号 | 项目编码 |  | 项目名称 | 项目主要特征 | 计量 单位 | 工程 数量 | 单价 (元) | 合价 (元) | 主要技术 条款编码 | 备注
3.2.2 | 500109001045 |  | 150厚C20混凝土渠壁板（二次搬运） | 1. 部位及类型：渠壁（二次搬运） 2. 设计龄期、强度等级及配合比：C20 3. 级配、拌制要求：满足设计及规范要求 | m3 | 4.75 | 996.64 | 4734
3.2.3 | 500109009015 |  | 沥青杉木板伸缩缝 | 1. 伸缩缝部位：渠道 2. 填料的种类、规格：沥青杉木板 | m2 | 1.29 | 159.33 | 206
3.3 |  |  | 0.8m宽渠道（高1.0~1.2m） |  |  |  |  | 68494
3.3.1 | 500109001046 |  | 200厚C20混凝土渠底板 | 1. 部位及类型：渠底板 2. 设计龄期、强度等级及配合比：C20 3. 级配、拌制要求：满足设计及规范要求 | m3 | 26.32 | 756.69 | 19916
3.3.2 | 500109001047 |  | 200厚C20混凝土渠壁板 | 1. 部位及类型：渠壁 2. 设计龄期、强度等级及配合比：C20 3. 级配、拌制要求：满足设计及规范要求 | m3 | 51.7 | 909.56 | 47024
3.3.3 | 500109009016 |  | 沥青杉木板伸缩缝 | 1. 伸缩缝部位：渠道 2. 填料的种类、规格：沥青杉木板 | m2 | 9.75 | 159.33 | 1553
3.4 |  |  | 渠底改造段 |  |  |  |  | 41848
3.4.1 | 500109001048 |  | 200厚C20混凝土渠底板 | 1. 部位及类型：渠底板 2. 设计龄期、强度等级及配合比：C20 3. 级配、拌制要求：满足设计及规范要求 | m3 | 34.69 | 756.69 | 26250
建筑工程分类分项工程量清单计价表
项目及标段名称: |  | 嵊州市中型灌区系统提升改造项目（白柴爿水库灌区） | [6 empty] | 第15页 共24页
序号 | 项目编码 |  | 项目名称 | 项目主要特征 | 计量 单位 | 工程 数量 | 单价 (元) | 合价 (元) | 主要技术 条款编码 | 备注
3.4.2 | 500109001049 |  | 150厚C20混凝土渠壁板 | 1. 部位及类型：渠壁 2. 设计龄期、强度等级及配合比：C20 3. 级配、拌制要求：满足设计及规范要求 | m3 | 15.44 | 945.53 | 14599
3.4.3 | 500109009017 |  | 沥青杉木板伸缩缝 | 1. 伸缩缝部位：渠道 2. 填料的种类、规格：沥青杉木板 | m2 | 6.27 | 159.33 | 999
3.5 |  |  | 0.6*0.6m渠道 |  |  |  |  | 400947
3.5.1 | 500109001050 |  | 150厚C20混凝土渠底板（二次搬运） | 1. 部位及类型：渠底板（二次搬运） 2. 设计龄期、强度等级及配合比：C20 3. 级配、拌制要求：满足设计及规范要求 | m3 | 181.86 | 829.38 | 150831
3.5.2 | 500109001051 |  | 150厚C20混凝土渠壁板（二次搬运） | 1. 部位及类型：渠壁（二次搬运） 2. 设计龄期、强度等级及配合比：C20 3. 级配、拌制要求：满足设计及规范要求 | m3 | 242.48 | 996.64 | 241665
3.5.3 | 500109009018 |  | 沥青杉木板伸缩缝 | 1. 伸缩缝部位：渠道 2. 填料的种类、规格：沥青杉木板 | m2 | 53.04 | 159.33 | 8451
3.6 |  |  | 右岸砼挡墙左岸砼衬砌渠道 |  |  |  |  | 64942
3.6.1 | 500109001052 |  | 200厚C20混凝土渠底板 | 1. 部位及类型：渠底板 2. 设计龄期、强度等级及配合比：C20 3. 级配、拌制要求：满足设计及规范要求 | m3 | 26.35 | 756.69 | 19939
建筑工程分类分项工程量清单计价表
项目及标段名称: |  | 嵊州市中型灌区系统提升改造项目（白柴爿水库灌区） | [6 empty] | 第16页 共24页
序号 | 项目编码 |  | 项目名称 | 项目主要特征 | 计量 单位 | 工程 数量 | 单价 (元) | 合价 (元) | 主要技术 条款编码 | 备注
3.6.2 | 500109001053 |  | 150厚C20混凝土渠壁板 | 1. 部位及类型：渠壁 2. 设计龄期、强度等级及配合比：C20 3. 级配、拌制要求：满足设计及规范要求 | m3 | 7.65 | 945.53 | 7233
3.6.3 | 500109001054 |  | C20混凝土挡墙 | 1. 部位及类型：挡墙 2. 设计龄期、强度等级及配合比：C20 3. 级配、拌制要求：满足设计及规范要求 | m3 | 42.5 | 859.5 | 36529
3.6.4 | 500109009019 |  | 沥青杉木板伸缩缝 | 1. 伸缩缝部位：渠道 2. 填料的种类、规格：沥青杉木板 | m2 | 7.79 | 159.33 | 1241
3.7 |  |  | 1.0*1.5m浆砌渠道 |  |  |  |  | 274720
3.7.1 | 500109001055 |  | C20混凝土基础 | 1. 部位及类型：基础 2. 设计龄期、强度等级及配合比：C20 3. 级配、拌制要求：满足设计及规范要求 | m3 | 137.28 | 705.24 | 96815
3.7.2 | 500105003005 |  | M10浆砌块石挡墙 | 1. 材质及规格：浆砌块石挡墙 2. 砂浆强度等级：M10 | m3 | 283.92 | 563.13 | 159884
3.7.3 | 500109001056 |  | C20混凝土压顶 | 1. 部位及类型：压顶 2. 设计龄期、强度等级及配合比：C20 3. 级配、拌制要求：满足设计及规范要求 | m3 | 13 | 795.99 | 10348
3.7.4 | 500114003005 |  | Φ50PVC排水管 | 1. 管道材料名称：PVC排水管（有反滤包） 2. 管材规格：Φ50 | m | 76.3 | 25.01 | 1908
建筑工程分类分项工程量清单计价表
项目及标段名称: |  | 嵊州市中型灌区系统提升改造项目（白柴爿水库灌区） | [6 empty] | 第17页 共24页
序号 | 项目编码 |  | 项目名称 | 项目主要特征 | 计量 单位 | 工程 数量 | 单价 (元) | 合价 (元) | 主要技术 条款编码 | 备注
3.7.5 | 500109009020 |  | 沥青杉木板伸缩缝 | 1. 伸缩缝部位：挡墙 2. 填料的种类、规格：沥青杉木板 | m2 | 36.18 | 159.33 | 5765
3.8 |  |  | 渠道损毁段改造 |  |  |  |  | 14304
3.8.1 | 500101010002 |  | 人工挖淤泥 | 1. 土料分类：人工挖淤泥 2. 运距：自行考虑 | m3 | 28 | 49.9 | 1397
3.8.2 | 500109011001 |  | C20混凝土底板衬砌 | 1. 部位及类型：底板衬砌 2. 设计龄期、强度等级及配合比：C20 3. 级配、拌制要求：满足设计及规范要求 | m3 | 4.75 | 799.84 | 3799
3.8.3 | 500109011002 |  | C20混凝土渠壁衬砌 | 1. 部位及类型：渠壁衬砌 2. 设计龄期、强度等级及配合比：C20 3. 级配、拌制要求：满足设计及规范要求 | m3 | 6 | 981.5 | 5889
3.8.4 | 500114010002 |  | 钢丝网 | 1. 钢丝网 | m2 | 215 | 14.97 | 3219
3.9 |  |  | 简易盖板涵 |  |  |  |  | 4900
3.9.1 | 500109001057 |  | C20混凝土基础 | 1. 部位及类型：基础 2. 设计龄期、强度等级及配合比：C20 3. 级配、拌制要求：满足设计及规范要求 | m3 | 1.44 | 705.24 | 1016
3.9.2 | 500109001058 |  | C20混凝土挡墙 | 1. 部位及类型：挡墙 2. 设计龄期、强度等级及配合比：C20 3. 级配、拌制要求：满足设计及规范要求 | m3 | 2 | 859.5 | 1719
建筑工程分类分项工程量清单计价表
项目及标段名称: |  | 嵊州市中型灌区系统提升改造项目（白柴爿水库灌区） | [6 empty] | 第18页 共24页
序号 | 项目编码 |  | 项目名称 | 项目主要特征 | 计量 单位 | 工程 数量 | 单价 (元) | 合价 (元) | 主要技术 条款编码 | 备注
3.9.3 | 500109001059 |  | C25钢筋混凝土盖板 | 1. 部位及类型：盖板 2. 设计龄期、强度等级及配合比：C25 3. 级配、拌制要求：满足设计及规范要求 | m3 | 0.53 | 1458.38 | 773
3.9.4 | 500111001006 |  | 钢筋加工与安装 | 1. 一般钢筋制作安装 | t | 0.06 | 6541.67 | 393
3.9.5 | 500114011007 |  | 老桥板拆除 | 1. 老桥板拆除，含拆除料外运，运距自行考虑 | 座 | 2 | 500 | 1000
3.10 |  |  | 简易盖板涵-斜桥 |  |  |  |  | 4328
3.10.1 | 500109001060 |  | C20混凝土基础 | 1. 部位及类型：基础 2. 设计龄期、强度等级及配合比：C20 3. 级配、拌制要求：满足设计及规范要求 | m3 | 1.24 | 705.24 | 875
3.10.2 | 500109001061 |  | C20混凝土挡墙 | 1. 部位及类型：挡墙 2. 设计龄期、强度等级及配合比：C20 3. 级配、拌制要求：满足设计及规范要求 | m3 | 1.71 | 859.5 | 1470
3.10.3 | 500109001062 |  | C25钢筋混凝土盖板 | 1. 部位及类型：盖板 2. 设计龄期、强度等级及配合比：C25 3. 级配、拌制要求：满足设计及规范要求 | m3 | 0.45 | 1458.38 | 656
3.10.4 | 500111001007 |  | 钢筋加工与安装 | 1. 一般钢筋制作安装 | t | 0.05 | 6541.67 | 327
3.10.5 | 500114011008 |  | 老桥板拆除 | 1. 老桥板拆除，含拆除料外运，运距自行考虑 | 座 | 2 | 500 | 1000
3.11 |  |  | 倒虹吸口改造 |  |  |  |  | 3288
建筑工程分类分项工程量清单计价表
项目及标段名称: |  | 嵊州市中型灌区系统提升改造项目（白柴爿水库灌区） | [6 empty] | 第19页 共24页
序号 | 项目编码 |  | 项目名称 | 项目主要特征 | 计量 单位 | 工程 数量 | 单价 (元) | 合价 (元) | 主要技术 条款编码 | 备注
3.11.1 | 500109011003 |  | C20混凝土渠壁衬砌 | 1. 部位及类型：渠壁衬砌 2. 设计龄期、强度等级及配合比：C20 3. 级配、拌制要求：满足设计及规范要求 | m3 | 0.4 | 981.5 | 393
3.11.2 | 500114010003 |  | 钢丝网 | 1. 钢丝网 | m2 | 8 | 14.97 | 120
3.11.3 | 500109001063 |  | C20混凝土基础 | 1. 部位及类型：基础 2. 设计龄期、强度等级及配合比：C20 3. 级配、拌制要求：满足设计及规范要求 | m3 | 1.41 | 705.24 | 994
3.11.4 | 500109001064 |  | C20混凝土挡墙 | 1. 部位及类型：挡墙 2. 设计龄期、强度等级及配合比：C20 3. 级配、拌制要求：满足设计及规范要求 | m3 | 1.68 | 859.5 | 1444
3.11.5 | 500103001001 |  | 黄泥回填夯实 | 1. 黄泥回填夯实 | m3 | 2.64 | 51.84 | 137
3.11.6 | 500114011009 |  | 渠口清理 | 1. 渠口清理 | 项 | 1 | 200 | 200
3.12 |  |  | 隧洞底部衬砌 |  |  |  |  | 15886
3.12.1 | 500101010003 |  | 隧洞清淤 | 1. 土料分类：隧洞清淤 2. 运距：自行考虑 | m3 | 18.72 | 36.98 | 692
3.12.2 | 500109011004 |  | C20混凝土隧洞底板衬砌 | 1. 部位及类型：隧洞底板 2. 设计龄期、强度等级及配合比：C20 3. 级配、拌制要求：满足设计及规范要求 | m3 | 18.72 | 811.61 | 15193
3.13 |  |  | 闸门更换 |  |  |  |  | 7000
建筑工程分类分项工程量清单计价表
项目及标段名称: |  | 嵊州市中型灌区系统提升改造项目（白柴爿水库灌区） | [6 empty] | 第20页 共24页
序号 | 项目编码 |  | 项目名称 | 项目主要特征 | 计量 单位 | 工程 数量 | 单价 (元) | 合价 (元) | 主要技术 条款编码 | 备注
3.13.1 | 500114010004 |  | 1A-2T启闭机、100*80*8cm钢筋砼闸门更换 | 1. 1A-2T启闭机、100*80*8cm钢筋砼闸门更换 | 套 | 1 | 7000 | 7000
3.14 |  |  | 跌坎 |  |  |  |  | 2521
3.14.1 | 500105003006 |  | M10浆砌块石跌坎 | 1. 材质及规格：浆砌块石跌坎 2. 砂浆强度等级：M10 | m3 | 4.4 | 572.97 | 2521
3.15 |  |  | 消力池 |  |  |  |  | 4590
3.15.1 | 500109001065 |  | C20混凝土底板 | 1. 部位及类型：底板 2. 设计龄期、强度等级及配合比：C20 3. 级配、拌制要求：满足设计及规范要求 | m3 | 2.56 | 705.24 | 1805
3.15.2 | 500109001066 |  | C20混凝土挡墙 | 1. 部位及类型：挡墙 2. 设计龄期、强度等级及配合比：C20 3. 级配、拌制要求：满足设计及规范要求 | m3 | 3.24 | 859.5 | 2785
3.16 |  |  | 1.5m高挡墙 |  |  |  |  | 7924
3.16.1 | 500109001067 |  | C20混凝土基础 | 1. 部位及类型：基础 2. 设计龄期、强度等级及配合比：C20 3. 级配、拌制要求：满足设计及规范要求 | m3 | 3.74 | 705.24 | 2638
3.16.2 | 500105003007 |  | M10浆砌块石挡墙 | 1. 材质及规格：浆砌块石挡墙 2. 砂浆强度等级：M10 | m3 | 8.74 | 563.13 | 4922
建筑工程分类分项工程量清单计价表
项目及标段名称: |  | 嵊州市中型灌区系统提升改造项目（白柴爿水库灌区） | [6 empty] | 第21页 共24页
序号 | 项目编码 |  | 项目名称 | 项目主要特征 | 计量 单位 | 工程 数量 | 单价 (元) | 合价 (元) | 主要技术 条款编码 | 备注
3.16.3 | 500109001068 |  | C20混凝土压顶 | 1. 部位及类型：压顶 2. 设计龄期、强度等级及配合比：C20 3. 级配、拌制要求：满足设计及规范要求 | m3 | 0.4 | 795.99 | 318
3.16.4 | 500114003006 |  | Φ50PVC排水管 | 1. 管道材料名称：PVC排水管（有反滤包） 2. 管材规格：Φ50 | m | 1.86 | 25.01 | 47
3.17 |  |  | 土石方工程 |  |  |  |  | 68719
3.17.1 | 500101003003 |  | 渠道土方开挖 | 1. 土类分级：综合，人工配合机械开挖 2. 运距：自行考虑 | m3 | 2731.81 | 14.54 | 39721
3.17.2 | 500103023003 |  | 土方回填 | 1. 利用土方回填 | m3 | 1755.67 | 7.33 | 12869
3.17.3 | 500105009002 |  | 原渠道拆除 | 1. 原渠道拆除、外运 | m3 | 261.55 | 61.67 | 16130
4 |  |  | 其他渠系建筑物 |  |  |  |  | 183137
4.1 |  |  | 插门、人行过桥、成品闸门 |  |  |  |  | 48255
4.1.1 | 500114010005 |  | 100*90*6cm厚木板闸 | 1. 100*90*6cm厚木板闸 | 块 | 2 | 300 | 600
4.1.2 | 500114010006 |  | 70*60*6cm厚木板闸 | 1. 70*60*6cm厚木板闸 | 块 | 32 | 200 | 6400
4.1.3 | 500114010007 |  | 60*50*6cm厚木板闸 | 1. 60*50*6cm厚木板闸 | 块 | 25 | 150 | 3750
建筑工程分类分项工程量清单计价表
项目及标段名称: |  | 嵊州市中型灌区系统提升改造项目（白柴爿水库灌区） | [6 empty] | 第22页 共24页
序号 | 项目编码 |  | 项目名称 | 项目主要特征 | 计量 单位 | 工程 数量 | 单价 (元) | 合价 (元) | 主要技术 条款编码 | 备注
4.1.4 | 500109001069 |  | C25钢筋混凝土盖板 | 1. 部位及类型：过渠板、操作板 2. 设计龄期、强度等级及配合比：C25 3. 级配、拌制要求：满足设计及规范要求 | m3 | 3.89 | 1458.38 | 5673
4.1.5 | 500111001008 |  | 钢筋加工与安装 | 1. 一般钢筋制作安装 | t | 0.28 | 6541.67 | 1832
4.1.6 | 500114010008 |  | 钢制一体式闸门1.4*1m | 1. 钢制一体式闸门1.4*1m | 套 | 2 | 15000 | 30000
4.2 |  |  | 0.8*0.8m窨井 |  |  |  |  | 42208
4.2.1 | 500101002002 |  | 一般土方开挖 | 1. 土类分级：综合 2. 运距：自行考虑 | m3 | 79.5 | 3.63 | 289
4.2.2 | 500103023004 |  | 土方回填 | 1. 利用土方回填 | m3 | 60 | 7.33 | 440
4.2.3 | 500103016005 |  | 碎石垫层 | 1. 材料：碎石 2. 厚度：10cm | m3 | 4.5 | 304.11 | 1369
4.2.4 | 500109001070 |  | C20混凝土基础 | 1. 部位及类型：基础 2. 设计龄期、强度等级及配合比：C20 3. 级配、拌制要求：满足设计及规范要求 | m3 | 8.45 | 705.24 | 5959
4.2.5 | 500109001071 |  | C20混凝土井壁 | 1. 部位及类型：井壁 2. 设计龄期、强度等级及配合比：C20 3. 级配、拌制要求：满足设计及规范要求 | m3 | 28.35 | 844.87 | 23952
4.2.6 | 500114010009 |  | 80*80cm重型复合盖板 | 1. 80*80cm重型复合盖板 | 套 | 20 | 510.01 | 10200
建筑工程分类分项工程量清单计价表
项目及标段名称: |  | 嵊州市中型灌区系统提升改造项目（白柴爿水库灌区） | [6 empty] | 第23页 共24页
序号 | 项目编码 |  | 项目名称 | 项目主要特征 | 计量 单位 | 工程 数量 | 单价 (元) | 合价 (元) | 主要技术 条款编码 | 备注
4.3 |  |  | 1.2*1.2m窨井 |  |  |  |  | 7256
4.3.1 | 500101002003 |  | 一般土方开挖 | 1. 土类分级：综合 2. 运距：自行考虑 | m3 | 7.95 | 3.63 | 29
4.3.2 | 500103023005 |  | 土方回填 | 1. 利用土方回填 | m3 | 6 | 7.33 | 44
4.3.3 | 500103016006 |  | 碎石垫层 | 1. 材料：碎石 2. 厚度：10cm | m3 | 0.72 | 304.11 | 219
4.3.4 | 500109001072 |  | C20混凝土基础 | 1. 部位及类型：基础 2. 设计龄期、强度等级及配合比：C20 3. 级配、拌制要求：满足设计及规范要求 | m3 | 1.45 | 705.24 | 1023
4.3.5 | 500109001073 |  | C20混凝土井壁 | 1. 部位及类型：井壁 2. 设计龄期、强度等级及配合比：C20 3. 级配、拌制要求：满足设计及规范要求 | m3 | 4.5 | 844.87 | 3802
4.3.6 | 500114010010 |  | 120*120cm重型复合盖板 | 1. 120*120cm重型复合盖板 | 套 | 2 | 1069.66 | 2139
4.4 |  |  | 涵管 |  |  |  |  | 85418
4.4.1 | 500101004001 |  | 沟、槽土方开挖 | 1. 土类分级：综合 2. 运距：自行考虑 | m3 | 244.11 | 12 | 2929
4.4.2 | 500103023006 |  | 土方回填 | 1. 利用土方回填 | m3 | 100.07 | 7.33 | 734
4.4.3 | 500109010001 |  | 混凝土路面拆除 | 1. 凿除部位及断面尺寸：混凝土路面拆除 2. 运距：自行考虑 | m3 | 15 | 114.63 | 1719
建筑工程分类分项工程量清单计价表
项目及标段名称: |  | 嵊州市中型灌区系统提升改造项目（白柴爿水库灌区） | [6 empty] | 第24页 共24页
序号 | 项目编码 |  | 项目名称 | 项目主要特征 | 计量 单位 | 工程 数量 | 单价 (元) | 合价 (元) | 主要技术 条款编码 | 备注
4.4.4 | 500114002001 |  | D300混凝土管道铺设 | 1. 管道材料名称：钢筋混凝土管 2. 管材规格：D300 | m | 16 | 143.93 | 2303
4.4.5 | 500114002002 |  | D500混凝土管道铺设 | 1. 管道材料名称：钢筋混凝土管 2. 管材规格：D500 | m | 65 | 258.48 | 16801
4.4.6 | 500114002003 |  | D800混凝土管道铺设（利用原有涵管） | 1. 管道材料名称：利用原有钢筋混凝土管 2. 管材规格：D800 | m | 30 | 127.75 | 3833
4.4.7 | 500114003007 |  | De160 UPVC排水管 | 1. 管道材料名称：UPVC排水管 2. 管材规格：De160 | m | 300 | 43.15 | 12945
4.4.8 | 500109001074 |  | C25混凝土管座 | 1. 部位及类型：管座 2. 设计龄期、强度等级及配合比：C25 3. 级配、拌制要求：满足设计及规范要求 | m3 | 34.74 | 693.1 | 24078
4.4.9 | 500103009002 |  | 塘渣填筑 | 1. 压实要求：满足设计要求 | m3 | 49.45 | 76.93 | 3804
4.4.10 | 500103016007 |  | 路面碎石垫层 | 1. 材料：碎石 2. 厚度：10cm | m3 | 10 | 261.19 | 2612
4.4.11 | 500114004001 |  | C25混凝土道路路面 | 1. 部位及面层厚度：15cm 2. 混凝土设计龄期、强度等级及配合比：C25 | m3 | 15 | 810.64 | 12160
4.4.12 | 500114011010 |  | 涵洞杂草清理 | 1. 涵洞杂草清理 | m | 30 | 50 | 1500
|  |  | 合计 |  |  |  |  | 2481877

## 措施项目清单计价表
措施项目清单计价表
项目及标段名称: |  | 嵊州市中型灌区系统提升改造项目（白柴爿水库灌区） | [5 empty] | 第1页 共1页
序号 | 项目编码 |  | 项目名称 | 项目主要特征 | 计量 单位 | 工程 数量 | 单价 (元) | 合价 (元) | 主要技术 条款编码 | 备注
1 |  |  | 导流工程 |  |  |  |  | 20000
1 | 500114011011 |  | 导流工程 | 包括导流明渠、导流洞、施工围堰、蓄水期下游断流补偿设施、临时金属结构设备及安装工程等 | 项 | 1 | 20000 | 20000
2 |  |  | 施工交通工程 |  |  |  |  | 40000
1 | 500114011012 |  | 施工交通工程 | 包括施工现场内外为工程建设服务的临时交通工程，如公路、桥梁、施工支洞、转运站等 | 项 | 1 | 40000 | 40000
3 |  |  | 施工供电工程 |  |  |  |  | 10000
1 | 500114011013 |  | 施工供电工程 | 包括从现有电网向施工现场供电的高压输电线路（10kv及以上等级）和施工变（配）电设施（场内除外）工程 | 项 | 1 | 10000 | 10000
4 |  |  | 施工房屋建筑工程 |  |  |  |  | 18824
1 | 500114011014 |  | 施工房屋建筑工程 | 指工程在建设过程中建造的临时房屋，包括施工仓库，办公、生活及文化福利建筑及所需的配套设施工程 | 项 | 1 | 18823.65 | 18824
5 |  |  | 其他施工临时工程 |  |  |  |  | 12854
1 | 500114011015 |  | 其他施工临时工程 | 除施工导流、施工交通、施工场外供电、施工房屋建筑工程以外的临时工程 | 项 | 1 | 12853.5 | 12854
|  |  | 合计 |  |  |  |  | 101677

## 其他项目清单计价表
其他项目清单计价表
项目及标段名称: |  | 嵊州市中型灌区系统提升改造项目（白柴爿水库灌区） |  |  | 第1页 共1页
序号 | 项目名称 |  | 计量单位 | 金额(元) | 备注
1 | 安全文明施工费 |  |  | 33587
1.1 | 安全施工费 |  | 元 | 25836
1.2 | 文明标化工地建设费 |  | 元 | 7751
2 | 保险费 |  |  | 16626
2.1 | 工程一切险 |  | 元 | 11626
2.2 | 第三者责任险 |  | 元 | 5000
3 | 预留金 |  | 元 | 130000
| 合计 |  |  | 180213

## 电、风、水、砂石基础单价汇总表
电、风、水、砂石基础单价汇总表
项目及标段名称: |  | 嵊州市中型灌区系统提升改造项目（白柴爿水库灌区） |  |  | 第1页 共1页
序号 | 名称 |  | 计量 单位 | 单价 | 备注
1 | 电 |  | kWh | 1.23
2 | 风 |  | m3 | 0.2
3 | 水 |  | m3 | 1.05

## 混凝土(砂浆)配合比材料费表
混凝土(砂浆)配合比材料费表
项目及标段名称: |  | 嵊州市中型灌区系统提升改造项目（白柴爿水库灌区） | [9 empty] | 第1页 共1页
序 号 | 混凝土 (砂浆) 强度等级 | 水泥 强度 等级 | 级配 | 水灰比 | 每m3砼材料预算量 | [5 empty] | 单价 (元/m3) | 补差 (元/m3) | 备注
[5 empty] | 水泥(kg) | 砂(m3) | 石(m3) | 水(m3) | 外加剂 (kg) | 掺合料 (kg)
[5 empty] | 42.5:0.3; | 60 | 60 | 1.05
[5 empty] | 42.5:0.182; | 210 | 141.6
1 | C20 | 42.5 | 2 | 0.62 | 284.55 | 0.57 | 0.73 | 0.17 |  |  | 163.46 | 274.46 | [采用人工砂]
2 | C25 | 42.5 | 2 | 0.55 | 321.3 | 0.54 | 0.74 | 0.17 |  |  | 173.13 | 275.76 | [采用人工砂]
3 | M10 | 42.5 |  |  | 256.2 | 1.13 |  | 0.3 |  |  | 145.22 | 284.81 | [采用人工砂]

## 主要材料预算价格汇总表
主要材料预算价格汇总表
项目及标段名称: |  | 嵊州市中型灌区系统提升改造项目（白柴爿水库灌区） |  |  |  |  | 第1页 共1页
序号 | 材料名称 |  | 型号规格 | 计量单位 | 预算价(元) | 材料补差 | 备注
1 | 钢筋 |  | 综合 | t | 3980 | 980
2 | 型钢 |  | 综合 | kg | 4.12
3 | 钢模板 |  |  | kg | 5.31
4 | 铁件 |  |  | kg | 6.37 | 3.37
5 | 塑料管 |  | 50 | m | 5.07
6 | 板枋材 |  |  | m3 | 1504
7 | 柴油 |  |  | kg | 8.53 | 5.53
8 | 汽油 |  |  | kg | 10.25
9 | 沥青 |  |  | t | 4765
10 | 碎石 |  | 骨料 | m3 | 201.6 | 141.6
11 | 碎石 |  | 垫层料或回填料 | m3 | 201.6 | 171.6
12 | 块石 |  |  | m3 | 181.9 | 121.9
13 | 水泥 42.5级 |  |  | kg | 0.48 | 0.18
14 | 混凝土管 |  | D300 | m | 77.35 | 58.01
15 | 混凝土管 |  | D500 | m | 147 | 110.25
16 | 塑料管 |  | De160 | m | 32.4 | 24.3
17 | 杉板枋材 |  |  | m3 | 1681
18 | 塘渣 |  |  | m3 | 48 | 18
19 | 中砂 |  |  | m3 | 270 | 210
20 | 钢丝网 |  | 综合 | m2 | 7.7
21 | 复合材料检查井盖 |  | 800*800 | 套 | 396 | 297
22 | 复合材料检查井盖 |  | 1200*1200 | 套 | 890 | 667.5

## 施工机械台班费汇总表
施工机械台班费汇总表
项目及标段名称: |  | 嵊州市中型灌区系统提升改造项目（白柴爿水库灌区） | [11 empty] | 第1页 共3页
序 号 | 机械 名称 |  | 型号 规格 | 一 类 费 用 | 二类费用 | [8 empty] | 合计 | 补差
[5 empty] | 人工 (工日) | 汽油 (kg) | 柴油 (kg) | 电 (度) | 风 (m3) | 水 (t) | 煤 (kg) | 木柴 (kg) | 小计
[5 empty] | 128 | 10.25 | 3 | 1.23 | 0.2 | 1.05 |  | 435
1009 | 单斗挖掘机 液压 斗容0.6m3 |  |  | 269.9 | 192 |  | 135 | [5 empty] | 327 | 596.9 | 248.85
1010 | 单斗挖掘机 液压 斗容1m3 |  |  | 429.59 | 192 |  | 189 | [5 empty] | 381 | 810.59 | 348.39
1021 | 装载机 斗容1m3 |  |  | 88.43 | 128 |  | 159 | [5 empty] | 287 | 375.43 | 293.09
1029 | 推土机 功率59kW |  |  | 121.64 | 192 |  | 123 | [5 empty] | 315 | 436.64 | 226.73
1030 | 推土机 功率74kW |  |  | 215.12 | 192 |  | 156 | [5 empty] | 348 | 563.12 | 287.56
1080 | 蛙式夯实机 功率2.8kW |  |  | 6.69 | 128 |  |  | 18.45 |  |  |  |  | 146.45 | 153.14
1108 | 双胶轮车 |  |  | 4.14 | [9 empty] | 4.14
1114 | 水力冲挖机组 |  |  | 64.14 | 294.4 |  |  | 163.59 |  |  |  |  | 457.99 | 522.13
1120 | 单斗挖掘机 液压 斗容0.4m3 |  |  | 232.38 | 128 |  | 108 | [5 empty] | 236 | 468.38 | 199.08
2065 | 砂浆搅拌机 |  |  | 18.17 | 102.4 |  |  | 41.82 |  |  |  |  | 144.22 | 162.39
4025 | 混凝土输送泵 输送量30m3/h |  |  | 330.3 | 128 |  |  | 254.61 |  |  |  |  | 382.61 | 712.91
4040 | 振捣器 插入式 功率2.2kW |  |  | 10.18 |  |  |  | 12.3 |  |  |  |  | 12.3 | 22.48
4042 | 振捣器 平板式 功率2.2kW |  |  | 8.45 |  |  |  | 12.3 |  |  |  |  | 12.3 | 20.75
4054 | 风（砂）水枪 耗风量 6m3/min |  |  | 3.65 |  |  |  |  | 240 | 25.2 |  |  | 265.2 | 268.85
4060 | 试压泵 2.5MPa |  |  | 7.95 | 102.4 |  |  | 12.3 |  |  |  |  | 114.7 | 122.65
施工机械台班费汇总表
项目及标段名称: |  | 嵊州市中型灌区系统提升改造项目（白柴爿水库灌区） | [11 empty] | 第2页 共3页
序 号 | 机械 名称 |  | 型号 规格 | 一 类 费 用 | 二类费用 | [8 empty] | 合计 | 补差
[5 empty] | 人工 (工日) | 汽油 (kg) | 柴油 (kg) | 电 (度) | 风 (m3) | 水 (t) | 煤 (kg) | 木柴 (kg) | 小计
[5 empty] | 128 | 10.25 | 3 | 1.23 | 0.2 | 1.05 |  | 435
5003 | 载重汽车 汽油型 载重量5t |  |  | 81.8 | 128 | 328 | [6 empty] | 456 | 537.8
5006 | 载重汽车 柴油型 载重量10t |  |  | 157.03 | 192 |  | 120 | [5 empty] | 312 | 469.03 | 221.2
5009 | 自卸汽车 汽油型 载重量3.5t |  |  | 108.67 | 128 | 307.5 | [6 empty] | 435.5 | 544.17
5010 | 自卸汽车 柴油型 载重量5t |  |  | 118.85 | 128 |  | 105 | [5 empty] | 233 | 351.85 | 193.55
6024 | 塔式起重机 起重量10t |  |  | 314.36 | 192 |  |  | 225.09 |  |  |  |  | 417.09 | 731.45
6048 | 履带起重机 油动 起重量10t |  |  | 193.39 | 192 |  | 114 | [5 empty] | 306 | 499.39 | 210.14
6049 | 履带起重机 油动 起重量15t |  |  | 273.2 | 192 |  | 150 | [5 empty] | 342 | 615.2 | 276.5
6055 | 汽车起重机 汽油型 起重量5t |  |  | 115.51 | 192 | 307.5 | [6 empty] | 499.5 | 615.01
6057 | 汽车起重机 柴油型 起重量8t |  |  | 204.38 | 192 |  | 84 | [5 empty] | 276 | 480.38 | 154.84
6058 | 汽车起重机 柴油型 起重量10t |  |  | 261.01 | 192 |  | 87 | [5 empty] | 279 | 540.01 | 160.37
6060 | 汽车起重机 柴油型 起重量16t |  |  | 337.73 | 192 |  | 108 | [5 empty] | 300 | 637.73 | 199.08
6094 | 卷扬机 起重量5t |  |  | 21.97 | 102.4 |  |  | 49.2 |  |  |  |  | 151.6 | 173.57
8033 | 离心式水泵 单级 功率7kW |  |  | 8.07 | 64 |  |  | 43.05 |  |  |  |  | 107.05 | 115.12
8034 | 离心式水泵 单级 功率17kW |  |  | 14.5 | 64 |  |  | 109.47 |  |  |  |  | 173.47 | 187.97
8063 | 轴流通风机 功率28kW |  |  | 63.65 | 102.4 |  |  | 175.89 |  |  |  |  | 278.29 | 341.94
施工机械台班费汇总表
项目及标段名称: |  | 嵊州市中型灌区系统提升改造项目（白柴爿水库灌区） | [11 empty] | 第3页 共3页
序 号 | 机械 名称 |  | 型号 规格 | 一 类 费 用 | 二类费用 | [8 empty] | 合计 | 补差
[5 empty] | 人工 (工日) | 汽油 (kg) | 柴油 (kg) | 电 (度) | 风 (m3) | 水 (t) | 煤 (kg) | 木柴 (kg) | 小计
[5 empty] | 128 | 10.25 | 3 | 1.23 | 0.2 | 1.05 |  | 435
9001 | 电焊机 交流20~25kVA |  |  | 3.88 |  |  |  | 88.56 |  |  |  |  | 88.56 | 92.44
9014 | 对焊机 电弧型150kVA |  |  | 24.1 | 102.4 |  |  | 487.08 | 7.6 | 13.65 |  |  | 610.73 | 634.83
9021 | 钢筋弯曲机 Φ6~40 |  |  | 16.88 | 102.4 |  |  | 15.99 |  |  |  |  | 118.39 | 135.27
9026 | 钢筋切断机 功率20kW |  |  | 15.41 | 102.4 |  |  | 110.7 |  |  |  |  | 213.1 | 228.51
9027 | 钢筋调直机 功率4~14kW |  |  | 28.56 | 102.4 |  |  | 14.76 |  |  |  |  | 117.16 | 145.72
9911140035 | 灰浆搅拌机 |  | 200L | 152.11 | [8 empty] | 0 | 152.11