## 工程量清单计价汇总表
工程量清单计价汇总表
项目及标段名称: | 2022年嵊州市水库整治提升工程--崇仁镇杨树水库 | 第1页 共1页
序号 | 工程项目名称 | 金额（元）
一 | 建筑工程 | 2648434
二 | 机电设备及安装工程
三 | 金属结构设备及安装工程
四 | 措施项目 | 236817
五 | 其他项目 | 169919
| 合计 | 3055170

## 建筑工程分类分项工程量清单计价表
建筑工程分类分项工程量清单计价表
项目及标段名称: |  | 2022年嵊州市水库整治提升工程--崇仁镇杨树水库 | [6 empty] | 第1页 共12页
序号 | 项目编码 |  | 项目名称 | 项目主要特征 | 计量 单位 | 工程 数量 | 单价 (元) | 合价 (元) | 主要技术 条款编码 | 备注
1 |  |  | 坝体修整 |  |  |  |  | 47159
1.1 | 500101002001 |  | 一般土方开挖 | 1. 土类分级：一般土方开挖外运，含清基土方 2. 运距：投标人自行考虑 | m3 | 1378.35 | 7.48 | 10310
1.2 | 500103023001 |  | 土方回填 | 1. 土类分级：壤土 | m3 | 609.3 | 7.25 | 4417
1.3 | 500105009001 |  | 砌体拆除 | 1. 拆除要求：干砌石拆除 2. 运距：投标人自行考虑 | m3 | 493.86 | 36.46 | 18006
1.4 | 500101010001 |  | 挖淤泥、流砂 | 1. 挖淤泥外运 2. 运距：投标人自行考虑 | m3 | 500 | 28.85 | 14425
2 |  |  | 坝基防渗 |  |  |  |  | 631813
2.1 | 500107002001 |  | 土坝帷幕灌浆钻孔（含检查孔） | 1. 土坝钻孔 | m | 427 | 140.3 | 59908
2.2 | 500114010001 |  | 坝体粘土回填（含检查孔） | 1. 坝体粘土回填 | m | 427 | 20 | 8540
2.3 | 500107003001 |  | 坝基帷幕灌浆钻孔（含检查孔） | 1. 岩石类别：根据现场实际情况确定 | m | 796 | 202.72 | 161365
2.4 | 500107005001 |  | 岩石层帷幕灌浆（含检查孔） | 1. 透水率或干料耗量：≤10Lu 2. 灌注材料材质：水泥粘土浆 | m | 796 | 498.91 | 397132
2.5 | 500107009001 |  | 检查孔压水试验 | 1.检查孔压水试验 | 试段 | 4 | 1216.84 | 4867
3 |  |  | 坝顶 |  |  |  |  | 153929
3.1 | 500103001001 |  | 粘土填筑 | 1. 粘土填筑 | m3 | 103.04 | 58.03 | 5979
建筑工程分类分项工程量清单计价表
项目及标段名称: |  | 2022年嵊州市水库整治提升工程--崇仁镇杨树水库 | [6 empty] | 第2页 共12页
序号 | 项目编码 |  | 项目名称 | 项目主要特征 | 计量 单位 | 工程 数量 | 单价 (元) | 合价 (元) | 主要技术 条款编码 | 备注
3.2 | 500114006001 |  | 5%水泥稳定碎石层 | 1. 基础垫层材料及厚度：15cm5%水泥碎石层 | m3 | 37.85 | 392.64 | 14861
3.3 | 500109001001 |  | C25混凝土路面 | 1. 部位及类型：路面 2. 设计龄期、强度等级及配合比：C25 42.5(2) 3. 级配、拌制要求：按设计及规范要求 | m3 | 50.46 | 840.47 | 42410
3.4 | 500109001002 |  | C25混凝土路缘石 | 1. 部位及类型：路缘石 2. 设计龄期、强度等级及配合比：C25 42.5(2) 3. 级配、拌制要求：按设计及规范要求 4. 模板类型：自行考虑 | m3 | 10.44 | 747.12 | 7800
3.5 | 500109001003 |  | C25混凝土防浪墙 | 1. 部位及类型：防浪墙 2. 设计龄期、强度等级及配合比：C25 42.5(2) 3. 级配、拌制要求：按设计及规范要求 | m3 | 53.07 | 931.39 | 49429
3.6 | 500109001004 |  | C20混凝土垫层 | 1. 部位及类型：垫层 2. 设计龄期、强度等级及配合比：C20 42.5(2) 3. 级配、拌制要求：按设计及规范要求 | m3 | 8.7 | 760.3 | 6615
3.7 | 500111001001 |  | 钢筋加工与安装 | 1. 工程部位：防浪墙 | t | 3.434 | 7248.18 | 24890
3.8 | 500109009001 |  | 沥青杉木板伸缩缝 | 1. 伸缩缝部位：挡墙 2. 填料的种类、规格：沥青杉木板 | m2 | 4.88 | 137.56 | 671
3.9 | 500109008001 |  | 橡胶止水 | 1. 材料材质：橡胶止水 | m | 9.6 | 132.64 | 1273
4 |  |  | 坝坡 |  |  |  |  | 708954
建筑工程分类分项工程量清单计价表
项目及标段名称: |  | 2022年嵊州市水库整治提升工程--崇仁镇杨树水库 | [6 empty] | 第3页 共12页
序号 | 项目编码 |  | 项目名称 | 项目主要特征 | 计量 单位 | 工程 数量 | 单价 (元) | 合价 (元) | 主要技术 条款编码 | 备注
4.1 | 500105001001 |  | 干砌块石护坡 | 1. 材质及规格：干砌块石护坡 | m3 | 996 | 371.53 | 370044
4.2 | 500103016001 |  | 碎石垫层（坡面） | 1. 材料：碎石 2. 厚度：20-30cm | m3 | 680.31 | 316.17 | 215094
4.3 | 500103016002 |  | 粗砂垫层 | 1. 粒径：2mm以下 2. 厚度：20cm | m3 | 96.91 | 348.14 | 33738
4.4 | 500103014001 |  | 土工布铺设 | 1. 材料性能：土工布350g/m2 | m2 | 2912.47 | 11.89 | 34629
4.5 | 500105012001 |  | C25砼灌砌块石坝肩 | 1. 部位：坝肩 2. 砼强度等级及配合比：C25 42.5(2) 3. 级配、拌制要求：按设计及规范要求 | m3 | 23.18 | 615.28 | 14262
4.6 | 500109001005 |  | C25混凝土台阶 | 1. 部位及类型：台阶 2. 设计龄期、强度等级及配合比：C25 42.5(2) 3. 级配、拌制要求：按设计及规范要求 | m3 | 19.65 | 864.46 | 16987
4.7 | 500109001006 |  | C25混凝土隔梁 | 1. 部位及类型：隔梁 2. 设计龄期、强度等级及配合比：C25 42.5(2) 3. 级配、拌制要求：按设计及规范要求 | m3 | 16.1 | 870.11 | 14009
4.8 | 500109001007 |  | C25混凝土排水沟 | 1. 部位及类型：排水沟 2. 设计龄期、强度等级及配合比：C25 42.5(2) 3. 级配、拌制要求：按设计及规范要求 | m3 | 8.45 | 888.6 | 7509
4.9 | 500103016003 |  | 碎石垫层（坡面） | 1. 材料：碎石 2. 厚度：10cm | m3 | 7.11 | 316.17 | 2248
建筑工程分类分项工程量清单计价表
项目及标段名称: |  | 2022年嵊州市水库整治提升工程--崇仁镇杨树水库 | [6 empty] | 第4页 共12页
序号 | 项目编码 |  | 项目名称 | 项目主要特征 | 计量 单位 | 工程 数量 | 单价 (元) | 合价 (元) | 主要技术 条款编码 | 备注
4.10 | 500109009002 |  | 沥青杉木板伸缩缝 | 1. 伸缩缝部位：坝肩、排水沟 2. 填料的种类、规格：沥青杉木板 | m2 | 3.16 | 137.56 | 435
5 |  |  | 背水坡新建挡墙 |  |  |  |  | 35064
5.1 | 500103009001 |  | 石渣填筑 | 1. 石渣填筑 | m3 | 21.75 | 86.57 | 1883
5.2 | 500103009002 |  | 粗砂填筑 | 1. 粗砂填筑 | m3 | 20.81 | 363.21 | 7558
5.3 | 500103016004 |  | 碎石垫层（坡面） | 1. 材料：碎石 2. 厚度：30cm | m3 | 17.45 | 316.17 | 5517
5.4 | 500109001008 |  | C25混凝土排水沟 | 1. 部位及类型：排水沟 2. 设计龄期、强度等级及配合比：C25 42.5(2) 3. 级配、拌制要求：按设计及规范要求 | m3 | 11.96 | 888.6 | 10628
5.5 | 500109009003 |  | 沥青杉木板伸缩缝 | 1. 伸缩缝部位：排水沟 2. 填料的种类、规格：沥青杉木板 | m2 | 1.2 | 137.56 | 165
5.6 | 500105001002 |  | 干砌块石挡土墙（块石利用） | 1. 干砌块石挡土墙（块石利用） | m3 | 90.47 | 102.94 | 9313
6 |  |  | 量水堰 |  |  |  |  | 5307
6.1 | 500109001009 |  | C15混凝土垫层 | 1. 部位及类型：垫层 2. 设计龄期、强度等级及配合比：C15 42.5 2 3. 级配、拌制要求：按设计及规范要求 | m3 | 1.1 | 730.44 | 803
建筑工程分类分项工程量清单计价表
项目及标段名称: |  | 2022年嵊州市水库整治提升工程--崇仁镇杨树水库 | [6 empty] | 第5页 共12页
序号 | 项目编码 |  | 项目名称 | 项目主要特征 | 计量 单位 | 工程 数量 | 单价 (元) | 合价 (元) | 主要技术 条款编码 | 备注
6.2 | 500109001010 |  | C25混凝土排水沟 | 1. 部位及类型：排水沟 2. 设计龄期、强度等级及配合比：C25 42.5 2 3. 级配、拌制要求：按设计及规范要求 | m3 | 3.8 | 888.6 | 3377
6.3 | 500111001002 |  | 钢筋加工与安装 | 1. 工程部位：排水沟 | t | 0.091 | 7248.18 | 660
6.4 | 500111002001 |  | Q235钢板加工与安装 | 1. Q235钢板 | t | 0.042 | 11126.78 | 467
7 |  |  | 溢洪道 |  |  |  |  | 266214
1.1 | 500101002006 |  | 一般土方开挖 | 1. 土类分级：一般土方开挖外运，含清基土方 2. 运距：投标人自行考虑 | m3 | 459.26 | 7.48 | 3435
7.2 | 500102001001 |  | 一般石方开挖 | 1. 岩石级别：综合 2. 运距：投标人自行考虑 | m3 | 306.18 | 63.8 | 19534
7.3 | 500103023002 |  | 利用土方回填 | 1. 土类分级：利用土方回填 | m3 | 163.2 | 7.25 | 1183
7.4 | 500109001011 |  | C25混凝土基础 | 1. 部位及类型：挡墙基础 2. 设计龄期、强度等级及配合比：C25 42.5 2 3. 级配、拌制要求：按设计及规范要求 | m3 | 55.67 | 747.12 | 41592
7.5 | 500109001012 |  | C25混凝土挡土墙 | 1. 部位及类型：挡墙 2. 设计龄期、强度等级及配合比：C25 42.5 2 3. 级配、拌制要求：按设计及规范要求 | m3 | 163.96 | 872.16 | 142999
建筑工程分类分项工程量清单计价表
项目及标段名称: |  | 2022年嵊州市水库整治提升工程--崇仁镇杨树水库 | [6 empty] | 第6页 共12页
序号 | 项目编码 |  | 项目名称 | 项目主要特征 | 计量 单位 | 工程 数量 | 单价 (元) | 合价 (元) | 主要技术 条款编码 | 备注
7.6 | 500109001013 |  | C25混凝土底板 | 1. 部位及类型：底板 2. 设计龄期、强度等级及配合比：C25 42.5 2 3. 级配、拌制要求：按设计及规范要求 | m3 | 25.49 | 747.12 | 19044
7.7 | 500109001014 |  | C25混凝土台阶 | 1. 部位及类型：台阶 2. 设计龄期、强度等级及配合比：C25 42.5(2) 3. 级配、拌制要求：按设计及规范要求 | m3 | 5.76 | 864.46 | 4979
7.8 | 500109001015 |  | C25钢筋混凝土消力池底板 | 1. 部位及类型：钢筋砼消力池底板 2. 设计龄期、强度等级及配合比：C25 42.5 2 3. 级配、拌制要求：按设计及规范要求 | m3 | 27.78 | 793.26 | 22037
7.9 | 500109001016 |  | C25混凝土消力坎 | 1. 部位及类型：消力坎 2. 设计龄期、强度等级及配合比：C25 42.5(2) 3. 级配、拌制要求：按设计及规范要求 | m3 | 0.72 | 817.14 | 588
7.10 | 500111001003 |  | 钢筋加工与安装 | 1. 工程部位：底板 | t | 0.84 | 7248.18 | 6088
7.11 | 500114010002 |  | D50排水管 | 1. D50排水管（含反滤） | m | 53.75 | 25.32 | 1361
7.12 | 500109009004 |  | 沥青木板伸缩缝 | 1. 伸缩缝部位：挡墙 2. 填料的种类、规格：沥青杉木板 | m2 | 24.51 | 137.56 | 3372
8 |  |  | 人行桥 |  |  |  |  | 16172
建筑工程分类分项工程量清单计价表
项目及标段名称: |  | 2022年嵊州市水库整治提升工程--崇仁镇杨树水库 | [6 empty] | 第7页 共12页
序号 | 项目编码 |  | 项目名称 | 项目主要特征 | 计量 单位 | 工程 数量 | 单价 (元) | 合价 (元) | 主要技术 条款编码 | 备注
8.1 | 500109001017 |  | C35钢筋混凝土铺装层 | 1. 部位及类型：铺装层 2. 设计龄期、强度等级及配合比：C35 42.5 2 3. 级配、拌制要求：按设计及规范要求 | m3 | 1.38 | 926.74 | 1279
8.2 | 500109001018 |  | C25钢筋混凝土桥板 | 1. 部位及类型：桥板 2. 设计龄期、强度等级及配合比：C25 42.5 2 3. 级配、拌制要求：按设计及规范要求 | m3 | 4.57 | 1077.26 | 4923
8.3 | 500109001019 |  | C25钢筋混凝土台帽 | 1. 部位及类型：台帽 2. 设计龄期、强度等级及配合比：C25 42.5 2 3. 级配、拌制要求：按设计及规范要求 | m3 | 1.83 | 907.94 | 1662
8.4 | 500109009005 |  | 2cm厚油毛毡 | 1. 伸缩缝部位：桥板、台帽连接处 2. 填料的种类、规格：2cm厚油毛毡 | m2 | 4.56 | 83.19 | 379
8.5 | 500114010003 |  | 镀锌钢管栏杆 | 1. 镀锌钢管栏杆 | m | 8.2 | 144.03 | 1181
8.6 | 500111001004 |  | 钢筋加工与安装 | 1. 工程部位：人行桥 | t | 0.931 | 7248.18 | 6748
9 |  |  | 原涵管处理 |  |  |  |  | 23103
9.1 | 500101002003 |  | 原涵管进口开挖（人工） | 1. 原涵管进口开挖（人工） | m3 | 13.5 | 18.3 | 247
9.2 | 500109001020 |  | C25混凝土堵头 | 1. 部位及类型：堵头 2. 设计龄期、强度等级及配合比：C25 42.5 2 3. 级配、拌制要求：按设计及规范要求 | m3 | 0.29 | 907.94 | 263
建筑工程分类分项工程量清单计价表
项目及标段名称: |  | 2022年嵊州市水库整治提升工程--崇仁镇杨树水库 | [6 empty] | 第8页 共12页
序号 | 项目编码 |  | 项目名称 | 项目主要特征 | 计量 单位 | 工程 数量 | 单价 (元) | 合价 (元) | 主要技术 条款编码 | 备注
9.3 | 500109001021 |  | C25混凝土进水口 | 1. 部位及类型：进水口 2. 设计龄期、强度等级及配合比：C25 42.5 2 3. 级配、拌制要求：按设计及规范要求 4. 模板类型：自行考虑 | m3 | 6.74 | 907.94 | 6120
9.4 | 500114010004 |  | 原涵管高压水泥浆封堵 | 1. 原涵管高压水泥浆封堵 | m3 | 2.51 | 722.27 | 1813
9.5 | 500114010005 |  | D800不锈钢空心浮球 | 1. D800不锈钢空心浮球 | 个 | 3 | 1500 | 4500
9.6 | 500114010006 |  | DN80 304不锈钢底阀 | 1. DN80 304不锈钢底阀 | 个 | 1 | 2533.77 | 2534
9.7 | 500114003001 |  | DN80金属波纹软管铺设 | 1. DN80金属波纹软管铺设 | m | 10 | 183.76 | 1838
9.8 | 500114001001 |  | DN80球墨铸铁管铺设 | 1. DN80球墨铸铁管 | m | 1.5 | 155.33 | 233
9.9 | 500114003002 |  | De90聚乙烯管铺设 | 1. 管道材料名称：高密度聚乙烯给水管 2. 管材规格：Φ90*6.7，PE100级 SDR13.6 1.25MPa 3. 接口形式：热熔 4. 管道检验及试验要求：管道试压、消毒冲洗 | m | 60 | 56.07 | 3364
9.10 | 500114010007 |  | DN80闸阀 | 1. 弹性座封闸阀，DN80 | 个 | 1 | 903.84 | 904
9.11 | 500114010008 |  | 500*500阀门井 | 1. 100厚碎石垫层 2. 100厚C25混凝土底板 3. M10水泥砂浆砖砌井壁 4. 内外20厚1:2水泥砂浆抹面 5. 500*500球墨铸铁井盖 6. 二次浇筑C20细石砼 | 座 | 1 | 1287.48 | 1287
建筑工程分类分项工程量清单计价表
项目及标段名称: |  | 2022年嵊州市水库整治提升工程--崇仁镇杨树水库 | [6 empty] | 第9页 共12页
序号 | 项目编码 |  | 项目名称 | 项目主要特征 | 计量 单位 | 工程 数量 | 单价 (元) | 合价 (元) | 主要技术 条款编码 | 备注
10 |  |  | 非开挖定向钻孔 |  |  |  |  | 543642
10.1 | 500101002004 |  | 一般土方开挖 | 1. 土类分级：一般土方开挖外运，含清基土方 2. 运距：投标人自行考虑 | m3 | 133.78 | 7.48 | 1001
10.2 | 500102001002 |  | 一般石方开挖 | 1. 岩石级别：综合 2. 运距：投标人自行考虑 | m3 | 89.19 | 63.8 | 5690
10.3 | 500109001022 |  | C25混凝土封堵 | 1. 部位及类型：封堵 2. 设计龄期、强度等级及配合比：C25 42.5 2 3. 级配、拌制要求：按设计及规范要求 | m3 | 1.08 | 907.94 | 981
10.4 | 500109001023 |  | C25混凝土进水口 | 1. 部位及类型：进水口 2. 设计龄期、强度等级及配合比：C25 42.5 2 3. 级配、拌制要求：按设计及规范要求 4. 模板类型：自行考虑 | m3 | 7.38 | 907.94 | 6701
10.5 | 500114003003 |  | De400聚乙烯管铺设（开挖段） | 1. 管道材料名称：高密度聚乙烯给水管 2. 管材规格：Φ400*29.4，PE100级 SDR13.6 1.25MPa 3. 接口形式：电热熔 4. 管道检验及试验要求：管道试压、消毒冲洗 | m | 5 | 814.64 | 4073
10.6 | 500114003004 |  | De400聚乙烯管铺设（D500 定向钻孔） | 1. 管道材料名称：高密度聚乙烯给水管 2. 管材规格：Φ400*29.4，PE100级 SDR13.6 1.25MPa 3. 接口形式：电热熔 4. 管道检验及试验要求：管道试压、消毒冲洗 | m | 120 | 3599.24 | 431909
建筑工程分类分项工程量清单计价表
项目及标段名称: |  | 2022年嵊州市水库整治提升工程--崇仁镇杨树水库 | [6 empty] | 第10页 共12页
序号 | 项目编码 |  | 项目名称 | 项目主要特征 | 计量 单位 | 工程 数量 | 单价 (元) | 合价 (元) | 主要技术 条款编码 | 备注
10.7 | 500114010009 |  | 水泥砂浆回填灌浆 | 1. 水泥砂浆回填灌浆 | m3 | 8.48 | 722.27 | 6125
10.8 | 500109001024 |  | C20混凝土垫层 | 1. 部位及类型：垫层 2. 设计龄期、强度等级及配合比：C20 42.5 2 3. 级配、拌制要求：按设计及规范要求 | m3 | 2.64 | 760.3 | 2007
10.9 | 500109001025 |  | C25混凝土台阶 | 1. 部位及类型：台阶 2. 设计龄期、强度等级及配合比：C25 42.5 2 3. 级配、拌制要求：按设计及规范要求 | m3 | 3.21 | 864.46 | 2775
10.10 | 500109001026 |  | C25混凝土隔梁 | 1. 部位及类型：隔梁 2. 设计龄期、强度等级及配合比：C25 42.5 2 3. 级配、拌制要求：按设计及规范要求 | m3 | 3.17 | 870.11 | 2758
10.11 | 500109001027 |  | C25混凝土基础 | 1. 部位及类型：启闭机拉杆基础 2. 设计龄期、强度等级及配合比：C25 42.5 2 3. 级配、拌制要求：按设计及规范要求 | m3 | 3.01 | 747.12 | 2249
10.12 | 500109001028 |  | C25混凝土启闭机墩 | 1. 部位及类型：启闭机墩 2. 设计龄期、强度等级及配合比：C25 42.5 2 3. 级配、拌制要求：按设计及规范要求 | m3 | 1.55 | 886.58 | 1374
10.13 | 500114010010 |  | 拦污栅 | 1. 拦污栅 | 项 | 1 | 1000 | 1000
建筑工程分类分项工程量清单计价表
项目及标段名称: |  | 2022年嵊州市水库整治提升工程--崇仁镇杨树水库 | [6 empty] | 第11页 共12页
序号 | 项目编码 |  | 项目名称 | 项目主要特征 | 计量 单位 | 工程 数量 | 单价 (元) | 合价 (元) | 主要技术 条款编码 | 备注
10.14 | 500114010011 |  | 启闭机设备（含闸门、抱轴、拉杆等配件）（暂估价） | 1.启闭机设备（含闸门、抱轴、拉杆等配件）（暂估价） | 项 | 1 | 15000 | 15000
10.15 | 500114010012 |  | 启闭机房 | 1. 启闭机房 | m2 | 24 | 2500 | 60000
11 |  |  | 防汛抢险道路 |  |  |  |  | 164378
11.1 | 500101002005 |  | 一般土方开挖 | 1. 土类分级：一般土方开挖外运，含清基土方 2. 运距：投标人自行考虑 | m3 | 718.55 | 7.48 | 5375
11.2 | 500102001003 |  | 一般石方开挖 | 1. 岩石级别：综合 2. 运距：投标人自行考虑 | m3 | 718.55 | 63.8 | 45843
11.3 | 500103023003 |  | 利用方回填 | 1. 土类分级：利用方回填 | m3 | 683.15 | 7.25 | 4953
11.4 | 500105001003 |  | 干砌块石基础（块石利用） | 1. 干砌块石挡墙基础（块石利用） | m3 | 149.99 | 83.51 | 12526
11.5 | 500105001004 |  | 干砌块石挡土墙（块石利用） | 1. 干砌块石挡土墙（块石利用） | m3 | 256.98 | 102.94 | 26454
11.6 | 500109001029 |  | C20混凝土压顶 | 1. 部位及类型：压顶 2. 设计龄期、强度等级及配合比：C20 42.5 2 3. 级配、拌制要求：按设计及规范要求 | m3 | 26.4 | 820.38 | 21658
11.7 | 500109001030 |  | C20混凝土排水沟 | 1. 部位及类型：排水沟 2. 设计龄期、强度等级及配合比：C20 42.5 2 3. 级配、拌制要求：按设计及规范要求 | m3 | 26.4 | 870.49 | 22981
11.8 | 500114010013 |  | 10cm厚碎石路面 | 1. 10cm厚碎石路面 | m2 | 921.6 | 26.68 | 24588
建筑工程分类分项工程量清单计价表
项目及标段名称: |  | 2022年嵊州市水库整治提升工程--崇仁镇杨树水库 | [6 empty] | 第12页 共12页
序号 | 项目编码 |  | 项目名称 | 项目主要特征 | 计量 单位 | 工程 数量 | 单价 (元) | 合价 (元) | 主要技术 条款编码 | 备注
12 |  |  | 其他 |  |  |  |  | 52700
12.1 | 500114010014 |  | 观测标点 | 1. 观测标点 | 只 | 3 | 2000 | 6000
12.2 | 500114010015 |  | 工作基点 | 1. 工作基点 | 只 | 2 | 2500 | 5000
12.3 | 500114010016 |  | 校核基点 | 1. 校核基点 | 只 | 2 | 2500 | 5000
12.4 | 500114010017 |  | 水位观测尺 | 1. 水位观测尺 | 根 | 11 | 500 | 5500
12.5 | 500114010018 |  | 渗流监测 | 1. 渗流监测 | 座 | 1 | 3000 | 3000
12.6 | 500114010019 |  | 简介公告牌 | 1.简介公告牌 | 个 | 3 | 800 | 2400
12.7 | 500114010020 |  | 责任牌 | 1.责任牌 | 个 | 1 | 600 | 600
12.8 | 500114010021 |  | 深水警示牌 | 1.深水警示牌 | 个 | 2 | 600 | 1200
12.9 | 500114010022 |  | 巡视路线及巡视点指示牌 | 1.巡视路线及巡视点指示牌 | 个 | 14 | 200 | 2800
12.10 | 500114010023 |  | 管理范围界桩 | 1.管理范围界桩 | 个 | 4 | 300 | 1200
12.11 | 500114010024 |  | 白蚁防治(暂估价） | 1. 白蚁防治(暂估价） | 项 | 1 | 20000 | 20000
|  |  | 合计 |  |  |  |  | 2648434

## 措施项目清单计价表
措施项目清单计价表
项目及标段名称: |  | 2022年嵊州市水库整治提升工程--崇仁镇杨树水库 | [5 empty] | 第1页 共2页
序号 | 项目编码 |  | 项目名称 | 项目主要特征 | 计量 单位 | 工程 数量 | 单价 (元) | 合价 (元) | 主要技术 条款编码 | 备注
1 |  |  | 导流工程 |  |  |  |  | 164675
1 | 500114011001 |  | 施工导流排水费 | 包括导流明渠、导流洞、临时金属结构设备及安装工程等 | 项 | 1 | 10000 | 10000
1 | 500114011002 |  | 围堰 | 围堰中间采用砂砾料外包防水土工膜,两侧再采用编织袋装砂砾料将防水土工膜压实。围堰顶宽为2.0m,迎水坡采用砂袋护坡,背水坡采用砂袋填筑边坡1:0.5 | m | 90 | 1718.61 | 154675
2 |  |  | 施工交通工程 |  |  |  |  | 20000
1 | 500114011003 |  | 施工交通工程 | 包括施工现场内外为工程建设服务的临时交通工程，如公路、桥梁、施工支洞、转运站等 | 项 | 1 | 20000 | 20000
3 |  |  | 施工供电工程 |  |  |  |  | 10000
1 | 500114011004 |  | 施工供电工程 | 包括从现有电网向施工现场供电的高压输电线路（10kv及以上等级）和施工变（配）电设施（场内除外）工程 | 项 | 1 | 10000 | 10000
4 |  |  | 施工房屋建筑工程 |  |  |  |  | 27788
1 | 500114011005 |  | 施工房屋建筑工程 | 指工程在建设过程中建造的临时房屋，包括施工仓库，办公、生活及文化福利建筑及所需的配套设施工程 | 项 | 1 | 27787.51 | 27788
5 |  |  | 其他施工临时工程 |  |  |  |  | 14354
措施项目清单计价表
项目及标段名称: |  | 2022年嵊州市水库整治提升工程--崇仁镇杨树水库 | [5 empty] | 第2页 共2页
序号 | 项目编码 |  | 项目名称 | 项目主要特征 | 计量 单位 | 工程 数量 | 单价 (元) | 合价 (元) | 主要技术 条款编码 | 备注
1 | 500114011006 |  | 其他施工临时工程 | 除施工导流、施工交通、施工场外供电、施工房屋建筑工程以外的临时工程 | 项 | 1 | 14354.48 | 14354
|  |  | 合计 |  |  |  |  | 236817

## 其他项目清单计价表
其他项目清单计价表
项目及标段名称: |  | 2022年嵊州市水库整治提升工程--崇仁镇杨树水库 |  |  | 第1页 共1页
序号 | 项目名称 |  | 计量单位 | 金额(元) | 备注
1 | 安全文明施工费 |  |  | 51935
1.1 | 安全施工费 |  | 元 | 40394
1.2 | 文明标化工地建设费 |  | 元 | 11541
2 | 保险费 |  |  | 17984
2.1 | 工程一切险 |  | 元 | 12984
2.2 | 第三者责任险 |  | 元 | 5000
3 | 预留金 |  | 元 | 100000
| 合计 |  |  | 169919

## 电、风、水、砂石基础单价汇总表
电、风、水、砂石基础单价汇总表
项目及标段名称: |  | 2022年嵊州市水库整治提升工程--崇仁镇杨树水库 |  |  | 第1页 共1页
序号 | 名称 |  | 计量 单位 | 单价 | 备注
1 | 电 |  | kWh | 1.09
2 | 风 |  | m3 | 0.18
3 | 水 |  | m3 | 0.94

## 混凝土(砂浆)配合比材料费表
混凝土(砂浆)配合比材料费表
项目及标段名称: |  | 2022年嵊州市水库整治提升工程--崇仁镇杨树水库 | [9 empty] | 第1页 共1页
序 号 | 混凝土 (砂浆) 强度等级 | 水泥 强度 等级 | 级配 | 水灰比 | 每m3砼材料预算量 | [5 empty] | 单价 (元/m3) | 补差 (元/m3) | 备注
[5 empty] | 水泥(kg) | 砂(m3) | 石(m3) | 水(m3) | 外加剂 (kg) | 掺合料 (kg)
[5 empty] | 42.5:0.3; | 60 | 60 | 0.94
[5 empty] | 42.5:0.271; | 210 | 146.4
1 | C15 | 42.5 | 2 | 0.64 | 237.49 | 0.58 | 0.73 | 0.17 |  |  | 149.97 | 292.79 | [采用人工砂][标号32.5换标号42.5]
2 | C20 | 42.5 | 2 | 0.62 | 284.55 | 0.57 | 0.73 | 0.17 |  |  | 163.45 | 303.29 | [采用人工砂]
3 | C25 | 42.5 | 2 | 0.55 | 321.3 | 0.54 | 0.74 | 0.17 |  |  | 173.11 | 307.91 | [采用人工砂]
4 | C35 | 42.5 | 2 | 0.44 | 402.15 | 0.49 | 0.73 | 0.17 |  |  | 194.23 | 319.44 | [采用人工砂]
5 | M10 | 42.5 |  |  | 256.2 | 1.13 |  | 0.3 |  |  | 145.19 | 307.61 | [采用人工砂]

## 主要材料预算价格汇总表
主要材料预算价格汇总表
项目及标段名称: |  | 2022年嵊州市水库整治提升工程--崇仁镇杨树水库 |  |  |  |  | 第1页 共1页
序号 | 材料名称 |  | 型号规格 | 计量单位 | 预算价(元) | 材料补差 | 备注
1 | 水泥 |  |  | t | 571 | 271
2 | 水泥 42.5级 |  |  | t | 571 | 271
3 | 钢筋 |  | 综合 | t | 4610 | 1610
4 | 型钢 |  | 综合 | kg | 4.89
5 | 钢模板 |  |  | kg | 6.11
6 | 铁件 |  |  | kg | 6.64 | 3.64
7 | 铁丝 |  |  | kg | 4.42
8 | 板枋材 |  |  | m3 | 1504
9 | 柴油 |  |  | kg | 7.88 | 4.88
10 | 汽油 |  |  | kg | 9.53
11 | 沥青 |  |  | t | 3739
12 | 砂 |  | 毛砂 | m3 | 235.5 | 205.5
13 | 碎石 |  | 骨料 | m3 | 206.4 | 146.4
14 | 碎石 |  | 垫层料或回填料 | m3 | 206.4 | 176.4
15 | 块石 |  |  | m3 | 190.4 | 130.4
16 | 标准砖 |  | 240×115×53mm | 块 | 0.5
17 | 金属波纹软管 |  | DN80 | m | 123.67
18 | 高密度聚乙烯给水管 |  | Φ400*29.4，PE100级 SDR13.6 1.25MPa | m | 583
19 | 中砂 |  |  | m3 | 270 | 210
20 | 弹性座封闸阀 |  | Z341X-10Q，DN80 | 个 | 681

## 施工机械台班费汇总表
施工机械台班费汇总表
项目及标段名称: |  | 2022年嵊州市水库整治提升工程--崇仁镇杨树水库 | [11 empty] | 第1页 共4页
序 号 | 机械 名称 |  | 型号 规格 | 一 类 费 用 | 二类费用 | [8 empty] | 合计 | 补差
[5 empty] | 人工 (工日) | 汽油 (kg) | 柴油 (kg) | 电 (度) | 风 (m3) | 水 (t) | 煤 (kg) | 木柴 (kg) | 小计
[5 empty] | 128 | 9.53 | 3 | 1.09 | 0.18 | 0.94 |  | 435
1010 | 单斗挖掘机 液压 斗容1m3 |  |  | 429.59 | 192 |  | 189 | [5 empty] | 381 | 810.59 | 307.44
1021 | 装载机 斗容1m3 |  |  | 88.43 | 128 |  | 159 | [5 empty] | 287 | 375.43 | 258.64
1029 | 推土机 功率59kW |  |  | 121.64 | 192 |  | 123 | [5 empty] | 315 | 436.64 | 200.08
1030 | 推土机 功率74kW |  |  | 215.12 | 192 |  | 156 | [5 empty] | 348 | 563.12 | 253.76
1076 | 压路机 内燃 重量8~10t |  |  | 136.82 | 192 |  | 78 | [5 empty] | 270 | 406.82 | 126.88
1077 | 压路机 内燃 重量12~15t |  |  | 169.57 | 192 |  | 114 | [5 empty] | 306 | 475.57 | 185.44
1080 | 蛙式夯实机 功率2.8kW |  |  | 6.69 | 128 |  |  | 16.35 |  |  |  |  | 144.35 | 151.04
1108 | 双胶轮车 |  |  | 4.14 | [9 empty] | 4.14
1121 | 长臂挖掘机，臂长15m内 液压 斗容0.6m3 |  |  | 421.35 | 192 |  | 144 | [5 empty] | 336 | 757.35 | 234.24
1125 | 水平定向钻机 ST-35型 |  |  | 843.76 |  |  | 660 | [5 empty] | 660 | 1503.76 | 1073.6
2002 | 地质钻机 油压式、手把式150型 |  |  | 73.03 | 217.6 |  |  | 62.13 |  |  |  |  | 279.73 | 352.76
2013 | 灌浆泵 中低压 泥浆 |  |  | 42.7 | 192 |  |  | 76.3 |  |  |  |  | 268.3 | 311
2016 | 泥浆搅拌机 |  |  | 53.87 | 102.4 |  |  | 73.03 |  |  |  |  | 175.43 | 229.3
2017 | 灰浆搅拌机 |  |  | 18.65 | 102.4 |  |  | 35.97 |  |  |  |  | 138.37 | 157.02
2039 | 泥浆泵 功率22kW |  |  | 41.08 | 102.4 |  |  | 139.52 |  |  |  |  | 241.92 | 283
施工机械台班费汇总表
项目及标段名称: |  | 2022年嵊州市水库整治提升工程--崇仁镇杨树水库 | [11 empty] | 第2页 共4页
序 号 | 机械 名称 |  | 型号 规格 | 一 类 费 用 | 二类费用 | [8 empty] | 合计 | 补差
[5 empty] | 人工 (工日) | 汽油 (kg) | 柴油 (kg) | 电 (度) | 风 (m3) | 水 (t) | 煤 (kg) | 木柴 (kg) | 小计
[5 empty] | 128 | 9.53 | 3 | 1.09 | 0.18 | 0.94 |  | 435
2046 | 灌浆自动记录仪 |  |  | 55.84 |  |  |  | 1.09 |  |  |  |  | 1.09 | 56.93
2065 | 砂浆搅拌机 |  |  | 18.17 | 102.4 |  |  | 37.06 |  |  |  |  | 139.46 | 157.63
4014 | 混凝土搅拌机 出料0.4m3 |  |  | 41.85 | 128 |  |  | 56.68 |  |  |  |  | 184.68 | 226.53
4019 | 强制式混凝土搅拌机 出料0.35m3 |  |  | 45.35 | 128 |  |  | 123.17 |  |  |  |  | 251.17 | 296.52
4040 | 振捣器 插入式 功率2.2kW |  |  | 10.18 |  |  |  | 10.9 |  |  |  |  | 10.9 | 21.08
4042 | 振捣器 平板式 功率2.2kW |  |  | 8.45 |  |  |  | 10.9 |  |  |  |  | 10.9 | 19.35
4054 | 风（砂）水枪 耗风量 6m3/min |  |  | 3.65 |  |  |  |  | 216 | 22.56 |  |  | 238.56 | 242.21
4060 | 试压泵 2.5MPa |  |  | 7.95 | 102.4 |  |  | 10.9 |  |  |  |  | 113.3 | 121.25
5003 | 载重汽车 汽油型 载重量5t |  |  | 81.8 | 128 | 304.96 | [6 empty] | 432.96 | 514.76
5012 | 自卸汽车 柴油型 载重量10t |  |  | 232.79 | 192 |  | 129 | [5 empty] | 321 | 553.79 | 209.84
6024 | 塔式起重机 起重量10t |  |  | 314.36 | 192 |  |  | 199.47 |  |  |  |  | 391.47 | 705.83
6048 | 履带起重机 油动 起重量10t |  |  | 193.39 | 192 |  | 114 | [5 empty] | 306 | 499.39 | 185.44
6057 | 汽车起重机 柴油型 起重量8t |  |  | 204.38 | 192 |  | 84 | [5 empty] | 276 | 480.38 | 136.64
6058 | 汽车起重机 柴油型 起重量10t |  |  | 261.01 | 192 |  | 87 | [5 empty] | 279 | 540.01 | 141.52
6094 | 卷扬机 起重量5t |  |  | 21.97 | 102.4 |  |  | 43.6 |  |  |  |  | 146 | 167.97
施工机械台班费汇总表
项目及标段名称: |  | 2022年嵊州市水库整治提升工程--崇仁镇杨树水库 | [11 empty] | 第3页 共4页
序 号 | 机械 名称 |  | 型号 规格 | 一 类 费 用 | 二类费用 | [8 empty] | 合计 | 补差
[5 empty] | 人工 (工日) | 汽油 (kg) | 柴油 (kg) | 电 (度) | 风 (m3) | 水 (t) | 煤 (kg) | 木柴 (kg) | 小计
[5 empty] | 128 | 9.53 | 3 | 1.09 | 0.18 | 0.94 |  | 435
8033 | 离心式水泵 单级 功率7kW |  |  | 8.07 | 64 |  |  | 38.15 |  |  |  |  | 102.15 | 110.22
8034 | 离心式水泵 单级 功率17kW |  |  | 14.5 | 64 |  |  | 97.01 |  |  |  |  | 161.01 | 175.51
8035 | 离心式水泵 单级 功率30kW |  |  | 23.48 | 64 |  |  | 166.77 |  |  |  |  | 230.77 | 254.25
9001 | 电焊机 交流20~25kVA |  |  | 3.88 |  |  |  | 78.48 |  |  |  |  | 78.48 | 82.36
9014 | 对焊机 电弧型150kVA |  |  | 24.1 | 102.4 |  |  | 431.64 | 6.84 | 12.22 |  |  | 553.1 | 577.2
9021 | 钢筋弯曲机 Φ6~40 |  |  | 16.88 | 102.4 |  |  | 14.17 |  |  |  |  | 116.57 | 133.45
9026 | 钢筋切断机 功率20kW |  |  | 15.41 | 102.4 |  |  | 98.1 |  |  |  |  | 200.5 | 215.91
9027 | 钢筋调直机 功率4~14kW |  |  | 28.56 | 102.4 |  |  | 13.08 |  |  |  |  | 115.48 | 144.04
9028 | 型钢剪断机 功率13kW |  |  | 61.85 | 102.4 |  |  | 64.31 |  |  |  |  | 166.71 | 228.56
9101 | 电熔焊接机 型号DRH-160A |  |  | 6.99 |  |  |  | 7.63 |  |  |  |  | 7.63 | 14.62
ZB0019 | 干混砂浆罐式搅拌机 |  | 20000L | 196.4 | [9 empty] | 196.4
ZB0020 | 电动灌浆机 |  |  | 31.4 | [9 empty] | 31.4
99Z7072 | 试压泵 |  | 3MPa | 22.21 | [9 empty] | 22.21
9911140035 | 灰浆搅拌机 |  | 200L | 150.9 | [9 empty] | 150.9
施工机械台班费汇总表
项目及标段名称: |  | 2022年嵊州市水库整治提升工程--崇仁镇杨树水库 | [11 empty] | 第4页 共4页
序 号 | 机械 名称 |  | 型号 规格 | 一 类 费 用 | 二类费用 | [8 empty] | 合计 | 补差
[5 empty] | 人工 (工日) | 汽油 (kg) | 柴油 (kg) | 电 (度) | 风 (m3) | 水 (t) | 煤 (kg) | 木柴 (kg) | 小计
[5 empty] | 128 | 9.53 | 3 | 1.09 | 0.18 | 0.94 |  | 435
9917140003 | 交流弧焊机 |  | 32kV·A | 123.12 | [9 empty] | 123.12
9917200001 | 热熔焊机 |  | 160mm | 19.52 | [9 empty] | 19.52