## 表10_2_2-4 招标控制价扉页
【表10.2.2-4】
| 嵊州市崇仁镇五龙潭村（淡山）村内道路硬化工程 |  |  |  | 工程
招标控制价
招标控制价 | (小写): | 247925.00元
| (大写): | 贰拾肆万柒仟玖佰贰拾伍元整
招 标 人: |  |  | 造价咨询人:
| (单位盖章) |  |  | (单位资质专用章)
法定代表人 或其授权人: |  |  | 法定代表人 或其授权人:
| (签字或盖章) |  |  | (签字或盖章)
编 制 人: |  |  | 复 核 人:
| (造价工程师签字盖专用章) |  |  | (造价工程师签字盖专用章)
编制时间: |  |  | 复核时间:

## 表10_2_2-11 编制说明
【表10.2.2-11】
编制说明
工程名称:嵊州市崇仁镇五龙潭村（淡山）村内道路硬化工程 | 第1页 共1页
一、工程概况 工程位于嵊州市崇仁镇，主要工作内容为道路工程、挡土墙工程、台阶工程等。 二、定额套用及取费： 《浙江省建设工程计价规则（2018版）》、《浙江省市政工程预算定额（2018版）》、《浙江省园林绿化及仿古建筑工程预算定额（2018版）》、《浙江省通用安装工程预算定额（2018版）》、《建设工程工程量清单计价规范（GB50500-2013）》及相关文件。 三、工程量的计算 1、根据施工图设计文件计算工程量。 四、取费费率的确定 1、工程类别确定为非市区工程，企业管理费、利润、施工组织措施费（安全文明施工费）按定额弹性区间值的中值计取，规费按定额规定标准值计取，税金按增值税率计取。 五、主要材料价格及人工工日工资： 1、主要材料价格按2021年第2期《绍兴市建设工程造价管理信息》中发布的嵊州地区信息价及同期《浙江造价信息》中发布的信息价计，部分无价材料按市场价计取；人工工日工资按2021年第2期《绍兴市建设工程造价管理信息》中发布的绍兴建设工程人工市场信息价补差。 六、其它需说明的问题 1、本工程不考虑暂列金额。

## 表10_2_2-12 招标控制价费用表
【表10.2.2-12】
招标控制价费用表
工程名称:嵊州市崇仁镇五龙潭村（淡山）村内道路硬化工程 |  |  |  |  | 第1页 共1页
序号 | 工程名称 | 金额(元) | 其中：（元） |  |  |  | 备注
|  |  | 暂估价 | 安全文明 施工基本费 | 规费 | 税金
1 | 嵊州市崇仁镇五龙潭村（淡山）村内道路硬化工程 | 247925 |  | 3446.31 | 8851.83 | 20470.9
1.1 | 市政 | 247925 |  | 3446.31 | 8851.83 | 20470.9
合计 |  | 247925 |  | 3446.31 | 8851.83 | 20470.9

## 1_表10_2_2-13 单位(专业)工程招标控制价费用
【表10.2.2-13】
单位（专业）工程招标控制价费用表
工程名称:嵊州市崇仁镇五龙潭村（淡山）村内道路硬化工程-市政 |  |  | 标段: | 第1页 共1页
序号 | 费用名称 |  | 计算公式 | 金额 (元) | 备注
1 | 分部分项工程费 |  | ∑(分部分项工程量×综合单价） | 203811.83 | 见表10.2.2-16
1.1 | 其中 | 人工费+机械费 | ∑分部分项（定额人工费+定额机械费） | 41114.34
2 | 措施项目费 |  | （2.1+2.2） | 14790.76
2.1 | 施工技术措施项目费 |  | ∑(技措项目工程量×综合单价） | 11344.45 | 见表10.2.2-16
2.1.1 | 其中 | 人工费+机械费 | ∑技措项目（定额人工费+定额机械费） | 6095.41
2.2 | 施工组织措施项目费 |  | (1.1+2.1.1)×费率 | 3446.31 | 见表10.2.2-20
2.2.1 | 其中 | 安全文明施工基本费 | (1.1+2.1.1)×费率 | 3446.31 | 见表10.2.2-20
3 | 其他项目费 |  | （3.1+3.2+3.3+3.4）
3.1 | 暂列金额 |  | 3.1.1+3.1.2+3.1.3 |  | 见表10.2.2-21
3.1.1 | 其中 | 标化工地增加费 | 按招标文件规定额度列计 |  | 见表10.2.2-22
3.1.2 |  | 优质工程增加费 | 按招标文件规定额度列计 |  | 见表10.2.2-22
3.1.3 |  | 其他暂列金额 | 按招标文件规定额度列计 |  | 见表10.2.2-22
3.2 | 暂估价 |  | 3.2.1+3.2.2+3.2.3 |  | 见表10.2.2-21
3.2.1 | 其中 | 材料（工程设备）暂估价 | 按招标文件规定额度列计 (或计入综合单价) |  | 见表10.2.2-23
3.2.2 |  | 专业工程暂估价 | 按招标文件规定额度列计 |  | 见表10.2.2-24
3.2.3 |  | 专项技术措施暂估价 | 按招标文件规定额度列计 |  | 见表10.2.2-25
3.3 | 计日工 |  | ∑计日工(暂估数量×综合单价） |  | 见表10.2.2-21
3.4 | 施工总承包服务费 |  | 3.4.1+3.4.2 |  | 见表10.2.2-21
3.4.1 | 其中 | 专业发包工程管理费 | ∑专业发包工程（暂估金额×费率） |  | 见表10.2.2-27
3.4.2 |  | 甲供材料设备管理费 | 甲供材料暂估金额×费率+甲供设备暂估金额×费率 |  | 见表10.2.2-27
4 | 规费 |  | (1.1+2.1.1)×18.75% | 8851.83
5 | 单列费用 |  | 单列费用
6 | 税金 |  | (1+2+3+4+计税不计费)×9% | 20470.9
7 | 下浮率 |  | (1+2+3+4+5+6)×0%
其中 | 甲供费（不计入造价） |  | 甲供材料费+甲供主材费+甲供设备费
招标控制价合计 |  |  | 1+2+3+4+5+6-7 | 247925

## 1_表10_2_2-16 分部分项工程清单与计价表
【表10.2.2-16】
分部分项工程清单与计价表
单位(专业)工程名称:嵊州市崇仁镇五龙潭村（淡山）村内道路硬化工程-市政 | [5 empty] | 标段: |  |  | 第1页 共2页
序号 | 项目编码 | 项目名称 | 项目特征 | 计量 单位 | 工程量 | 金 额 (元) |  |  |  |  | 备注
[6 empty] | 综合单价 | 合价 | 其中
[8 empty] | 人工费 | 机械费 | 暂估价
1 | 040202001001 | 路床（槽）整形 | 1、部位：土路基 2、范围：工程范围内 | m2 | 1029.10 | 1.74 | 1790.63 | 288.15 | 1142.3
2 | 040202011004 | 碎石 | 1、石料规格：碎石 2、厚度：5cm | m2 | 1029.10 | 13.2 | 13584.12 | 915.9 | 812.99
3 | 040203007001 | 水泥混凝土 | 1、混凝土强度等级：C25 2、厚度：15cm 3、养护毯养护、锯缝机锯缝、随捣随抹平、沥青玛蹄脂嵌缝 | m2 | 1029.10 | 110.75 | 113972.83 | 12729.97 | 5207.25
4 | 040101002001 | 挖沟槽土方 | 1、土壤类别：三类土 2、挖土深度：2M 内 | m3 | 259.20 | 12.47 | 3232.22 | 2208.38 | 378.43
5 | 040103001001 | 回填方 | 1、密实度要求：满足设计要求 2、填方材料品种：原土 | m3 | 103.68 | 14.17 | 1469.15 | 926.9 | 247.8
6 | 040103002001 | 余方弃置 | 1、废弃料品种：渣土 2、运距：投标方自行考虑 | m3 | 155.52 | 18.19 | 2828.91 | 60.65 | 2197.5
7 | 040303001001 | 混凝土垫层 | 1、混凝土强度等级：C15 2、含模板 | m3 | 9.78 | 610.19 | 5967.66 | 675.8 | 161.96
8 | 040303002003 | 混凝土基础 | 1、混凝土强度等级：C15毛石砼 2、含模板 | m3 | 17.16 | 525.75 | 9021.87 | 811.32 | 152.04
9 | 040305002005 | 干砌块料 | 1、材料品种、规格：干砌块石，外露面勾凸缝 2、泄水孔材料品种、规格：Ф100pvc泄水孔 3、滤水层要求：级配碎石，土工布包裹 4、沉降缝要求：间隔10-15米设一道宽3cm伸缩缝 做法详图纸 | m3 | 103.68 | 331.84 | 34405.17 | 10451.98 | 4.15
本页小计 | [6 empty] | 186272.56 | 29069.05 | 10304.42
【表10.2.2-16】
分部分项工程清单与计价表
单位(专业)工程名称:嵊州市崇仁镇五龙潭村（淡山）村内道路硬化工程-市政 | [5 empty] | 标段: |  |  | 第2页 共2页
序号 | 项目编码 | 项目名称 | 项目特征 | 计量 单位 | 工程量 | 金 额 (元) |  |  |  |  | 备注
[6 empty] | 综合单价 | 合价 | 其中
[8 empty] | 人工费 | 机械费 | 暂估价
10 | 040303016001 | 混凝土挡墙压顶 | 1、混凝土强度等级：C20 | m3 | 3.30 | 573.24 | 1891.69 | 70.59 | 2.48
11 | 010507004002 | 台阶 | 1、混凝土台阶^非泵送商品砼C15 | m2 | 54.00 | 289.77 | 15647.58 | 4883.22 | 44.28
本页小计 | [6 empty] | 17539.27 | 4953.81 | 46.76
合计 | [6 empty] | 203811.83 | 34022.86 | 10351.18

## 1_表10_2_2-16 施工技术措施项目清单与计价表
【表10.2.2-16】
施工技术措施项目清单与计价表
单位(专业)工程名称:嵊州市崇仁镇五龙潭村（淡山）村内道路硬化工程-市政 | [5 empty] | 标段: |  |  | 第1页 共1页
序号 | 项目编码 | 项目名称 | 项目特征 | 计量 单位 | 工程量 | 金 额 (元) |  |  |  |  | 备注
[6 empty] | 综合单价 | 合价 | 其中
[8 empty] | 人工费 | 机械费 | 暂估价
1 | 041102037001 | 其他现浇构件模板 | 1、水泥混凝土路面 模板 | m2 | 102.91 | 65.73 | 6764.27 | 3822.08 | 319.02
2 | 041102018001 | 压顶模板 | 1、压顶 现浇混凝土模板 | m2 | 12.00 | 49.09 | 589.08 | 205.56 | 10.44
3 | 041106001001 | 大型机械设备进出场及安拆 | 1、履带式挖掘机1m3以内 | 台·次 | 1 | 3991.1 | 3991.1 | 584 | 1625.05
本页小计 | [6 empty] | 11344.45 | 4611.64 | 1954.51
合计 | [6 empty] | 11344.45 | 4611.64 | 1954.51

## 1_表10_2_2-17 综合单价计算表
【表10.2.2-17】
综合单价计算表
单位(专业)工程名称:嵊州市崇仁镇五龙潭村（淡山）村内道路硬化工程-市政 | [5 empty] | 标段: |  |  | 第1页 共2页
清单 序号 | 项目编码 (定额编码) | 清单（定额） 项目名称 | 计量 单位 | 数量 | 综 合 单 价 (元) | [5 empty] | 合计 (元)
[5 empty] | 人工费 | 材料 (设备) 费 | 机械费 | 管理费 | 利润 | 小计
1 | 040202001001 | 路床（槽）整形 | m2 | 1029.1 | 0.28 |  | 1.11 | 0.22 | 0.13 | 1.74 | 1790.63
| 2-1 | 路床（槽）整形 路床碾压检验 | 100m2 | 10.29 | 28.47 |  | 110.85 | 21.97 | 12.88 | 174.17 | 1792.38
2 | 040202011004 | 碎石 | m2 | 1029.1 | 0.89 | 11.09 | 0.79 | 0.27 | 0.16 | 13.2 | 13584.12
| 2-105+2-106*-15换 | 碎石底层 人机配合~厚5(cm) | 100m2 | 10.29 | 89.35 | 1109.18 | 79.24 | 26.69 | 15.65 | 1320.11 | 13585.25
3 | 040203007001 | 水泥混凝土 | m2 | 1029.1 | 12.37 | 88.97 | 5.06 | 2.74 | 1.61 | 110.75 | 113972.83
| 1-604+1-605*4换 | 机动翻斗车运输~运距1000(m) | 10m3 | 12.35 | 137.24 |  | 209.65 | 56.26 | 32.98 | 436.13 | 5385.86
| 2-223 | 路面防滑条 | m2 | 1029.1 | 0.77 | 1.48 | 1.98 | 0.42 | 0.25 | 4.9 | 5042.59
| 2-217 | 伸缝沥青玛蹄脂 | m2 | 10.29 | 30.37 | 95.18 | 0.15 | 4.81 | 2.82 | 133.33 | 1372.1
| 2-219 | 锯缝机切缝缝~深（cm）5 | m | 1715.17 | 1.97 | 0.96 | 0.23 | 0.34 | 0.2 | 3.7 | 6346.12
| 2-224 | 水泥混凝土路面养生 养护毯养护 | 100m2 | 10.29 | 87.6 | 230.78 |  | 13.8 | 8.09 | 340.27 | 3501.72
| 2-213+2-214*-5换 | 水泥混凝土路面 道路混凝土~厚度15(cm)^非泵送商品混凝土 C25 | 100m2 | 10.29 | 548.52 | 8263.07 | 17.49 | 89.28 | 52.34 | 8970.7 | 92317.47
4 | 040101002001 | 挖沟槽土方 | m3 | 259.2 | 8.52 |  | 1.46 | 1.57 | 0.92 | 12.47 | 3232.22
| 1-17 | 人工挖沟槽、基坑土方 三类土深度在(m以内)2 | m3 | 77.76 | 27.48 |  |  | 4.33 | 2.54 | 34.35 | 2671.06
| 1-69 | 挖掘机挖土 不装车三类土 | m3 | 181.44 | 0.39 |  | 2.08 | 0.39 | 0.23 | 3.09 | 560.65
5 | 040103001001 | 回填方 | m3 | 103.68 | 8.94 |  | 2.39 | 1.79 | 1.05 | 14.17 | 1469.15
| 1-116 | 机械 填土夯实槽、坑 | m3 | 103.68 | 8.94 |  | 2.39 | 1.79 | 1.05 | 14.17 | 1469.15
6 | 040103002001 | 余方弃置 | m3 | 155.52 | 0.39 |  | 14.13 | 2.31 | 1.36 | 18.19 | 2828.91
| 1-88 | 装载机装松散土 | m3 | 155.52 | 0.39 |  | 1.54 | 0.3 | 0.18 | 2.41 | 374.8
| 1-94+1-95*4换 | 自卸汽车运土方~运距5(km) | m3 | 155.52 |  |  | 12.59 | 2.01 | 1.18 | 15.78 | 2454.11
7 | 040303001001 | 混凝土垫层 | m3 | 9.78 | 69.1 | 502.99 | 16.56 | 13.58 | 7.96 | 610.19 | 5967.66
| 3-187换 | 基础 垫层混凝土 ^非泵送商品混凝土 C15 | 10m3 | 0.98 | 401.5 | 4807.04 | 117.42 | 82.67 | 48.47 | 5457.1 | 5337.04
| 3-190 | 基础 混凝土基础模板 | 10m2 | 1.2 | 235.94 | 181.64 | 39.25 | 43.33 | 25.4 | 525.56 | 630.67
8 | 040303002003 | 混凝土基础 | m3 | 17.16 | 47.28 | 455.49 | 8.86 | 8.9 | 5.22 | 525.75 | 9021.87
【表10.2.2-17】
综合单价计算表
单位(专业)工程名称:嵊州市崇仁镇五龙潭村（淡山）村内道路硬化工程-市政 | [5 empty] | 标段: |  |  | 第2页 共2页
清单 序号 | 项目编码 (定额编码) | 清单（定额） 项目名称 | 计量 单位 | 数量 | 综 合 单 价 (元) | [5 empty] | 合计 (元)
[5 empty] | 人工费 | 材料 (设备) 费 | 机械费 | 管理费 | 利润 | 小计
| 3-188换 | 基础 混凝土基础毛石混凝土 ^非泵送商品混凝土 C15 | 10m3 | 1.72 | 378.43 | 4482.27 | 72.9 | 71.66 | 42.01 | 5047.27 | 8661.12
| 3-190 | 基础 混凝土基础模板 | 10m2 | 0.69 | 235.94 | 181.64 | 39.25 | 43.33 | 25.4 | 525.56 | 360.74
9 | 040305002005 | 干砌块料 | m3 | 103.68 | 100.81 | 205.78 | 0.04 | 15.89 | 9.32 | 331.84 | 34405.17
| 1-184 | 挡墙 干砌块石 | 10m3 | 10.37 | 876 | 1919.2 |  | 138.02 | 80.92 | 3014.14 | 31250.6
| 1-164 | 护岸泄水孔 | m | 20 | 6.13 | 16.76 |  | 0.97 | 0.57 | 24.43 | 488.6
| 1-201 | 伸缩缝沥青板 | 10m2 | 1.04 | 534.36 | 531.17 |  | 84.19 | 49.36 | 1199.08 | 1243.21
| 2-58 | 土工合成材料 土工布平铺 | 100m2 | 0.05 | 175.2 | 464.45 |  | 27.6 | 16.18 | 683.43 | 34.17
| 1-163 | 碎石滤层 | 10m3 | 0.08 | 443.26 | 1678.27 |  | 69.84 | 40.95 | 2232.32 | 178.59
| 1-194 | 勾缝 干砌块石面勾凸缝 | 100m2 | 0.72 | 900.67 | 546.61 | 5.53 | 142.84 | 83.74 | 1679.39 | 1209.16
10 | 040303016001 | 混凝土挡墙压顶 | m3 | 3.3 | 21.39 | 545.56 | 0.75 | 3.49 | 2.05 | 573.24 | 1891.69
| 1-182 | 压顶 现浇混凝土混凝土 | 10m3 | 0.33 | 213.89 | 5455.57 | 7.52 | 34.87 | 20.45 | 5732.3 | 1891.66
11 | 010507004002 | 台阶 | m2 | 54 | 90.43 | 175.71 | 0.82 | 14.38 | 8.43 | 289.77 | 15647.58
| A17-187换 | 混凝土台阶^非泵送商品混凝土 C25 | 10m2 | 5.4 | 904.32 | 1757.11 | 8.18 | 143.79 | 84.3 | 2897.7 | 15647.58
合计 | [10 empty] | 203811.83

## 1_表10_2_2-22 暂列金额明细表
【表10.2.2-22】
暂列金额明细表
工程名称:市政 |  |  | 标段: | 第1页 共1页
序号 | 项 目 名 称 | 计量单位 | 暂定金额(元) | 备注
1 | 标化工地增加费 | 项
2 | 优质工程增加费 | 项
3 | 其他暂列金额 | 项 |  | 估算比例一般不高于5%
3.1 | 其他暂列金额 | 项
合计 |  |  |  | -

## 1_表10_2_2-29 主要工日一览表
【表10.2.2-29】
主要工日一览表
工程名称:市政 |  |  | 标段: |  | 第1页 共1页
序号 | 工日名称（类别） | 单位 | 数 量 | 单价(元) | 合价（元） | 备注
1 | 一类人工 | 工日 | 23.664 | 135 | 3194.63
2 | 二类人工 | 工日 | 242.772 | 146 | 35444.7

## 1_表10_2_2-31 主要材料和工程设备一览表
【表10.2.2-31】
主要材料和工程设备一览表
工程名称:市政 |  |  |  | 标段: |  | 第1页 共1页
序号 | 名称、规格、型号 | 单位 | 数量 | 单价(元) | 合价（元） | 备注
1 | 碎石综合 | t | 109.065 | 121 | 13196.83
2 | 块石 | t | 207.6 | 99.03 | 20558.65
3 | 非泵送商品混凝土C25 | m3 | 167.303 | 540 | 90343.43
4 | 干混砌筑砂浆DM M7.5 | kg | 1116.72 | 0.33 | 370.75
5 | 水 | m3 | 354.197 | 5.15 | 1824.11
6 | 木模板 | m3 | 0.548 | 1746 | 955.96

## 1_表10_2_2-32 主要机械台班一览表
【表10.2.2-32】
主要机械台班一览表
工程名称:市政 |  |  |  | 标段: | 第1页 共1页
序号 | 机械名称、规格、型号 | 单位 | 数 量 | 单价(元) | 合价（元） | 备注
1 | 履带式推土机75kW | 台班 | 0.834 | 681.58 | 568.15
2 | 履带式推土机105kW | 台班 | 0.031 | 861.24 | 26.56
3 | 平地机90kW | 台班 | 0.628 | 603.52 | 378.86
4 | 轮胎式装载机1.5m3 | 台班 | 0.367 | 651.26 | 239.03
5 | 履带式单斗液压挖掘机1m3 | 台班 | 0.857 | 981.93 | 841.94
6 | 钢轮内燃压路机8t | 台班 | 0.288 | 374.39 | 107.88
7 | 钢轮内燃压路机12t | 台班 | 1.173 | 488.1 | 572.63
8 | 钢轮内燃压路机15t | 台班 | 0.566 | 580.75 | 328.71
9 | 电动夯实机250N·m | 台班 | 8.274 | 29.99 | 248.13
10 | 混凝土路面刻槽机 | 台班 | 5.66 | 360.32 | 2039.43
11 | 履带式电动起重机5t | 台班 | 0.936 | 242.16 | 226.72
12 | 汽车式起重机8t | 台班 | 0.072 | 679.31 | 48.94
13 | 载货汽车4t | 台班 | 0.33 | 403.9 | 133.36
14 | 自卸汽车15t | 台班 | 2.309 | 847.98 | 1957.99
15 | 平板拖车组40t | 台班 | 1 | 1134.08 | 1134.08
16 | 机动翻斗车1t | 台班 | 12.72 | 203.54 | 2588.96
17 | 混凝土切缝机7.5kW | 台班 | 10.72 | 36.03 | 386.23
18 | 干混砂浆罐式搅拌机20000L | 台班 | 0.096 | 197.41 | 18.9
19 | 木工圆锯机500mm | 台班 | 5.84 | 30.08 | 175.66
20 | 木工平刨床300mm | 台班 | 4.868 | 11.7 | 56.95
21 | 电动空气压缩机0.6m3/min | 台班 | 0.044 | 35.76 | 1.58
22 | 水泥混凝土真空吸水机 | 台班 | 3.581 | 16.92 | 60.6
23 | 混凝土振捣器平板式 | 台班 | 5.81 | 13.13 | 76.29
24 | 混凝土振捣器插入式 | 台班 | 11.579 | 5.08 | 58.82
25 | 汽车式起重机5t | 台班 | 0.045 | 390.16 | 17.66