## 表10_2_2-4 招标控制价扉页
【表10.2.2-4】
| 嵊州市长乐镇美丽城镇建设项目—美树商业中心配套道路 |  |  |  | 工程
招标控制价
招标控制价 | (小写): | 2558782.00元
| (大写): | 贰佰伍拾伍万捌仟柒佰捌拾贰元整
招 标 人: |  |  | 造价咨询人:
| (单位盖章) |  |  | (单位资质专用章)
法定代表人 或其授权人: |  |  | 法定代表人 或其授权人:
| (签字或盖章) |  |  | (签字或盖章)
编 制 人: |  |  | 复 核 人:
| (造价工程师签字盖专用章) |  |  | (造价工程师签字盖专用章)
编制时间: |  |  | 复核时间:

## 表10_2_2-12 招标控制价费用表
【表10.2.2-12】
招标控制价费用表
工程名称:嵊州市长乐镇美丽城镇建设项目—美树商业中心配套道路工程 |  |  |  |  | 第1页 共1页
序号 | 工程名称 | 金额(元) | 其中：（元） |  |  |  | 备注
|  |  | 暂估价 | 安全文明 施工基本费 | 规费 | 税金
1 | 美树商厦内部道路 | 852805 |  | 5254.05 | 13494.99 | 70415.08
1.1 | 道路 | 852805 |  | 5254.05 | 13494.99 | 70415.08
2 | 美树商厦南侧道路 | 1705977 |  | 16168.41 | 51311.31 | 140860.42
2.1 | 道路、排水 | 1438090 |  | 14215.69 | 36512.9 | 118741.35
2.2 | 绿化 | 207235 |  | 1610.36 | 13250.85 | 17111.12
2.3 | 路灯 | 60652 |  | 342.36 | 1547.56 | 5007.95
合计 |  | 2558782 |  | 21422.46 | 64806.3 | 211275.5

## 1_表10_2_2-13 【不含单列】单位(专业)工程招
【表10.2.2-13】
单位（专业）工程招标控制价费用表
工程名称:美树商厦内部道路-道路 |  |  | 标段: | 第1页 共1页
序号 | 费用名称 |  | 计算公式 | 金额 (元) | 备注
1 | 分部分项工程费 |  | ∑(分部分项工程量×综合单价） | 711377.11 | 见表10.2.2-16
1.1 | 其中 | 人工费+机械费 | ∑分部分项（定额人工费+定额机械费） | 65084
2 | 措施项目费 |  | （2.1+2.2） | 20261.01
2.1 | 施工技术措施项目费 |  | ∑(技措项目工程量×综合单价） | 13790.61 | 见表10.2.2-16
2.1.1 | 其中 | 人工费+机械费 | ∑技措项目（定额人工费+定额机械费） | 6889.29
2.2 | 施工组织措施项目费 |  | (1.1+2.1.1)×8.99% | 6470.4 | 见表10.2.2-20
2.2.1 | 其中 | 安全文明施工基本费 | (1.1+2.1.1)×7.3% | 5254.05 | 见表10.2.2-20
3 | 其他项目费 |  | （3.1+3.2+3.3+3.4） | 37256.66
3.1 | 暂列金额 |  | 3.1.1+3.1.2+3.1.3 | 37256.66 | 见表10.2.2-21
3.1.1 | 其中 | 标化工地增加费 | 按招标文件规定额度列计 |  | 见表10.2.2-22
3.1.2 |  | 优质工程增加费 | 按招标文件规定额度列计 |  | 见表10.2.2-22
3.1.3 |  | 其他暂列金额 | 按招标文件规定额度列计 | 37256.66 | 见表10.2.2-22
3.2 | 暂估价 |  | 3.2.1+3.2.2+3.2.3 |  | 见表10.2.2-21
3.2.1 | 其中 | 材料（工程设备）暂估价 | 按招标文件规定额度列计 (或计入综合单价) |  | 见表10.2.2-23
3.2.2 |  | 专业工程暂估价 | 按招标文件规定额度列计 |  | 见表10.2.2-24
3.2.3 |  | 专项技术措施暂估价 | 按招标文件规定额度列计 |  | 见表10.2.2-25
3.3 | 计日工 |  | ∑计日工(暂估数量×综合单价） |  | 见表10.2.2-21
3.4 | 施工总承包服务费 |  | 3.4.1+3.4.2 |  | 见表10.2.2-21
3.4.1 | 其中 | 专业发包工程管理费 | ∑专业发包工程（暂估金额×费率） |  | 见表10.2.2-27
3.4.2 |  | 甲供材料设备管理费 | 甲供材料暂估金额×费率+甲供设备暂估金额×费率 |  | 见表10.2.2-27
4 | 规费 |  | (1.1+2.1.1)×18.75% | 13494.99
5 | 税金 |  | (1+2+3+4)×9% | 70415.08
招标控制价合计 |  |  | 1+2+3+4+5 | 852805

## 1_表10_2_2-16 分部分项工程清单与计价表
【表10.2.2-16】
分部分项工程清单与计价表
单位(专业)工程名称:美树商厦内部道路-道路 | [5 empty] | 标段: |  |  | 第1页 共2页
序号 | 项目编码 | 项目名称 | 项目特征 | 计量 单位 | 工程量 | 金 额 (元) |  |  |  |  | 备注
[6 empty] | 综合单价 | 合价 | 其中
[8 empty] | 人工费 | 机械费 | 暂估价
|  | [请输入分部名称] |  |  |  |  | 711377.11 | 48847.72 | 26993.51
1 | 040101001001 | 挖一般土方 | 1.土壤类别：三类土 2.挖土深度：1.5m 以内 | m3 | 514.47 | 5.49 | 2824.44 | 205.79 | 2119.62
2 | 040103002001 | 余方弃置 | 1.废弃料品种：弃土方 2.运距：由施工方自行考虑 | m3 | 514.47 | 13.52 | 6955.63 |  | 5746.63
3 | 040202001001 | 路床（槽）整形 | 1.路床（槽）整形 路床碾压检验 | m2 | 3429.80 | 2 | 6859.6 | 994.64 | 4664.53
4 | 040103001001 | 回填方 | 1.密实度要求：符合规范要求 2.填方材料品种：40cm宕渣回填 | m3 | 1371.92 | 76.25 | 104608.9 | 4788 | 7504.4
5 | 040203007001 | 水泥混凝土 | 1.混凝土强度等级：C25 2.厚度：200厚 | m2 | 3090.50 | 120.48 | 372343.44 | 29946.95 | 1483.44
6 | 040203003001 | 透层、粘层 | 1.材料品种：乳化沥青透层油 2.喷油量：1.0L/m | m2 | 2751.20 | 4.72 | 12985.66 | 82.54 | 302.63
7 | 040203006001 | 沥青混凝土 | 1.沥青品种：粗粒式沥青混凝土 2.厚度：50厚 | m2 | 2751.20 | 50.31 | 138412.87 | 2090.91 | 5172.26
8 | 040204004001 | 安砌侧（平、缘）石 | 1.材料品种、规格：600×300×30芝麻黑荔枝面花岗岩 2.基础、垫层：材料品种、厚度：50厚1：3水泥砂浆窝牢 | m | 1131.00 | 39.62 | 44810.22 | 7837.83
9 | 040204004002 | 安砌侧（平、缘）石 | 1.材料品种、规格：900×250×150水泥侧石，导圆角30 2.基础、垫层：材料品种、厚度：50厚1：3水泥砂浆窝牢+100厚C20混凝土 | m | 227.00 | 95.05 | 21576.35 | 2901.06
本页小计 | [6 empty] | 711377.11 | 48847.72 | 26993.51
【表10.2.2-16】
分部分项工程清单与计价表
单位(专业)工程名称:美树商厦内部道路-道路 | [5 empty] | 标段: |  |  | 第2页 共2页
序号 | 项目编码 | 项目名称 | 项目特征 | 计量 单位 | 工程量 | 金 额 (元) |  |  |  |  | 备注
[6 empty] | 综合单价 | 合价 | 其中
[8 empty] | 人工费 | 机械费 | 暂估价
合计 | [6 empty] | 711377.11 | 48847.72 | 26993.51

## 1_表10_2_2-16 施工技术措施项目清单与计价表
【表10.2.2-16】
施工技术措施项目清单与计价表
单位(专业)工程名称:美树商厦内部道路-道路 | [5 empty] | 标段: |  |  | 第1页 共1页
序号 | 项目编码 | 项目名称 | 项目特征 | 计量 单位 | 工程量 | 金 额 (元) |  |  |  |  | 备注
[6 empty] | 综合单价 | 合价 | 其中
[8 empty] | 人工费 | 机械费 | 暂估价
|  | [请输入分部名称] |  |  | 0 |  | 13790.61 | 1937 | 6249.51
1 | 041106001001 | 大型机械设备进出场及安拆 | 1.履带式挖掘机1m3以内 2.压路机 3.沥青混凝土摊铺机 | 台·次 | 1 | 13790.61 | 13790.61 | 1937 | 6249.51
本页小计 | [6 empty] | 13790.61 | 1937 | 6249.51
合计 | [6 empty] | 13790.61 | 1937 | 6249.51

## 1_表10_2_2-20 施工组织(总价)措施项目清单与
【表10.2.2-20】
施工组织（总价）措施项目清单与计价表
工程名称:道路 |  |  | 标段: | 第1页 共1页
序号 | 项目编号 | 项目名称 | 计算基础 | 费率 (%) | 金额 (元) | 备注
1 | 041109001001 | 安全文明施工费 |  |  | 5254.05
1.1 |  | 安全文明施工基本费 | 定额人工费+定额机械费 | 7.3 | 5254.05
2 | Z04110900801 | 提前竣工增加费 | 定额人工费+定额机械费
3 | 041109003001 | 二次搬运费 | 定额人工费+定额机械费
4 | 041109004001 | 冬雨季施工增加费 | 定额人工费+定额机械费
5 | 041109005001 | 行车、行人干扰增加费 | 定额人工费+定额机械费 | 1.69 | 1216.35
6 |  | 其他施工组织措施费 | 按相关规定计算
合 计 |  |  |  |  | 6470.4

## 1_表10_2_2-29 主要工日一览表
【表10.2.2-29】
主要工日一览表
工程名称:道路 |  |  | 标段: |  | 第1页 共1页
序号 | 工日名称（类别） | 单位 | 数 量 | 单价(元) | 合价（元） | 备注
1 | 一类人工 | 工日 | 1.482 | 138 | 204.52
2 | 二类人工 | 工日 | 339.478 | 149 | 50582.22

## 1_表10_2_2-31 主要材料和工程设备一览表
【表10.2.2-31】
主要材料和工程设备一览表
工程名称:道路 |  |  |  | 标段: |  | 第1页 共1页
序号 | 名称、规格、型号 | 单位 | 数量 | 单价(元) | 合价（元） | 备注
1 | 普通硅酸盐水泥PO 42.5综合 | kg | 5808.646 | 0.58 | 3339.97
2 | 黄砂净砂 | t | 22.583 | 180 | 4064.94
3 | 非泵送商品混凝土C20 | m3 | 10.928 | 493 | 5387.5
4 | 干混砌筑砂浆DM M7.5 | kg | 1008.645 | 0.33 | 336.89
5 | 粗粒式沥青混凝土 | m3 | 138.936 | 924 | 128376.86
6 | 水 | m3 | 193.214 | 5.73 | 1107.12

## 1_表10_2_2-32 主要机械台班一览表
【表10.2.2-32】
主要机械台班一览表
工程名称:道路 |  |  |  | 标段: | 第1页 共1页
序号 | 机械名称、规格、型号 | 单位 | 数 量 | 单价(元) | 合价（元） | 备注
1 | 履带式推土机75kW | 台班 | 6.757 | 851.52 | 5753.72
2 | 履带式推土机105kW | 台班 | 0.7 | 1043.05 | 730.14
3 | 履带式单斗液压挖掘机1m3 | 台班 | 1.688 | 1169.81 | 1974.64
4 | 钢轮内燃压路机8t | 台班 | 0.028 | 443.01 | 12.4
5 | 钢轮内燃压路机12t | 台班 | 6.611 | 590.67 | 3904.92
6 | 钢轮内燃压路机15t | 台班 | 7.963 | 713.29 | 5679.93
7 | 轮胎压路机26t | 台班 | 1.1 | 1085.39 | 1193.93
8 | 汽车式沥青喷洒机4000L | 台班 | 0.385 | 767.13 | 295.35
9 | 沥青混凝土摊铺机8t | 台班 | 1.1 | 1013.4 | 1114.74
10 | 沥青混凝土摊铺机15t | 台班 | 0.5 | 2816 | 1408
11 | 汽车式起重机8t | 台班 | 0.158 | 785.78 | 124.15
12 | 载货汽车4t | 台班 | 0.362 | 496.63 | 179.78
13 | 自卸汽车15t | 台班 | 5.622 | 1022.07 | 5746.08
14 | 平板拖车组40t | 台班 | 3 | 1320.42 | 3961.26
15 | 混凝土切缝机7.5kW | 台班 | 2.356 | 36.03 | 84.89
16 | 干混砂浆罐式搅拌机20000L | 台班 | 0.016 | 211.41 | 3.38
17 | 木工圆锯机500mm | 台班 | 10.699 | 30.08 | 321.83
18 | 木工平刨床300mm | 台班 | 10.699 | 11.7 | 125.18
19 | 水泥混凝土真空吸水机 | 台班 | 10.755 | 16.92 | 181.97
20 | 混凝土振捣器平板式 | 台班 | 20.397 | 13.13 | 267.81
21 | 混凝土振捣器插入式 | 台班 | 41.413 | 5.08 | 210.38

## 2_表10_2_2-13 【不含单列】单位(专业)工程招
【表10.2.2-13】
单位（专业）工程招标控制价费用表
工程名称:美树商厦南侧道路-道路、排水 |  |  | 标段: | 第1页 共1页
序号 | 费用名称 |  | 计算公式 | 金额 (元) | 备注
1 | 分部分项工程费 |  | ∑(分部分项工程量×综合单价） | 1188712.03 | 见表10.2.2-16
1.1 | 其中 | 人工费+机械费 | ∑分部分项（定额人工费+定额机械费） | 187846.18
2 | 措施项目费 |  | （2.1+2.2） | 31297.33
2.1 | 施工技术措施项目费 |  | ∑(技措项目工程量×综合单价） | 13790.61 | 见表10.2.2-16
2.1.1 | 其中 | 人工费+机械费 | ∑技措项目（定额人工费+定额机械费） | 6889.29
2.2 | 施工组织措施项目费 |  | (1.1+2.1.1)×8.99% | 17506.72 | 见表10.2.2-20
2.2.1 | 其中 | 安全文明施工基本费 | (1.1+2.1.1)×7.3% | 14215.69 | 见表10.2.2-20
3 | 其他项目费 |  | （3.1+3.2+3.3+3.4） | 62826.11
3.1 | 暂列金额 |  | 3.1.1+3.1.2+3.1.3 | 62826.11 | 见表10.2.2-21
3.1.1 | 其中 | 标化工地增加费 | 按招标文件规定额度列计 |  | 见表10.2.2-22
3.1.2 |  | 优质工程增加费 | 按招标文件规定额度列计 |  | 见表10.2.2-22
3.1.3 |  | 其他暂列金额 | 按招标文件规定额度列计 | 62826.11 | 见表10.2.2-22
3.2 | 暂估价 |  | 3.2.1+3.2.2+3.2.3 |  | 见表10.2.2-21
3.2.1 | 其中 | 材料（工程设备）暂估价 | 按招标文件规定额度列计 (或计入综合单价) |  | 见表10.2.2-23
3.2.2 |  | 专业工程暂估价 | 按招标文件规定额度列计 |  | 见表10.2.2-24
3.2.3 |  | 专项技术措施暂估价 | 按招标文件规定额度列计 |  | 见表10.2.2-25
3.3 | 计日工 |  | ∑计日工(暂估数量×综合单价） |  | 见表10.2.2-21
3.4 | 施工总承包服务费 |  | 3.4.1+3.4.2 |  | 见表10.2.2-21
3.4.1 | 其中 | 专业发包工程管理费 | ∑专业发包工程（暂估金额×费率） |  | 见表10.2.2-27
3.4.2 |  | 甲供材料设备管理费 | 甲供材料暂估金额×费率+甲供设备暂估金额×费率 |  | 见表10.2.2-27
4 | 规费 |  | (1.1+2.1.1)×18.75% | 36512.9
5 | 税金 |  | (1+2+3+4)×9% | 118741.35
招标控制价合计 |  |  | 1+2+3+4+5 | 1438090

## 2_表10_2_2-16 分部分项工程清单与计价表
【表10.2.2-16】
分部分项工程清单与计价表
单位(专业)工程名称:美树商厦南侧道路-道路、排水 | [5 empty] | 标段: |  |  | 第1页 共2页
序号 | 项目编码 | 项目名称 | 项目特征 | 计量 单位 | 工程量 | 金 额 (元) |  |  |  |  | 备注
[6 empty] | 综合单价 | 合价 | 其中
[8 empty] | 人工费 | 机械费 | 暂估价
|  | 道路 |  |  |  |  | 1170305.97 | 88261.19 | 135862.98
1 | 040101001002 | 挖一般土方 | 1.土壤类别：三类土 2.挖土深度：1.5m 以内 | m3 | 6550.00 | 4.99 | 32684.5 | 12052 | 14606.5
2 | 040103002002 | 余方弃置 | 1.废弃料品种：弃土方 2.运距：由施工方自行考虑 | m3 | 6550.00 | 16.34 | 107027 | 2620 | 85936
3 | 040202001002 | 路床（槽）整形 | 1.路床（槽）整形 路床碾压检验 | m2 | 2720.05 | 2 | 5440.1 | 788.81 | 3699.27
4 | 040103001002 | 回填方 | 1.密实度要求：符合规范要求 2.填方材料品种：60cm塘渣垫层 | m3 | 1632.03 | 82.38 | 134446.63 | 5695.78 | 8927.2
5 | 040202015001 | 水泥稳定碎（砾）石 | 1.水泥含量：3%水泥稳定碎石底基层 2.厚度：20cm | m2 | 2341.00 | 59.46 | 139195.86 | 15497.42 | 4518.13
6 | 040202015002 | 水泥稳定碎（砾）石 | 1.水泥含量：5%水泥稳定碎石基层 2.厚度：20cm | m2 | 2341.00 | 64.52 | 151041.32 | 15497.42 | 4518.13
7 | 040203003001 | 透层、粘层 | 1.材料品种：液体沥青透油层 2.喷油量：1.0L/m | m2 | 2341.00 | 4.72 | 11049.52 | 70.23 | 257.51
8 | 040203006001 | 沥青混凝土 | 1.沥青品种：AC-20C型沥青混凝土 2.厚度：6CM | m2 | 2341.00 | 65.87 | 154201.67 | 1943.03 | 5290.66
9 | 040203003002 | 透层、粘层 | 1.材料品种：改性乳化沥青粘层 2.喷油量：0.5L/m | m2 | 2341.00 | 2.14 | 5009.74 | 70.23 | 93.64
10 | 040203006002 | 沥青混凝土 | 1.沥青品种：AC-13C型沥青混凝土 2.厚度：4CM | m2 | 2341.00 | 54.98 | 128708.18 | 2130.31 | 5618.4
11 | 040204004001 | 安砌侧（平、缘）石 | 1.材料品种、规格：1000×200×100芝麻灰大理石侧石 | m | 361.00 | 68.18 | 24612.98 | 3454.77
本页小计 | [6 empty] | 893417.5 | 59820 | 133465.44
【表10.2.2-16】
分部分项工程清单与计价表
单位(专业)工程名称:美树商厦南侧道路-道路、排水 | [5 empty] | 标段: |  |  | 第2页 共2页
序号 | 项目编码 | 项目名称 | 项目特征 | 计量 单位 | 工程量 | 金 额 (元) |  |  |  |  | 备注
[6 empty] | 综合单价 | 合价 | 其中
[8 empty] | 人工费 | 机械费 | 暂估价
12 | 040205006001 | 标线 | 1、白油漆划分(油漆采用热熔型涂料交通工程专用漆) | m2 | 74.24 | 34.3 | 2546.43 | 548.63 | 493.7
13 | 040201022001 | 排水沟、截水沟 | 1.基础、垫层：材料品种、厚度：C15砼垫层 2.砌体材料：C25素砼 3.砂浆强度等级：20厚1：3防水砂浆 4.盖板材质、规格：铸铁雨水篦子 | m | 326.00 | 841.54 | 274342.04 | 27892.56 | 1903.84
|  | 排水 |  |  |  |  | 18406.06 | 2646.13 | 612.29
14 | 041001007001 | 拆除砖石结构 | 1.拆除原有渠道，建筑垃圾外运 | m3 | 6.24 | 157.76 | 984.42 | 642.91 | 152.13
15 | 040101002001 | 挖沟槽土方 | 1.土壤类别：三类土 2.挖土深度：1.5m 以内 | m3 | 34.32 | 7.51 | 257.74 | 132.82 | 76.53
16 | 040103002003 | 余方弃置 | 1.废弃料品种：沟槽多余土方 2.运距：由施工方自行考虑 | m3 | 16.02 | 16.34 | 261.77 | 6.41 | 210.18
17 | 040103001003 | 回填方 | 1.密实度要求：符合规范要求 2.填方材料品种：原土回填 | m3 | 18.30 | 314.18 | 5749.49 | 567.67 | 8.97
18 | 040501001001 | 混凝土管 | 1.垫层、基础材质及厚度：C15素砼垫层 2.管座材质：C20砼 3.规格：Φ800钢筋混凝土涵管 4.接口方式：承插口 5.闭水试验 | m | 16.00 | 697.04 | 11152.64 | 1296.32 | 164.48
本页小计 | [6 empty] | 295294.53 | 31087.32 | 3009.83
合计 | [6 empty] | 1188712.03 | 90907.32 | 136475.27

## 2_表10_2_2-16 施工技术措施项目清单与计价表
【表10.2.2-16】
施工技术措施项目清单与计价表
单位(专业)工程名称:美树商厦南侧道路-道路、排水 | [5 empty] | 标段: |  |  | 第1页 共1页
序号 | 项目编码 | 项目名称 | 项目特征 | 计量 单位 | 工程量 | 金 额 (元) |  |  |  |  | 备注
[6 empty] | 综合单价 | 合价 | 其中
[8 empty] | 人工费 | 机械费 | 暂估价
|  | [请输入分部名称] |  |  |  |  | 13790.61 | 1937 | 6249.51
1 | 041106001002 | 大型机械设备进出场及安拆 | 1.履带式挖掘机1m3以内 2.压路机 3.沥青混凝土摊铺机 | 台·次 | 1 | 13790.61 | 13790.61 | 1937 | 6249.51
本页小计 | [6 empty] | 13790.61 | 1937 | 6249.51
合计 | [6 empty] | 13790.61 | 1937 | 6249.51

## 2_表10_2_2-20 施工组织(总价)措施项目清单与
【表10.2.2-20】
施工组织（总价）措施项目清单与计价表
工程名称:道路、排水 |  |  | 标段: | 第1页 共1页
序号 | 项目编号 | 项目名称 | 计算基础 | 费率 (%) | 金额 (元) | 备注
1 | 041109001001 | 安全文明施工费 |  |  | 14215.69
1.1 |  | 安全文明施工基本费 | 定额人工费+定额机械费 | 7.3 | 14215.69
2 | Z04110900801 | 提前竣工增加费 | 定额人工费+定额机械费
3 | 041109003001 | 二次搬运费 | 定额人工费+定额机械费
4 | 041109004001 | 冬雨季施工增加费 | 定额人工费+定额机械费
5 | 041109005001 | 行车、行人干扰增加费 | 定额人工费+定额机械费 | 1.69 | 3291.03
6 |  | 其他施工组织措施费 | 按相关规定计算
合 计 |  |  |  |  | 17506.72

## 2_表10_2_2-29 主要工日一览表
【表10.2.2-29】
主要工日一览表
工程名称:道路、排水 |  |  | 标段: |  | 第1页 共1页
序号 | 工日名称（类别） | 单位 | 数 量 | 单价(元) | 合价（元） | 备注
1 | 一类人工 | 工日 | 107.307 | 138 | 14808.37
2 | 二类人工 | 工日 | 523.662 | 149 | 78025.64

## 2_表10_2_2-31 主要材料和工程设备一览表
【表10.2.2-31】
主要材料和工程设备一览表
工程名称:道路、排水 |  |  |  | 标段: |  | 第1页 共1页
序号 | 名称、规格、型号 | 单位 | 数量 | 单价(元) | 合价（元） | 备注
1 | 黄砂毛砂 | t | 32.354 | 155 | 5014.87
2 | 水 | m3 | 268.464 | 5.73 | 1538.3

## 2_表10_2_2-32 主要机械台班一览表
【表10.2.2-32】
主要机械台班一览表
工程名称:道路、排水 |  |  |  | 标段: | 第1页 共1页
序号 | 机械名称、规格、型号 | 单位 | 数 量 | 单价(元) | 合价（元） | 备注
1 | 履带式推土机75kW | 台班 | 6.936 | 851.52 | 5906.14
2 | 履带式推土机105kW | 台班 | 1.02 | 1043.05 | 1063.91
3 | 轮胎式装载机1.5m3 | 台班 | 15.496 | 827.41 | 12821.55
4 | 履带式单斗液压挖掘机1m3 | 台班 | 12.2 | 1169.81 | 14271.68
5 | 钢轮内燃压路机8t | 台班 | 1.895 | 443.01 | 839.5
6 | 钢轮内燃压路机12t | 台班 | 8.236 | 590.67 | 4864.76
7 | 钢轮内燃压路机15t | 台班 | 11.49 | 713.29 | 8195.7
8 | 钢轮振动压路机12t | 台班 | 3.698 | 929.12 | 3435.89
9 | 轮胎压路机26t | 台班 | 2.318 | 1085.39 | 2515.93
10 | 汽车式沥青喷洒机4000L | 台班 | 0.445 | 767.13 | 341.37
11 | 沥青混凝土摊铺机8t | 台班 | 2.318 | 1013.4 | 2349.06
12 | 沥青混凝土摊铺机15t | 台班 | 0.5 | 2816 | 1408
13 | 路面标线热熔涂料涂敷机 | 台班 | 0.408 | 711.74 | 290.39
14 | 汽车式起重机8t | 台班 | 0.479 | 785.78 | 376.39
15 | 汽车式起重机12t | 台班 | 0.132 | 895.49 | 118.2
16 | 叉式起重机3t | 台班 | 0.013 | 537 | 6.98
17 | 载货汽车4t | 台班 | 0.408 | 496.63 | 202.63
18 | 载货汽车5t | 台班 | 2.102 | 516.43 | 1085.54
19 | 自卸汽车15t | 台班 | 71.853 | 1022.07 | 73438.8
20 | 平板拖车组40t | 台班 | 3 | 1320.42 | 3961.26
21 | 机动翻斗车1t | 台班 | 1.177 | 234.19 | 275.64
22 | 混凝土搅拌站45m3/h | 台班 | 3.698 | 1295.27 | 4789.91
23 | 干混砂浆罐式搅拌机20000L | 台班 | 0.342 | 211.41 | 72.3
24 | 木工圆锯机500mm | 台班 | 0.163 | 30.08 | 4.9
25 | 混凝土振捣器平板式 | 台班 | 0.677 | 13.13 | 8.89
26 | 混凝土振捣器平板式 | 台班 | 5.481 | 13.13 | 71.97
27 | 混凝土振捣器插入式 | 台班 | 11.278 | 5.08 | 57.29

## 3_表10_2_2-13 【不含单列】单位(专业)工程招
【表10.2.2-13】
单位（专业）工程招标控制价费用表
工程名称:美树商厦南侧道路-绿化 |  |  | 标段: | 第1页 共1页
序号 | 费用名称 |  | 计算公式 | 金额 (元) | 备注
1 | 分部分项工程费 |  | ∑(分部分项工程量×综合单价） | 165797.57 | 见表10.2.2-16
1.1 | 其中 | 人工费+机械费 | ∑分部分项（定额人工费+定额机械费） | 43289.28
2 | 措施项目费 |  | （2.1+2.2） | 2021.61
2.1 | 施工技术措施项目费 |  | ∑(技措项目工程量×综合单价） |  | 见表10.2.2-16
2.1.1 | 其中 | 人工费+机械费 | ∑技措项目（定额人工费+定额机械费）
2.2 | 施工组织措施项目费 |  | (1.1+2.1.1)×4.67% | 2021.61 | 见表10.2.2-20
2.2.1 | 其中 | 安全文明施工基本费 | (1.1+2.1.1)×3.72% | 1610.36 | 见表10.2.2-20
3 | 其他项目费 |  | （3.1+3.2+3.3+3.4） | 9053.5
3.1 | 暂列金额 |  | 3.1.1+3.1.2+3.1.3 | 9053.5 | 见表10.2.2-21
3.1.1 | 其中 | 标化工地增加费 | 按招标文件规定额度列计 |  | 见表10.2.2-22
3.1.2 |  | 优质工程增加费 | 按招标文件规定额度列计 |  | 见表10.2.2-22
3.1.3 |  | 其他暂列金额 | 按招标文件规定额度列计 | 9053.5 | 见表10.2.2-22
3.2 | 暂估价 |  | 3.2.1+3.2.2+3.2.3 |  | 见表10.2.2-21
3.2.1 | 其中 | 材料（工程设备）暂估价 | 按招标文件规定额度列计 (或计入综合单价) |  | 见表10.2.2-23
3.2.2 |  | 专业工程暂估价 | 按招标文件规定额度列计 |  | 见表10.2.2-24
3.2.3 |  | 专项技术措施暂估价 | 按招标文件规定额度列计 |  | 见表10.2.2-25
3.3 | 计日工 |  | ∑计日工(暂估数量×综合单价） |  | 见表10.2.2-21
3.4 | 施工总承包服务费 |  | 3.4.1+3.4.2 |  | 见表10.2.2-21
3.4.1 | 其中 | 专业发包工程管理费 | ∑专业发包工程（暂估金额×费率） |  | 见表10.2.2-27
3.4.2 |  | 甲供材料设备管理费 | 甲供材料暂估金额×费率+甲供设备暂估金额×费率 |  | 见表10.2.2-27
4 | 规费 |  | (1.1+2.1.1)×30.61% | 13250.85
5 | 税金 |  | (1+2+3+4)×9% | 17111.12
招标控制价合计 |  |  | 1+2+3+4+5 | 207235

## 3_表10_2_2-16 分部分项工程清单与计价表
【表10.2.2-16】
分部分项工程清单与计价表
单位(专业)工程名称:美树商厦南侧道路-绿化 | [5 empty] | 标段: |  |  | 第1页 共2页
序号 | 项目编码 | 项目名称 | 项目特征 | 计量 单位 | 工程量 | 金 额 (元) |  |  |  |  | 备注
[6 empty] | 综合单价 | 合价 | 其中
[8 empty] | 人工费 | 机械费 | 暂估价
|  | [请输入分部名称] |  |  |  |  | 165797.57 | 40947.28 | 8322.62
1 | 050101010001 | 整理绿化用地 | 1.绿化地平整、造型等 | m2 | 3700.00 | 4.95 | 18315 | 14282
2 | 050101009001 | 种植土回（换）填 | 1.无杂质表层种植土，厚度30cm | m3 | 530.00 | 41.34 | 21910.2 | 2623.5
3 | 050102002001 | 栽植灌木 | 1.种类：红叶石楠球 2.灌丛高：H1.3-1.6m 3.蓬径：P1.5m 4.养护期：二年 5.球型饱满、圆润 | 株 | 84 | 236.49 | 19865.16 | 4242 | 792.12
4 | 050102002002 | 栽植灌木 | 1.种类：茶梅球 2.灌丛高：H1.3-1.6m 3.蓬径：P1.5m 4.养护期：二年 5.球型饱满、圆润 | 株 | 56 | 481.14 | 26943.84 | 2828 | 528.08
5 | 050102002003 | 栽植灌木 | 1.种类：金边黄杨 2.灌丛高：H25-30 3.蓬径：P20-25 4.养护期：二年 5.36株/㎡ | m2 | 324.00 | 54.65 | 17706.6 | 5488.56 | 1908.36
6 | 050102007001 | 栽植色带 | 1.苗木、花卉种类：细叶麦冬 2.单位面积株数：10-12株/丛，49丛/㎡ 3.养护期：二年 | m2 | 1439.00 | 42.43 | 61056.77 | 11483.22 | 5094.06
本页小计 | [6 empty] | 165797.57 | 40947.28 | 8322.62
【表10.2.2-16】
分部分项工程清单与计价表
单位(专业)工程名称:美树商厦南侧道路-绿化 | [5 empty] | 标段: |  |  | 第2页 共2页
序号 | 项目编码 | 项目名称 | 项目特征 | 计量 单位 | 工程量 | 金 额 (元) |  |  |  |  | 备注
[6 empty] | 综合单价 | 合价 | 其中
[8 empty] | 人工费 | 机械费 | 暂估价
合计 | [6 empty] | 165797.57 | 40947.28 | 8322.62

## 3_表10_2_2-16 施工技术措施项目清单与计价表
【表10.2.2-16】
施工技术措施项目清单与计价表
单位(专业)工程名称:美树商厦南侧道路-绿化 | [5 empty] | 标段: |  |  | 第1页 共1页
序号 | 项目编码 | 项目名称 | 项目特征 | 计量 单位 | 工程量 | 金 额 (元) |  |  |  |  | 备注
[6 empty] | 综合单价 | 合价 | 其中
[8 empty] | 人工费 | 机械费 | 暂估价
[请输入分部名称]
本页小计
合计

## 3_表10_2_2-20 施工组织(总价)措施项目清单与
【表10.2.2-20】
施工组织（总价）措施项目清单与计价表
工程名称:绿化 |  |  | 标段: | 第1页 共1页
序号 | 项目编号 | 项目名称 | 计算基础 | 费率 (%) | 金额 (元) | 备注
1 | 050405001001 | 安全文明施工费 |  |  | 1610.36
1.1 |  | 安全文明施工基本费 | 定额人工费+定额机械费 | 3.72 | 1610.36
2 | Z50405009001 | 提前竣工增加费 | 定额人工费+定额机械费
3 | 050405004001 | 二次搬运费 | 定额人工费+定额机械费
4 | 050405005001 | 冬雨季施工增加费 | 定额人工费+定额机械费
5 | Z50405010001 | 行车、行人干扰增加费 | 定额人工费+定额机械费 | 0.95 | 411.25
6 |  | 其他施工组织措施费 | 按相关规定计算
合 计 |  |  |  |  | 2021.61

## 3_表10_2_2-29 主要工日一览表
【表10.2.2-29】
主要工日一览表
工程名称:绿化 |  |  | 标段: |  | 第1页 共1页
序号 | 工日名称（类别） | 单位 | 数 量 | 单价(元) | 合价（元） | 备注
1 | 一类人工 | 工日 | 296.852 | 138 | 40965.58

## 3_表10_2_2-31 主要材料和工程设备一览表
【表10.2.2-31】
主要材料和工程设备一览表
工程名称:绿化 |  |  |  | 标段: |  | 第1页 共1页
序号 | 名称、规格、型号 | 单位 | 数量 | 单价(元) | 合价（元） | 备注
1 | 水 | m3 | 799.019 | 5.73 | 4578.38

## 3_表10_2_2-32 主要机械台班一览表
【表10.2.2-32】
主要机械台班一览表
工程名称:绿化 |  |  |  | 标段: | 第1页 共1页
序号 | 机械名称、规格、型号 | 单位 | 数 量 | 单价(元) | 合价（元） | 备注
1 | 洒水车4000L | 台班 | 14.397 | 577.67 | 8316.71

## 4_表10_2_2-13 【不含单列】单位(专业)工程招
【表10.2.2-13】
单位（专业）工程招标控制价费用表
工程名称:美树商厦南侧道路-路灯 |  |  | 标段: | 第1页 共1页
序号 | 费用名称 |  | 计算公式 | 金额 (元) | 备注
1 | 分部分项工程费 |  | ∑(分部分项工程量×综合单价） | 51016.85 | 见表10.2.2-16
1.1 | 其中 | 人工费+机械费 | ∑分部分项（定额人工费+定额机械费） | 5566.76
2 | 措施项目费 |  | （2.1+2.2） | 429.76
2.1 | 施工技术措施项目费 |  | ∑(技措项目工程量×综合单价） |  | 见表10.2.2-16
2.1.1 | 其中 | 人工费+机械费 | ∑技措项目（定额人工费+定额机械费）
2.2 | 施工组织措施项目费 |  | (1.1+2.1.1)×7.72% | 429.76 | 见表10.2.2-20
2.2.1 | 其中 | 安全文明施工基本费 | (1.1+2.1.1)×6.15% | 342.36 | 见表10.2.2-20
3 | 其他项目费 |  | （3.1+3.2+3.3+3.4） | 2649.71
3.1 | 暂列金额 |  | 3.1.1+3.1.2+3.1.3 | 2649.71 | 见表10.2.2-21
3.1.1 | 其中 | 标化工地增加费 | 按招标文件规定额度列计 |  | 见表10.2.2-22
3.1.2 |  | 优质工程增加费 | 按招标文件规定额度列计 |  | 见表10.2.2-22
3.1.3 |  | 其他暂列金额 | 按招标文件规定额度列计 | 2649.71 | 见表10.2.2-22
3.2 | 暂估价 |  | 3.2.1+3.2.2+3.2.3 |  | 见表10.2.2-21
3.2.1 | 其中 | 材料（工程设备）暂估价 | 按招标文件规定额度列计 (或计入综合单价) |  | 见表10.2.2-23
3.2.2 |  | 专业工程暂估价 | 按招标文件规定额度列计 |  | 见表10.2.2-24
3.2.3 |  | 专项技术措施暂估价 | 按招标文件规定额度列计 |  | 见表10.2.2-25
3.3 | 计日工 |  | ∑计日工(暂估数量×综合单价） |  | 见表10.2.2-21
3.4 | 施工总承包服务费 |  | 3.4.1+3.4.2 |  | 见表10.2.2-21
3.4.1 | 其中 | 专业发包工程管理费 | ∑专业发包工程（暂估金额×费率） |  | 见表10.2.2-27
3.4.2 |  | 甲供材料设备管理费 | 甲供材料暂估金额×费率+甲供设备暂估金额×费率 |  | 见表10.2.2-27
4 | 规费 |  | (1.1+2.1.1)×27.8% | 1547.56
5 | 税金 |  | (1+2+3+4)×9% | 5007.95
招标控制价合计 |  |  | 1+2+3+4+5 | 60652

## 4_表10_2_2-16 分部分项工程清单与计价表
【表10.2.2-16】
分部分项工程清单与计价表
单位(专业)工程名称:美树商厦南侧道路-路灯 | [5 empty] | 标段: |  |  | 第1页 共2页
序号 | 项目编码 | 项目名称 | 项目特征 | 计量 单位 | 工程量 | 金 额 (元) |  |  |  |  | 备注
[6 empty] | 综合单价 | 合价 | 其中
[8 empty] | 人工费 | 机械费 | 暂估价
|  | [请输入分部名称] |  |  |  |  | 51016.85 | 4871.71 | 1348.02
|  | 路灯 |  |  |  |  | 51016.85 | 4871.71 | 1348.02
1 | 040801010001 | 落地式配电箱 | 1.名称：PZ1 2.规格：详见设计图纸 3.基础形式、材质、规格：C26混凝土底板；M7.5砂浆砌筑MU10机制砖 4.圈梁：C25 | 台 | 1 | 9145.84 | 9145.84 | 505.76 | 130.88
2 | 040805002001 | 中杆照明灯 | 1.名称：中杆灯 2.规格：3*200W;H=14m 3.样式：由甲方定 4.基础：700*700*850 | 套 | 1 | 7802.38 | 7802.38 | 508.67 | 220.32
3 | 040805001001 | 常规照明灯 | 1.名称：路灯 2.规格：1*120W;H=9m 3.灯杆材质、高度： | 套 | 5 | 3662.75 | 18313.75 | 1114.4 | 383.05
4 | 040803001002 | 电缆 | 1.名称：铜芯电缆 2.规格：YJV-0.6/1-4*25+1*16 | m | 17.00 | 89.6 | 1523.2 | 31.96 | 0.85
5 | 040803001001 | 电缆 | 1.名称：铜芯电缆 2.规格：YJV-0.6/1-5*10 | m | 153.00 | 41.76 | 6389.28 | 180.54 | 4.59
6 | 040804001001 | 配管 | 1.名称：塑料管 2.规格：PE80 | m | 170.00 | 22.49 | 3823.3 | 693.6 | 214.2
7 | 040803002001 | 电缆保护管 | 1.名称：电缆保护管 2.规格：SC100 3.材质：镀锌钢管 4.敷设方式：埋地敷设 | m | 17.00 | 92.65 | 1575.05 | 275.74 | 5.1
本页小计 | [6 empty] | 48572.8 | 3310.67 | 958.99
【表10.2.2-16】
分部分项工程清单与计价表
单位(专业)工程名称:美树商厦南侧道路-路灯 | [5 empty] | 标段: |  |  | 第2页 共2页
序号 | 项目编码 | 项目名称 | 项目特征 | 计量 单位 | 工程量 | 金 额 (元) |  |  |  |  | 备注
[6 empty] | 综合单价 | 合价 | 其中
[8 empty] | 人工费 | 机械费 | 暂估价
8 | 040101002002 | 挖沟槽土方 | 1.土壤类别：三类土 2.挖土深度：2M 内 | m3 | 94.60 | 5.76 | 544.9 | 228.93 | 210.96
9 | 040103001002 | 回填方 | 1.人工 填土夯实槽、坑 2.机械 填土夯实槽、坑 | m3 | 93.25 | 20.08 | 1872.46 | 1331.61 | 156.66
10 | 040103002002 | 余方弃置 | 1.废弃料品种：弃方 2.运距：投标单位自行考虑 | m3 | 1.25 | 21.35 | 26.69 | 0.5 | 21.41
本页小计 | [6 empty] | 2444.05 | 1561.04 | 389.03
合计 | [6 empty] | 51016.85 | 4871.71 | 1348.02

## 4_表10_2_2-16 施工技术措施项目清单与计价表
【表10.2.2-16】
施工技术措施项目清单与计价表
单位(专业)工程名称:美树商厦南侧道路-路灯 | [5 empty] | 标段: |  |  | 第1页 共1页
序号 | 项目编码 | 项目名称 | 项目特征 | 计量 单位 | 工程量 | 金 额 (元) |  |  |  |  | 备注
[6 empty] | 综合单价 | 合价 | 其中
[8 empty] | 人工费 | 机械费 | 暂估价
|  | [请输入分部名称] |  |  | 0
本页小计
合计

## 4_表10_2_2-20 施工组织(总价)措施项目清单与
【表10.2.2-20】
施工组织（总价）措施项目清单与计价表
工程名称:路灯 |  |  | 标段: | 第1页 共1页
序号 | 项目编号 | 项目名称 | 计算基础 | 费率 (%) | 金额 (元) | 备注
1 | 041109001001 | 安全文明施工费 |  |  | 342.36
1.1 |  | 安全文明施工基本费 | 定额人工费+定额机械费 | 6.15 | 342.36
2 | Z04110900801 | 提前竣工增加费 | 定额人工费+定额机械费
3 | 041109003001 | 二次搬运费 | 定额人工费+定额机械费
4 | 041109004001 | 冬雨季施工增加费 | 定额人工费+定额机械费
5 | 041109005001 | 行车、行人干扰增加费 | 定额人工费+定额机械费 | 1.57 | 87.4
6 |  | 其他施工组织措施费 | 按相关规定计算
合 计 |  |  |  |  | 429.76

## 4_表10_2_2-29 主要工日一览表
【表10.2.2-29】
主要工日一览表
工程名称:路灯 |  |  | 标段: |  | 第1页 共1页
序号 | 工日名称（类别） | 单位 | 数 量 | 单价(元) | 合价（元） | 备注
1 | 一类人工 | 工日 | 11.312 | 138 | 1561.06
2 | 二类人工 | 工日 | 22.218 | 149 | 3310.48

## 4_表10_2_2-31 主要材料和工程设备一览表
【表10.2.2-31】
主要材料和工程设备一览表
工程名称:路灯 |  |  |  | 标段: |  | 第1页 共1页
序号 | 名称、规格、型号 | 单位 | 数量 | 单价(元) | 合价（元） | 备注
1 | 镀锌铁丝φ1.2-1.8 | kg | 0.068 | 4.42 | 0.3
2 | 水 | m3 | 0.848 | 5.73 | 4.86
3 | 镀锌对缝钢管SC100 | m | 17.51 | 65.49 | 1146.69

## 4_表10_2_2-32 主要机械台班一览表
【表10.2.2-32】
主要机械台班一览表
工程名称:路灯 |  |  |  | 标段: | 第1页 共1页
序号 | 机械名称、规格、型号 | 单位 | 数 量 | 单价(元) | 合价（元） | 备注
1 | 接地电阻测试仪 DET-3/2 | 台班 | 0.7 | 40.94 | 28.66
2 | 履带式推土机105kW | 台班 | 0.014 | 1043.05 | 14.6
3 | 轮胎式装载机1.5m3 | 台班 | 0.003 | 827.41 | 2.48
4 | 履带式单斗液压挖掘机1m3 | 台班 | 0.168 | 1169.81 | 196.53
5 | 电动夯实机250N·m | 台班 | 5.209 | 29.99 | 156.22
6 | 汽车式起重机8t | 台班 | 0.092 | 785.78 | 72.29
7 | 汽车式起重机10t | 台班 | 0.125 | 851.82 | 106.48
8 | 载货汽车4t | 台班 | 0.686 | 496.63 | 340.69
9 | 载货汽车5t | 台班 | 0.006 | 516.43 | 3.1
10 | 自卸汽车15t | 台班 | 0.019 | 1022.07 | 19.42
11 | 机动翻斗车1t | 台班 | 0.025 | 234.19 | 5.85
12 | 灰浆搅拌机200L | 台班 | 0.018 | 170.09 | 3.06
13 | 干混砂浆罐式搅拌机20000L | 台班 | 0.002 | 211.41 | 0.42
14 | 钢筋调直机14mm | 台班 | 0.012 | 39.74 | 0.48
15 | 钢筋切断机40mm | 台班 | 0.012 | 46.85 | 0.56
16 | 钢筋弯曲机40mm | 台班 | 0.012 | 27.99 | 0.34
17 | 木工圆锯机500mm | 台班 | 0.001 | 30.08 | 0.03
18 | 管子切断机150mm | 台班 | 0.018 | 31.45 | 0.57
19 | 电动弯管机108mm | 台班 | 0.054 | 84.82 | 4.58
20 | 交流弧焊机21kV·A | 台班 | 1.99 | 69.68 | 138.66
21 | 交流弧焊机32kV·A | 台班 | 0.003 | 102.85 | 0.31
22 | 直流弧焊机32kW | 台班 | 0.009 | 106.95 | 0.96
23 | 电动空气压缩机0.6m3/min | 台班 | 1.275 | 35.76 | 45.59
24 | 高架车20m | 台班 | 0.125 | 486 | 60.75
25 | 高架车13m | 台班 | 0.45 | 326 | 146.7
26 | 混凝土振捣器平板式 | 台班 | 0.018 | 13.13 | 0.24