## 表10_2_2-4 招标控制价扉页
【表10.2.2-4】
| 崇仁镇温泉湖村“乡村振兴先行村”提升改造项目—下坂水库渠道整治 |  |  |  | 工程
招标控制价
招标控制价 | (小写): | 1966282.00元
| (大写): | 壹佰玖拾陆万陆仟贰佰捌拾贰元整
招 标 人: |  |  | 造价咨询人:
| (单位盖章) |  |  | (单位资质专用章)
法定代表人 或其授权人: |  |  | 法定代表人 或其授权人:
| (签字或盖章) |  |  | (签字或盖章)
编 制 人: |  |  | 复 核 人:
| (造价工程师签字盖专用章) |  |  | (造价工程师签字盖专用章)
编制时间: |  |  | 复核时间:

## 表10_2_2-11 编制说明
【表10.2.2-11】
编制说明
工程名称:崇仁镇温泉湖村“乡村振兴先行村”提升改造项目—下坂水库渠道整治工程 | 第1页 共1页
（一）工程量计算：根据《建设工程工程量清单计价规范》（GB50500-2013）及建设单位的施工图纸和其他相关资料计算工程量。 （二）定额及取费: 定额套用《浙江省市政工程预算定额》(2018版)、《浙江省园林绿化及仿古建筑工程预算定额》(2018版)、《浙江省房屋建筑与装饰工程预算定额》(2018版)、《浙江省通用安装工程预算定额》(2018版)、 《浙江省房屋建筑安装工程修缮预算定额》（2018版），取费按照《浙江省建设工程计价规则》(2018版)及浙建建发〔2019〕92号文件确定，工程确定为市政及园林绿化工程，施工组织措施费[只计算安全文明施工费]、企业管理费、利润按定额弹性区间值的中值计算，规费及税金按定额标准值计算，暂不计算风险费用。 （三）人工费：按《绍兴市建设工程造价管理信息》2021年5月份确定。 （四）材料价格：依次按《绍兴市建设工程造价管理信息》2021年5月份嵊州市单价（除税价）、绍兴市单价（除税价）；2021年5月份《浙江造价信息》及部分市场调查价格(除税价)确定。 （五）其他说明： 1、暂列金额按本工程税前总造价的5%计取； 2、玻璃钢水牛雕塑，暂估规格5*2*1m，按暂估价10000元一个计取； 3、老渠道渠壁浆砌块石修复处，考虑拆除部分石材全部利用； 4、筑土围堰工程量暂估，按时结算。

## 表10_2_2-12 招标控制价费用表
【表10.2.2-12】
招标控制价费用表
工程名称:崇仁镇温泉湖村“乡村振兴先行村”提升改造项目—下坂水库渠道整治工程 |  |  |  |  | 第1页 共1页
序号 | 工程名称 | 金额(元) | 其中：（元） |  |  |  | 备注
|  |  | 暂估价 | 安全文明 施工基本费 | 规费 | 税金
1 | 单位工程 | 1966282 |  | 25566.2 | 70907.25 | 162353.54
1.1 | 市政 | 1810083 |  | 23955.15 | 61528.65 | 149456.4
1.2 | 园林 | 156199 |  | 1611.05 | 9378.6 | 12897.14
合计 |  | 1966282 |  | 25566.2 | 70907.25 | 162353.54

## 1_表10_2_2-13 【含单列】单位(专业)工程招标
【表10.2.2-13】
单位（专业）工程招标控制价费用表
工程名称:单位工程-市政 |  |  | 标段: | 第1页 共1页
序号 | 费用名称 |  | 计算公式 | 金额 (元) | 备注
1 | 分部分项工程费 |  | ∑(分部分项工程量×综合单价） | 1424422.33 | 见表10.2.2-16
1.1 | 其中 | 人工费+机械费 | ∑分部分项（定额人工费+定额机械费） | 300016.8
2 | 措施项目费 |  | （2.1+2.2） | 95598.18
2.1 | 施工技术措施项目费 |  | ∑(技措项目工程量×综合单价） | 71643.03 | 见表10.2.2-16
2.1.1 | 其中 | 人工费+机械费 | ∑技措项目（定额人工费+定额机械费） | 28136
2.2 | 施工组织措施项目费 |  | (1.1+2.1.1)×7.3% | 23955.15 | 见表10.2.2-20
2.2.1 | 其中 | 安全文明施工基本费 | (1.1+2.1.1)×7.3% | 23955.15 | 见表10.2.2-20
3 | 其他项目费 |  | （3.1+3.2+3.3+3.4） | 79077.46
3.1 | 暂列金额 |  | 3.1.1+3.1.2+3.1.3 | 79077.46 | 见表10.2.2-21
3.1.1 | 其中 | 标化工地增加费 | 按招标文件规定额度列计 |  | 见表10.2.2-22
3.1.2 |  | 优质工程增加费 | 按招标文件规定额度列计 |  | 见表10.2.2-22
3.1.3 |  | 其他暂列金额 | 按招标文件规定额度列计 | 79077.46 | 见表10.2.2-22
3.2 | 暂估价 |  | 3.2.1+3.2.2+3.2.3 |  | 见表10.2.2-21
3.2.1 | 其中 | 材料（工程设备）暂估价 | 按招标文件规定额度列计 (或计入综合单价) |  | 见表10.2.2-23
3.2.2 |  | 专业工程暂估价 | 按招标文件规定额度列计 |  | 见表10.2.2-24
3.2.3 |  | 专项技术措施暂估价 | 按招标文件规定额度列计 |  | 见表10.2.2-25
3.3 | 计日工 |  | ∑计日工(暂估数量×综合单价） |  | 见表10.2.2-21
3.4 | 施工总承包服务费 |  | 3.4.1+3.4.2 |  | 见表10.2.2-21
3.4.1 | 其中 | 专业发包工程管理费 | ∑专业发包工程（暂估金额×费率） |  | 见表10.2.2-27
3.4.2 |  | 甲供材料设备管理费 | 甲供材料暂估金额×费率+甲供设备暂估金额×费率 |  | 见表10.2.2-27
4 | 规费 |  | (1.1+2.1.1)×18.75% | 61528.65
5 | 单列费用 |  | 单列费用
6 | 税金 |  | (1+2+3+4+计税不计费)×9% | 149456.4
7 | 下浮 |  | (1+2+3+4+5+6-不计税不计费不下浮-暂估材料)×0%
其中 | 甲供费（不计入造价） |  | 甲供材料费+甲供主材费+甲供设备费
招标控制价合计 |  |  | 1+2+3+4+5+6-7 | 1810083

## 1_表10_2_2-16 分部分项工程清单与计价表
【表10.2.2-16】
分部分项工程清单与计价表
单位(专业)工程名称:单位工程-市政 | [5 empty] | 标段: |  |  | 第1页 共3页
序号 | 项目编码 | 项目名称 | 项目特征 | 计量 单位 | 工程量 | 金 额 (元) |  |  |  |  | 备注
[6 empty] | 综合单价 | 合价 | 其中
[8 empty] | 人工费 | 机械费 | 暂估价
|  | 30cm厚砼灌砌石 |  |  |  |  | 289462.5 | 18702 | 36774
1 | 040101005001 | 挖淤泥、流砂 | 1、挖掘深度：淤泥（渠底清表） | m3 | 1800.00 | 7.43 | 13374 | 1674 | 9108
2 | 040103002001 | 余方弃置 | 1、废弃料品种：淤泥废弃物 2、运距：投标人自行考虑 | m3 | 1800.00 | 16.66 | 29988 |  | 24246
3 | 040303002001 | 混凝土基础 | 1、30cm厚C20砼灌砌石 | m3 | 450.00 | 546.89 | 246100.5 | 17028 | 3420
|  | 新建渠道 |  |  |  |  | 450905.52 | 63390.48 | 25008.25
4 | 040101002001 | 挖沟槽土方 | 1、土壤类别：三类土 | m3 | 2520.00 | 3.21 | 8089.2 | 982.8 | 5544
5 | 040103001001 | 回填方 | 1、密实度要求：满足设计要求 | m3 | 1853.10 | 14.17 | 26258.43 | 16566.71 | 4428.91
6 | 040103002002 | 余方弃置 | 1、废弃料品种：弃土 2、运距：投标人自行考虑 | m3 | 666.90 | 19.19 | 12797.81 | 260.09 | 10090.2
7 | 040303002002 | 混凝土基础 | 基础采用毛石砼,毛石含量30%。 | m3 | 400.50 | 509.69 | 204130.85 | 15154.92 | 3043.8
8 | 040305002002 | 干砌块料 | 1、部位：干砌块石露面 | m3 | 202.50 | 325.34 | 65881.35 | 18536.85
9 | 040305002003 | 砼灌砌石 | 1、部位：C20砼灌砌石,含石量为50% 2、渠道挡墙纵向每隔15米设一伸缩缝,砼以一毡二油处理,灌砌石以沥青松木板嵌缝,缝宽2cm。 3、要求天然基础承载力不小于150kpa。 4、每隔3米设泄水孔,分别设置在河床以上0.5米处。 | m3 | 248.40 | 495.01 | 122960.48 | 11369.27 | 1887.84
本页小计 | [6 empty] | 729580.62 | 81572.64 | 61768.75
【表10.2.2-16】
分部分项工程清单与计价表
单位(专业)工程名称:单位工程-市政 | [5 empty] | 标段: |  |  | 第2页 共3页
序号 | 项目编码 | 项目名称 | 项目特征 | 计量 单位 | 工程量 | 金 额 (元) |  |  |  |  | 备注
[6 empty] | 综合单价 | 合价 | 其中
[8 empty] | 人工费 | 机械费 | 暂估价
10 | 040303016001 | 混凝土挡墙压顶 | 1、压顶 现浇混凝土混凝土^非泵送商品混凝土C25 | m3 | 18.00 | 599.3 | 10787.4 | 519.84 | 13.5
|  | 修复段渠道 |  |  |  |  | 449008.91 | 122856.52 | 6293.99
11 | 041001007001 | 拆除砖石结构 | 1、原有干砌挡墙拆除 | m3 | 561.62 | 147.07 | 82597.45 | 66080.21
12 | 040103002003 | 余方弃置 | 1、废弃料品种：石渣 2、运距：投标人自行考虑 | m3 | 5.04 | 33.48 | 168.74 | 1.97 | 134.47
13 | 040303002003 | 混凝土基础 | 基础采用毛石砼,毛石含量30%。 | m3 | 498.85 | 426.53 | 212774.49 | 18876.48 | 3791.26
14 | 040305002004 | 干砌块料 | 1、部位：干砌块石露面 | m3 | 252.23 | 117.97 | 29755.57 | 23089.13
15 | 040305002005 | 砼灌砌石 | 1、部位：C20砼灌砌石,含石量为50% 2、渠道挡墙纵向每隔15米设一伸缩缝,砼以一毡二油处理,灌砌石以沥青松木板嵌缝,缝宽2cm。 3、要求天然基础承载力不小于150kpa。 4、每隔3米设泄水孔,分别设置在河床以上0.5米处。 | m3 | 309.40 | 356.42 | 110276.35 | 14161.24 | 2351.44
16 | 040303016002 | 混凝土挡墙压顶 | 1、压顶 现浇混凝土混凝土^非泵送商品混凝土C25 | m3 | 22.42 | 599.3 | 13436.31 | 647.49 | 16.82
|  | 滚水坝跌水 |  |  |  |  | 235045.4 | 43353.06 | 11017.64
17 | 040101005002 | 挖淤泥、流砂 | 1、挖掘深度：3米内 | m3 | 490.08 | 6.46 | 3165.92 | 396.96 | 2156.35
本页小计 | [6 empty] | 462962.23 | 123773.32 | 8463.84
【表10.2.2-16】
分部分项工程清单与计价表
单位(专业)工程名称:单位工程-市政 | [5 empty] | 标段: |  |  | 第3页 共3页
序号 | 项目编码 | 项目名称 | 项目特征 | 计量 单位 | 工程量 | 金 额 (元) |  |  |  |  | 备注
[6 empty] | 综合单价 | 合价 | 其中
[8 empty] | 人工费 | 机械费 | 暂估价
18 | 040103002004 | 余方弃置 | 1、废弃料品种：三类土 2、运距：由施工方根据实际情况考虑 | m3 | 490.08 | 19.19 | 9404.64 | 191.13 | 7414.91
19 | 040103001003 | 回填方 | 1、填方材料品种：砂砾石 | m3 | 78.60 | 274.62 | 21585.13 | 2134.78 | 80.17
20 | 040201021001 | 土工合成材料 | 1、材料品种、规格：土工布 | m2 | 42.42 | 7.52 | 319 | 92.9
21 | 040305002006 | 干砌块料 | 1、挡墙 浆砌块石 | m3 | 109.68 | 535.82 | 58768.74 | 10728.9 | 258.84
22 | 040305001001 | 垫层 | 1、材料品种、规格：M7.5 浆砌块石 | m3 | 60.00 | 453.89 | 27233.4 | 4547.4 | 138.6
23 | 040303001001 | 混凝土垫层 | 1、混凝土强度等级：C25 | m3 | 64.50 | 619.05 | 39928.73 | 2589.68 | 790.13
24 | 040303023001 | 混凝土连系梁 | 1、混凝土强度等级：C25 5~40 | m3 | 15.56 | 624.22 | 9712.86 | 819.55 | 6.22
25 | 040305005003 | 护坡 | 1、大块石压脚 | m3 | 161.70 | 376.43 | 60868.73 | 21261.93
26 | 040901001001 | 现浇构件钢筋 | 1、普通钢筋制作、安装 带肋钢筋 | t | 0.223 | 6223.82 | 1387.91 | 175.29 | 6.2
27 | 040901001002 | 现浇构件钢筋 | 1、普通钢筋制作、安装 圆钢 | t | 0.025 | 6960.82 | 174.02 | 28.91 | 1.09
28 | 04B002 | 泄水孔 | 1、D50PVC排水管 | m | 18.00 | 12.86 | 231.48 | 110.34
29 | 050301005001 | 点风景石 | 1、石料种类：条石 2、石料规格、重量：400*400*600 | t | 3.379 | 670.27 | 2264.84 | 275.29 | 165.13
本页小计 | [6 empty] | 231879.48 | 42956.1 | 8861.29
合计 | [6 empty] | 1424422.33 | 248302.06 | 79093.88

## 1_表10_2_2-16 施工技术措施项目清单与计价表
【表10.2.2-16】
施工技术措施项目清单与计价表
单位(专业)工程名称:单位工程-市政 | [5 empty] | 标段: |  |  | 第1页 共1页
序号 | 项目编码 | 项目名称 | 项目特征 | 计量 单位 | 工程量 | 金 额 (元) |  |  |  |  | 备注
[6 empty] | 综合单价 | 合价 | 其中
[8 empty] | 人工费 | 机械费 | 暂估价
1 | 041102001001 | 垫层模板 | 1、现浇混凝土模板 混凝土基础垫层木模 | m2 | 1212.60 | 29.85 | 36196.11 | 13047.58 | 594.17
2 | 041102018001 | 压顶模板 | 1、压顶 现浇混凝土模板 | m2 | 161.68 | 45.55 | 7364.52 | 2769.58 | 151.98
3 | 041102013001 | 梁模板 | 1、现浇混凝土模板 连续梁、单梁复合木模 | m2 | 34.50 | 75.48 | 2604.06 | 1253.39 | 77.63
4 | 041106001001 | 大型机械设备进出场及安拆 | 大型机械设备进出场 | 项 | 1 | 4104.34 | 4104.34 | 584 | 1715.64
5 | 041103001001 | 围堰 | 1、筑土围堰 | m3 | 200.00 | 106.87 | 21374 | 9702 | 614
本页小计 | [6 empty] | 71643.03 | 27356.55 | 3153.42
合计 | [6 empty] | 71643.03 | 27356.55 | 3153.42

## 1_表10_2_2-20 施工组织(总价)措施项目清单与
【表10.2.2-20】
施工组织（总价）措施项目清单与计价表
工程名称:市政 |  |  | 标段: | 第1页 共1页
序号 | 项目编号 | 项目名称 | 计算基础 | 费率 (%) | 金额 (元) | 备注
1 | 041109001001 | 安全文明施工费 |  |  | 23955.15
1.1 |  | 安全文明施工基本费 | 定额人工费+定额机械费 | 7.3 | 23955.15
2 | Z04110900801 | 提前竣工增加费 | 定额人工费+定额机械费
3 | 041109003001 | 二次搬运费 | 定额人工费+定额机械费
4 | 041109004001 | 冬雨季施工增加费 | 定额人工费+定额机械费
5 | 041109005001 | 行车、行人干扰增加费 | 定额人工费+定额机械费
6 |  | 其他施工组织措施费 | 按相关规定计算
合 计 |  |  |  |  | 23955.15

## 1_表10_2_2-22 暂列金额明细表
【表10.2.2-22】
暂列金额明细表
工程名称:市政 |  |  | 标段: | 第1页 共1页
序号 | 项 目 名 称 | 计量单位 | 暂定金额(元) | 备注
1 | 标化工地增加费 | 项
2 | 优质工程增加费 | 项
3 | 其他暂列金额 | 项 | 79077.46 | 估算比例一般不高于5%
3.1 | 其他暂列金额 | 项 | 79077.46
合计 |  |  | 79077.46 | -

## 1_表10_2_2-29 主要工日一览表
【表10.2.2-29】
主要工日一览表
工程名称:市政 |  |  | 标段: |  | 第1页 共1页
序号 | 工日名称（类别） | 单位 | 数 量 | 单价(元) | 合价（元） | 备注
1 | 一类人工 | 工日 | 148.714 | 135 | 20076.39
2 | 二类人工 | 工日 | 1750.635 | 146 | 255592.71

## 1_表10_2_2-31 主要材料和工程设备一览表
【表10.2.2-31】
主要材料和工程设备一览表
工程名称:市政 |  |  |  | 标段: |  | 第1页 共1页
序号 | 名称、规格、型号 | 单位 | 数量 | 单价(元) | 合价（元） | 备注
1 | 镀锌铁丝φ0.7-1.0 | kg | 3.301 | 4.42 | 14.59
2 | 镀锌铁丝综合 | kg | 5 | 4.42 | 22.1
3 | 热轧光圆钢筋综合 | t | 0.026 | 5310 | 138.06
4 | 铁件 | kg | 18.327 | 6.46 | 118.39
5 | 镀锌铁丝10# | kg | 0.062 | 4.42 | 0.27
6 | 镀锌铁丝12# | kg | 13.468 | 4.42 | 59.53
7 | 普通硅酸盐水泥PO 42.5综合 | kg | 66.397 | 0.56 | 37.32
8 | 黄砂净砂 | t | 59.43 | 180 | 10697.4
9 | 砂砾石 | t | 149.34 | 126 | 18816.84
10 | 块石 | t | 1837.449 | 107 | 196607.04
11 | 非泵送商品混凝土C20 | m3 | 1303.855 | 520 | 678004.6
12 | 非泵送商品混凝土C25 | m3 | 121.685 | 547 | 66561.7
13 | 干混抹灰砂浆DP M20.0 | kg | 246.926 | 0.38 | 93.58
14 | 干混砌筑砂浆DM M7.5 | kg | 93146.724 | 0.35 | 32228.77
15 | Pvc塑料管φ50 | m | 265.731 | 5.09 | 1352.57
16 | 水 | m3 | 419.798 | 5.73 | 2405.44

## 1_表10_2_2-32 主要机械台班一览表
【表10.2.2-32】
主要机械台班一览表
工程名称:市政 |  |  |  | 标段: | 第1页 共1页
序号 | 机械名称、规格、型号 | 单位 | 数 量 | 单价(元) | 合价（元） | 备注
1 | 履带式推土机105kW | 台班 | 0.439 | 915.41 | 401.86
2 | 轮胎式装载机1.5m3 | 台班 | 2.731 | 703.97 | 1922.54
3 | 履带式单斗液压挖掘机1m3 | 台班 | 16.332 | 1037.66 | 16947.06
4 | 电动夯实机250N·m | 台班 | 155.209 | 29.99 | 4654.72
5 | 履带式电动起重机5t | 台班 | 56.406 | 253.16 | 14279.74
6 | 汽车式起重机8t | 台班 | 0.03 | 721.5 | 21.65
7 | 载货汽车4t | 台班 | 0.349 | 435.03 | 151.83
8 | 载货汽车5t | 台班 | 1.317 | 447.44 | 589.28
9 | 自卸汽车15t | 台班 | 44.016 | 907.57 | 39947.6
10 | 平板拖车组40t | 台班 | 1 | 1196.81 | 1196.81
11 | 干混砂浆罐式搅拌机20000L | 台班 | 1.905 | 208.41 | 397.02
12 | 钢筋调直机14mm | 台班 | 0.004 | 39.74 | 0.16
13 | 钢筋切断机40mm | 台班 | 0.023 | 46.85 | 1.08
14 | 钢筋弯曲机40mm | 台班 | 0.055 | 27.99 | 1.54
15 | 木工圆锯机500mm | 台班 | 1.835 | 30.08 | 55.2
16 | 直流弧焊机32kW | 台班 | 0.043 | 106.95 | 4.6
17 | 驳船50t | 台班 | 4.02 | 118 | 474.36
18 | 混凝土振捣器平板式 | 台班 | 44.012 | 13.13 | 577.88
19 | 混凝土振捣器插入式 | 台班 | 90.352 | 5.08 | 458.99
20 | 汽车式起重机5t | 台班 | 0.395 | 417.7 | 164.99

## 2_表10_2_2-13 【含单列】单位(专业)工程招标
【表10.2.2-13】
单位（专业）工程招标控制价费用表
工程名称:单位工程-园林 |  |  | 标段: | 第1页 共1页
序号 | 费用名称 |  | 计算公式 | 金额 (元) | 备注
1 | 分部分项工程费 |  | ∑(分部分项工程量×综合单价） | 125488.04 | 见表10.2.2-16
1.1 | 其中 | 人工费+机械费 | ∑分部分项（定额人工费+定额机械费） | 30282.86
2 | 措施项目费 |  | （2.1+2.2） | 1611.05
2.1 | 施工技术措施项目费 |  | ∑(技措项目工程量×综合单价） |  | 见表10.2.2-16
2.1.1 | 其中 | 人工费+机械费 | ∑技措项目（定额人工费+定额机械费）
2.2 | 施工组织措施项目费 |  | (1.1+2.1.1)×5.32% | 1611.05 | 见表10.2.2-20
2.2.1 | 其中 | 安全文明施工基本费 | (1.1+2.1.1)×5.32% | 1611.05 | 见表10.2.2-20
3 | 其他项目费 |  | （3.1+3.2+3.3+3.4） | 6823.88
3.1 | 暂列金额 |  | 3.1.1+3.1.2+3.1.3 | 6823.88 | 见表10.2.2-21
3.1.1 | 其中 | 标化工地增加费 | 按招标文件规定额度列计 |  | 见表10.2.2-22
3.1.2 |  | 优质工程增加费 | 按招标文件规定额度列计 |  | 见表10.2.2-22
3.1.3 |  | 其他暂列金额 | 按招标文件规定额度列计 | 6823.88 | 见表10.2.2-22
3.2 | 暂估价 |  | 3.2.1+3.2.2+3.2.3 |  | 见表10.2.2-21
3.2.1 | 其中 | 材料（工程设备）暂估价 | 按招标文件规定额度列计 (或计入综合单价) |  | 见表10.2.2-23
3.2.2 |  | 专业工程暂估价 | 按招标文件规定额度列计 |  | 见表10.2.2-24
3.2.3 |  | 专项技术措施暂估价 | 按招标文件规定额度列计 |  | 见表10.2.2-25
3.3 | 计日工 |  | ∑计日工(暂估数量×综合单价） |  | 见表10.2.2-21
3.4 | 施工总承包服务费 |  | 3.4.1+3.4.2 |  | 见表10.2.2-21
3.4.1 | 其中 | 专业发包工程管理费 | ∑专业发包工程（暂估金额×费率） |  | 见表10.2.2-27
3.4.2 |  | 甲供材料设备管理费 | 甲供材料暂估金额×费率+甲供设备暂估金额×费率 |  | 见表10.2.2-27
4 | 规费 |  | (1.1+2.1.1)×30.97% | 9378.6
5 | 单列费用 |  | 单列费用
6 | 税金 |  | (1+2+3+4+计税不计费)×9% | 12897.14
7 | 下浮 |  | (1+2+3+4+5+6-不计税不计费不下浮-暂估材料)×0%
其中 | 甲供费（不计入造价） |  | 甲供材料费+甲供主材费+甲供设备费
招标控制价合计 |  |  | 1+2+3+4+5+6-7 | 156199

## 2_表10_2_2-16 分部分项工程清单与计价表
【表10.2.2-16】
分部分项工程清单与计价表
单位(专业)工程名称:单位工程-园林 | [5 empty] | 标段: |  |  | 第1页 共2页
序号 | 项目编码 | 项目名称 | 项目特征 | 计量 单位 | 工程量 | 金 额 (元) |  |  |  |  | 备注
[6 empty] | 综合单价 | 合价 | 其中
[8 empty] | 人工费 | 机械费 | 暂估价
1 | 050102002001 | 栽植灌木 | 1、种类：金森女贞 2、灌丛高：30-40 3、蓬径：25-30 4、密度：49株/m2 5、养护期：两年 | m2 | 88.00 | 84.24 | 7413.12 | 1770.56 | 453.2
2 | 050102002002 | 栽植灌木 | 1、种类：春鹃 2、灌丛高：20-30 3、蓬径：20-30 4、密度：36株/m2 5、养护期：两年 | m2 | 65.00 | 73.94 | 4806.1 | 1077.05 | 334.75
3 | 050102002003 | 栽植灌木 | 1、种类：红花继木 2、灌丛高：30-40 3、蓬径：25-30 4、密度：49株/m2 5、养护期：两年 | m2 | 57.00 | 91.45 | 5212.65 | 1146.84 | 293.55
4 | 050102002004 | 栽植灌木 | 1、种类：栀子花 2、灌丛高：61-70 3、蓬径：31-40 4、密度：25株/m2 5、养护期：两年 | m2 | 93.00 | 82.38 | 7661.34 | 2032.98 | 478.95
5 | 050102002005 | 栽植灌木 | 1、种类：地被月季 2、灌丛高：30-35 3、蓬径：20-25 4、密度：25株/m2 5、养护期：两年 | m2 | 59.00 | 38.95 | 2298.05 | 810.66 | 303.85
本页小计 | [6 empty] | 27391.26 | 6838.09 | 1864.3
【表10.2.2-16】
分部分项工程清单与计价表
单位(专业)工程名称:单位工程-园林 | [5 empty] | 标段: |  |  | 第2页 共2页
序号 | 项目编码 | 项目名称 | 项目特征 | 计量 单位 | 工程量 | 金 额 (元) |  |  |  |  | 备注
[6 empty] | 综合单价 | 合价 | 其中
[8 empty] | 人工费 | 机械费 | 暂估价
6 | 050102002006 | 栽植灌木 | 1、种类：红叶石楠 2、灌丛高：30-40 3、蓬径：25-30 4、密度：49株/m2 5、养护期：两年 | m2 | 60.00 | 98.14 | 5888.4 | 1207.2 | 309
7 | 050102012001 | 铺种草皮 | 1、草皮种类：矮生百慕大盖播黑麦草 2、养护期：两年 | m2 | 674.00 | 63.72 | 42947.28 | 14551.66 | 2197.24
8 | 050101010001 | 整理绿化用地 | 1、绿地细平整 | m2 | 1096.00 | 5.22 | 5721.12 | 4493.6
9 | 050101009001 | 种植土回（换）填 | 1、回填土质要求：满足设计要求 | m3 | 328.80 | 41.18 | 13539.98 | 1594.68
10 | 05B001 | 玻璃钢水牛雕塑 | 玻璃钢水牛雕塑，暂估规格5*2*1m，具体甲定 | 个 | 3 | 10000 | 30000
本页小计 | [6 empty] | 98096.78 | 21847.14 | 2506.24
合计 | [6 empty] | 125488.04 | 28685.23 | 4370.54

## 2_表10_2_2-16 施工技术措施项目清单与计价表
【表10.2.2-16】
施工技术措施项目清单与计价表
单位(专业)工程名称:单位工程-园林 | [5 empty] | 标段: |  |  | 第1页 共1页
序号 | 项目编码 | 项目名称 | 项目特征 | 计量 单位 | 工程量 | 金 额 (元) |  |  |  |  | 备注
[6 empty] | 综合单价 | 合价 | 其中
[8 empty] | 人工费 | 机械费 | 暂估价
本页小计
合计

## 2_表10_2_2-20 施工组织(总价)措施项目清单与
【表10.2.2-20】
施工组织（总价）措施项目清单与计价表
工程名称:园林 |  |  | 标段: | 第1页 共1页
序号 | 项目编号 | 项目名称 | 计算基础 | 费率 (%) | 金额 (元) | 备注
1 | 050405001001 | 安全文明施工费 |  |  | 1611.05
1.1 |  | 安全文明施工基本费 | 定额人工费+定额机械费 | 5.32 | 1611.05
2 | Z50405009001 | 提前竣工增加费 | 定额人工费+定额机械费
3 | 050405004001 | 二次搬运费 | 定额人工费+定额机械费
4 | 050405005001 | 冬雨季施工增加费 | 定额人工费+定额机械费
5 | Z50405010001 | 行车、行人干扰增加费 | 定额人工费+定额机械费
6 |  | 其他施工组织措施费 | 按相关规定计算
合 计 |  |  |  |  | 1611.05

## 2_表10_2_2-22 暂列金额明细表
【表10.2.2-22】
暂列金额明细表
工程名称:园林 |  |  | 标段: | 第1页 共1页
序号 | 项 目 名 称 | 计量单位 | 暂定金额(元) | 备注
1 | 标化工地增加费 | 项
2 | 优质工程增加费 | 项
3 | 其他暂列金额 | 项 | 6823.88 | 估算比例一般不高于5%
3.1 | 其他暂列金额 | 项 | 6823.88
合计 |  |  | 6823.88 | -

## 2_表10_2_2-29 主要工日一览表
【表10.2.2-29】
主要工日一览表
工程名称:园林 |  |  | 标段: |  | 第1页 共1页
序号 | 工日名称（类别） | 单位 | 数 量 | 单价(元) | 合价（元） | 备注
1 | 一类人工 | 工日 | 212.54 | 135 | 28692.9

## 2_表10_2_2-31 主要材料和工程设备一览表
【表10.2.2-31】
主要材料和工程设备一览表
工程名称:园林 |  |  |  | 标段: |  | 第1页 共1页
序号 | 名称、规格、型号 | 单位 | 数量 | 单价(元) | 合价（元） | 备注
1 | 水 | m3 | 469.344 | 5.73 | 2689.34
2 | 红叶石楠灌丛高：30-40，49株/m2 | m2 | 63 | 58.31 | 3673.53
3 | 红花继木灌丛高：30-40，49株/m2 | m2 | 59.85 | 51.94 | 3108.61
4 | 金森女贞灌丛高：30-40，49株/m2 | m2 | 92.4 | 45.08 | 4165.39
5 | 春鹃灌丛高：20-30，36株/m2 | m2 | 68.25 | 39.6 | 2702.7
6 | 栀子花灌丛高：61-70，25株/m2 | m2 | 97.65 | 41.25 | 4028.06
7 | 地被月季灌丛高：30-35，25株/m2 | m2 | 61.95 | 9.75 | 604.01
8 | 矮生百慕大 | m2 | 707.7 | 18.35 | 12986.3
9 | 黑麦草 | m2 | 707.7 | 1.61 | 1139.4
10 | 种植土 | m3 | 328.8 | 35 | 11508

## 2_表10_2_2-32 主要机械台班一览表
【表10.2.2-32】
主要机械台班一览表
工程名称:园林 |  |  |  | 标段: | 第1页 共1页
序号 | 机械名称、规格、型号 | 单位 | 数 量 | 单价(元) | 合价（元） | 备注
1 | 洒水车4000L | 台班 | 8.659 | 505.18 | 4374.35