## 表10_2_2-12 招标控制价费用表
【表10.2.2-12】
招标控制价费用表
工程名称:嵊州市浦口街道屠家埠村公墓三期 |  |  |  |  | 第1页 共1页
序号 | 工程名称 | 金额(元) | 其中：（元） |  |  |  | 备注
|  |  | 暂估价 | 安全文明 施工基本费 | 规费 | 税金
1 | 嵊州市浦口街道屠家埠村公墓三期 | 747506 |  | 6266.16 | 31037.52 | 61720.71
1.1 | 园林 | 747506 |  | 6266.16 | 31037.52 | 61720.71
合计 |  | 747506 |  | 6266.16 | 31037.52 | 61720.71

## 1_表10_2_2-13 【含单列】单位(专业)工程招标
【表10.2.2-13】
单位（专业）工程招标控制价费用表
工程名称:嵊州市浦口街道屠家埠村公墓三期-园林 |  |  | 标段: | 第1页 共1页
序号 | 费用名称 |  | 计算公式 | 金额 (元) | 备注
1 | 分部分项工程费 |  | ∑(分部分项工程量×综合单价） | 600362.76 | 见表10.2.2-16
1.1 | 其中 | 人工费+机械费 | ∑分部分项（定额人工费+定额机械费） | 92012.78
2 | 措施项目费 |  | （2.1+2.2） | 21728.93
2.1 | 施工技术措施项目费 |  | ∑(技措项目工程量×综合单价） | 15316.14 | 见表10.2.2-16
2.1.1 | 其中 | 人工费+机械费 | ∑技措项目（定额人工费+定额机械费） | 5743.2
2.2 | 施工组织措施项目费 |  | (1.1+2.1.1)×6.56% | 6412.79 | 见表10.2.2-20
2.2.1 | 其中 | 安全文明施工基本费 | (1.1+2.1.1)×6.41% | 6266.16 | 见表10.2.2-20
3 | 其他项目费 |  | （3.1+3.2+3.3+3.4） | 32656.46
3.1 | 暂列金额 |  | 3.1.1+3.1.2+3.1.3 | 32656.46 | 见表10.2.2-21
3.1.1 | 其中 | 标化工地增加费 | 按招标文件规定额度列计 |  | 见表10.2.2-22
3.1.2 |  | 优质工程增加费 | 按招标文件规定额度列计 |  | 见表10.2.2-22
3.1.3 |  | 其他暂列金额 | 按招标文件规定额度列计 | 32656.46 | 见表10.2.2-22
3.2 | 暂估价 |  | 3.2.1+3.2.2+3.2.3 |  | 见表10.2.2-21
3.2.1 | 其中 | 材料（工程设备）暂估价 | 按招标文件规定额度列计 (或计入综合单价) |  | 见表10.2.2-23
3.2.2 |  | 专业工程暂估价 | 按招标文件规定额度列计 |  | 见表10.2.2-24
3.2.3 |  | 专项技术措施暂估价 | 按招标文件规定额度列计 |  | 见表10.2.2-25
3.3 | 计日工 |  | ∑计日工(暂估数量×综合单价） |  | 见表10.2.2-21
3.4 | 施工总承包服务费 |  | 3.4.1+3.4.2 |  | 见表10.2.2-21
3.4.1 | 其中 | 专业发包工程管理费 | ∑专业发包工程（暂估金额×费率） |  | 见表10.2.2-27
3.4.2 |  | 甲供材料设备管理费 | 甲供材料暂估金额×费率+甲供设备暂估金额×费率 |  | 见表10.2.2-27
4 | 规费 |  | (1.1+2.1.1)×31.75% | 31037.52
5 | 单列费用 |  | 单列费用
6 | 税金 |  | (1+2+3+4+计税不计费)×9% | 61720.71
7 | 下浮 |  | (1+2+3+4+5+6-不计税不计费不下浮-暂估材料)×0%
其中 | 甲供费（不计入造价） |  | 甲供材料费+甲供主材费+甲供设备费
招标控制价合计 |  |  | 1+2+3+4+5+6-7 | 747506

## 1_表10_2_2-16 分部分项工程清单与计价表
【表10.2.2-16】
分部分项工程清单与计价表
单位(专业)工程名称:嵊州市浦口街道屠家埠村公墓三期-园林 | [5 empty] | 标段: |  |  | 第1页 共6页
序号 | 项目编码 | 项目名称 | 项目特征 | 计量 单位 | 工程量 | 金 额 (元) |  |  |  |  | 备注
[6 empty] | 综合单价 | 合价 | 其中
[8 empty] | 人工费 | 机械费 | 暂估价
|  | 拆除工程 |  |  |  |  | 24125.28 | 9281.71 | 9671.93
1 | 041001007004 | 拆除砖石结构 | 1.拆除原砖砌挡墙 2.运距由施工方自行考虑 | m3 | 127.20 | 155.65 | 19798.68 | 6831.91 | 8807.33
2 | 05B002 | 路面切割 | 路面切割（现状陵园处路面拆除修复工程量暂估） 2.厚度：10cm | m | 120.00 | 3.82 | 458.4 | 241.2 | 27.6
3 | 041001001003 | 拆除路面 | 1.拆除原墓前道路（现状陵园处路面拆除修复工程量暂估） 2.厚度：10cm 3.运距由施工方自行考虑 | m2 | 180.00 | 21.49 | 3868.2 | 2208.6 | 837
|  | 原墓前道路修复 |  |  |  |  | 20030.49 | 4678.2 | 1052.13
4 | 040103001021 | 回填方 | 1.密实度要求：符合规范要求 2.填方材料品种：原挖方及周边土 3.运距考虑场内驳运 | m3 | 71.27 | 40.31 | 2872.89 | 2143.8 | 119.73
5 | 040202001006 | 路床（槽）整形 | 路床碾压检验（现状陵园处路面拆除修复工程量暂估） | m2 | 180.00 | 1.89 | 340.2 | 52.2 | 219.6
6 | 040202011006 | 碎石 | 1.石料规格：碎石（现状陵园处路面拆除修复工程量暂估） 2.厚度：10cm | m2 | 180.00 | 25.45 | 4581 | 207 | 154.8
本页小计 | [6 empty] | 31919.37 | 11684.71 | 10166.06
【表10.2.2-16】
分部分项工程清单与计价表
单位(专业)工程名称:嵊州市浦口街道屠家埠村公墓三期-园林 | [5 empty] | 标段: |  |  | 第2页 共6页
序号 | 项目编码 | 项目名称 | 项目特征 | 计量 单位 | 工程量 | 金 额 (元) |  |  |  |  | 备注
[6 empty] | 综合单价 | 合价 | 其中
[8 empty] | 人工费 | 机械费 | 暂估价
7 | 040203007008 | 水泥混凝土 | 1.混凝土强度等级：C25（现状陵园处路面拆除修复工程量暂估） 2.厚度：10cm 3.表面刻防滑槽 4.养护膜养护 | m2 | 180.00 | 67.98 | 12236.4 | 2275.2 | 558
|  | 新建砖砌挡墙（含老挡墙新建） |  |  |  |  | 163520.02 | 39918.24 | 1909.23
8 | 040101002009 | 挖沟槽土方 | 1.土壤类别：三类土 2.挖土深度：2米以内 | m3 | 260.94 | 6.55 | 1709.16 | 827.18 | 527.1
9 | 040103001018 | 回填方 | 1.密实度要求：符合规范要求 2.填方材料品种：原挖方 | m3 | 189.67 | 21.59 | 4094.98 | 2903.85 | 318.65
10 | 040201022007 | 挡墙碎石垫层 | 100厚碎石垫层 | m3 | 32.40 | 310.96 | 10075.1 | 2036.34 | 71.93
11 | 040201022008 | 挡墙混凝土垫层 | 1、混凝土强度等级：C15 2、厚度：150 | m3 | 48.60 | 558.06 | 27121.72 | 4492.1 | 422.33
12 | 040305004001 | 砖砌体挡墙 | 1.部位：挡墙 2.材料品种、规格：MU10混凝土实心砖 3.砂浆强度等级：M7.5水泥砂浆砌筑 4.20厚1:2水泥防水砂浆 5.泄水孔材料品种、规格：De50PVC管 6.滤水层要求：砂砾反滤层 7.沉降缝要求：沥青伸缩缝 | m3 | 193.91 | 592.92 | 114973.12 | 28873.2 | 492.53
13 | 040303016006 | 混凝土挡墙压顶 | 1.混凝土强度等级：C25 2.厚度：10cm | m3 | 9.72 | 570.57 | 5545.94 | 785.57 | 76.69
本页小计 | [6 empty] | 175756.42 | 42193.44 | 2467.23
【表10.2.2-16】
分部分项工程清单与计价表
单位(专业)工程名称:嵊州市浦口街道屠家埠村公墓三期-园林 | [5 empty] | 标段: |  |  | 第3页 共6页
序号 | 项目编码 | 项目名称 | 项目特征 | 计量 单位 | 工程量 | 金 额 (元) |  |  |  |  | 备注
[6 empty] | 综合单价 | 合价 | 其中
[8 empty] | 人工费 | 机械费 | 暂估价
|  | 墓前道路硬化 |  |  |  |  | 32339.86 | 4781.61 | 1795.57
14 | 040202001004 | 路床（槽）整形 | 路床碾压检验 | m2 | 378.00 | 1.89 | 714.42 | 109.62 | 461.16
15 | 040202011003 | 碎石 | 1.石料规格：碎石 2.厚度：10cm | m2 | 378.00 | 25.45 | 9620.1 | 434.7 | 325.08
16 | 040203007003 | 水泥混凝土 | 1.混凝土强度等级：C25 2.厚度：10cm 3.表面刻防滑槽 4.养护膜养护 | m2 | 317.40 | 69.33 | 22005.34 | 4237.29 | 1009.33
|  | 墓地基础硬化 |  |  |  |  | 255235.62 | 1119.47 | 99.4
17 | 040203007005 | 水泥混凝土 | 1.混凝土强度等级：C25 2.厚度：20cm 3.养护膜养护 | m2 | 60.61 | 119.38 | 7235.62 | 1119.47 | 99.4
18 | 05B001 | 成品墓穴 | 成品墓穴（样式由甲定） | 个 | 62 | 4000 | 248000
|  | 停车场硬化 |  |  |  |  | 44978.1 | 6851.57 | 1906.17
19 | 040202001005 | 路床（槽）整形 | 路床碾压检验 | m2 | 313.00 | 1.89 | 591.57 | 90.77 | 381.86
20 | 040202011004 | 碎石 | 1.石料规格：碎石 2.厚度：10cm | m2 | 313.00 | 25.45 | 7965.85 | 359.95 | 269.18
21 | 040203007006 | 水泥混凝土 | 1.混凝土强度等级：C25 2.厚度：18cm 3.表面刻防滑槽 4.养护膜养护 | m2 | 313.00 | 116.36 | 36420.68 | 6400.85 | 1255.13
本页小计 | [6 empty] | 332553.58 | 12752.65 | 3801.14
【表10.2.2-16】
分部分项工程清单与计价表
单位(专业)工程名称:嵊州市浦口街道屠家埠村公墓三期-园林 | [5 empty] | 标段: |  |  | 第4页 共6页
序号 | 项目编码 | 项目名称 | 项目特征 | 计量 单位 | 工程量 | 金 额 (元) |  |  |  |  | 备注
[6 empty] | 综合单价 | 合价 | 其中
[8 empty] | 人工费 | 机械费 | 暂估价
|  | 侧挡墙及排水沟 |  |  |  |  | 16119.17 | 4473.51 | 592.75
22 | 040101002014 | 挖沟槽土方 | 1.土壤类别：三类土 2.挖土深度：2米以内 | m3 | 75.64 | 6.55 | 495.44 | 239.78 | 152.79
23 | 040103001025 | 回填方 | 1.密实度要求：符合规范要求 2.填方材料品种：原挖方 | m3 | 55.42 | 21.59 | 1196.52 | 848.48 | 93.11
24 | 040103002014 | 余方弃置 | 1.废弃料品种：原挖方 2.运距：由施工方自行考虑 | m3 | 20.22 | 15.37 | 310.78 | 8.09 | 240.21
25 | 040201022009 | 挡墙碎石垫层 | 100厚碎石垫层 | m3 | 2.04 | 310.96 | 634.36 | 128.21 | 4.53
26 | 040201022010 | 挡墙混凝土垫层 | 1、混凝土强度等级：C15 2、厚度：150 | m3 | 3.06 | 558.06 | 1707.66 | 282.84 | 26.59
27 | 040305004002 | 砖砌体挡墙 | 1.部位：挡墙 2.材料品种、规格：MU10混凝土实心砖 3.砂浆强度等级：M7.5水泥砂浆砌筑4.20厚1:2水泥防水砂浆 5.泄水孔材料品种、规格：De50PVC管 6.滤水层要求：砂砾反滤层 7.沉降缝要求：沥青伸缩缝 | m3 | 16.40 | 583.75 | 9573.5 | 2382.92 | 40.84
28 | 040201022011 | 排水沟、截水沟 | 1.断面尺寸：420*400 2.基础、垫层：材料品种、厚度：100厚C25混凝土垫层 3.砌体材料：MU10混凝土实心砖 4.砂浆强度等级：20厚1:2水泥砂浆抹灰 | m | 25.50 | 86.31 | 2200.91 | 583.19 | 34.68
本页小计 | [6 empty] | 16119.17 | 4473.51 | 592.75
【表10.2.2-16】
分部分项工程清单与计价表
单位(专业)工程名称:嵊州市浦口街道屠家埠村公墓三期-园林 | [5 empty] | 标段: |  |  | 第5页 共6页
序号 | 项目编码 | 项目名称 | 项目特征 | 计量 单位 | 工程量 | 金 额 (元) |  |  |  |  | 备注
[6 empty] | 综合单价 | 合价 | 其中
[8 empty] | 人工费 | 机械费 | 暂估价
|  | 排水沟2 |  |  |  |  | 24868.61 | 8187.73 | 1209.38
29 | 040101002011 | 挖沟槽土方 | 1.土壤类别：三类土 2.挖土深度：2米以内 | m3 | 108.58 | 35.62 | 3867.62 | 3050.01
30 | 040103001020 | 回填方 | 1.密实度要求：符合规范要求 2.填方材料品种：原挖方 | m3 | 35.21 | 33.42 | 1176.72 | 925.32
31 | 040103002012 | 余方弃置 | 1.废弃料品种：原挖方 2.运距：由施工方自行考虑 | m3 | 73.37 | 29.95 | 2197.43 | 684.54 | 1061.66
32 | 040201022012 | 排水沟、截水沟 | 1、毛石灌浆垫层 2、混凝土实心砖砖砌渠身 3、渠身抹灰+渠底抹灰 | m | 30.00 | 424.82 | 12744.6 | 3115.8 | 103.5
33 | 040501004005 | 塑料管 | 1.150厚砂砾石垫层 2.C15混凝土平基 3.De500双壁波纹管 | m | 22.00 | 221.92 | 4882.24 | 412.06 | 44.22
|  | 混凝土台阶 |  |  |  |  | 11821.16 | 3094.41 | 168.05
34 | 040202011005 | 碎石 | 1.石料规格：碎石 2.厚度：10cm | m2 | 58.80 | 25.45 | 1496.46 | 67.62 | 50.57
35 | 010507004002 | 台阶 | 1.踏步高宽比：150:350 2.混凝土强度等级：C25 | m2 | 28.67 | 288.68 | 8276.46 | 2645.95 | 24.08
36 | 040203007007 | 水泥混凝土 | 1.混凝土强度等级：C25 2.厚度：10cm 3.表面刻防滑槽 4.养护膜养护 | m2 | 30.13 | 67.98 | 2048.24 | 380.84 | 93.4
|  | 绿化部分 |  |  |  |  | 7324.45 | 1619.1 | 182
本页小计 | [6 empty] | 36689.77 | 11282.14 | 1377.43
【表10.2.2-16】
分部分项工程清单与计价表
单位(专业)工程名称:嵊州市浦口街道屠家埠村公墓三期-园林 | [5 empty] | 标段: |  |  | 第6页 共6页
序号 | 项目编码 | 项目名称 | 项目特征 | 计量 单位 | 工程量 | 金 额 (元) |  |  |  |  | 备注
[6 empty] | 综合单价 | 合价 | 其中
[8 empty] | 人工费 | 机械费 | 暂估价
37 | 050102002003 | 栽植灌木 | 1.种类：龙柏 2.蓬径：H=10 P=60 3.养护期：一年 | 株 | 70 | 53.19 | 3723.3 | 201.6 | 72.8
38 | 050102012002 | 铺种草皮 | 1.草皮种类：马尼拉草 2.铺种方式：满铺 3.养护期：一年 | m2 | 70.00 | 27.54 | 1927.8 | 688.8 | 109.2
39 | 050101010001 | 整理绿化用地 | 绿地细平整 | m2 | 70.00 | 5.32 | 372.4 | 294
40 | 050101009001 | 种植土回（换）填 | 1.种植土回填 2.厚度：30cm | m3 | 21.00 | 61.95 | 1300.95 | 434.7
本页小计 | [6 empty] | 7324.45 | 1619.1 | 182
合计 | [6 empty] | 600362.76 | 84005.55 | 18586.61

## 1_表10_2_2-16 施工技术措施项目清单与计价表
【表10.2.2-16】
施工技术措施项目清单与计价表
单位(专业)工程名称:嵊州市浦口街道屠家埠村公墓三期-园林 | [5 empty] | 标段: |  |  | 第1页 共1页
序号 | 项目编码 | 项目名称 | 项目特征 | 计量 单位 | 工程量 | 金 额 (元) |  |  |  |  | 备注
[6 empty] | 综合单价 | 合价 | 其中
[8 empty] | 人工费 | 机械费 | 暂估价
1 | 041106001006 | 大型机械设备进出场及安拆 | 履带式挖掘机1m3以内 | 台·次 | 1 | 4107.1 | 4107.1 | 596 | 1751.58
2 | 041102001004 | 垫层模板 | 垫层模板 | m2 | 120.82 | 29.76 | 3595.6 | 1326.6 | 60.41
3 | 041102018006 | 压顶模板 | 压顶模板 | m2 | 77.15 | 45.46 | 3507.24 | 1348.58 | 74.84
4 | 040203007004 | 水泥混凝土道路模板 | 水泥混凝土道路模板 | m2 | 30.60 | 68.83 | 2106.2 | 1160.05 | 98.23
5 | 04B005 | 临时用电费 | 临时用电费（一次性包干） | 项 | 1 | 2000 | 2000
本页小计 | [6 empty] | 15316.14 | 4431.23 | 1985.06
合计 | [6 empty] | 15316.14 | 4431.23 | 1985.06

## 1_表10_2_2-17 综合单价计算表
【表10.2.2-17】
综合单价计算表
单位(专业)工程名称:嵊州市浦口街道屠家埠村公墓三期-园林 | [5 empty] | 标段: |  |  | 第1页 共7页
清单 序号 | 项目编码 (定额编码) | 清单（定额） 项目名称 | 计量 单位 | 数量 | 综 合 单 价 (元) | [5 empty] | 合计 (元)
[5 empty] | 人工费 | 材料 (设备) 费 | 机械费 | 管理费 | 利润 | 小计
|  | 拆除工程 | [8 empty] | 24125.28
1 | 041001007004 | 拆除砖石结构 | m3 | 127.20 | 53.71 | 0.97 | 69.24 | 19.85 | 11.88 | 155.65 | 19798.68
| A16-7 | 多孔砖墙拆除 | m3 | 127.2 | 32.78 | 0.97 | 47.09 | 12.84 | 7.68 | 101.36 | 12892.99
| D1-143+1-144*2换 | 明挖石碴运输 人力运~运50(m) | 100m3 | 1.272 | 2053.44 |  |  | 344.29 | 205.9 | 2603.63 | 3311.82
| D1-154 | 履带式液压挖掘机挖碴装车 | 1000m3 | 0.1272 | 397.44 |  | 6350.13 | 1076.1 | 643.57 | 8467.24 | 1077.03
| D1-155+1-156*2换 | 自卸汽车运石碴~运距3(km) | 1000m3 | 0.1272 |  |  | 15798.96 | 2495.99 | 1492.74 | 19787.69 | 2516.99
2 | 05B002 | 路面切割 | m | 120.00 | 2.01 | 0.98 | 0.23 | 0.38 | 0.22 | 3.82 | 458.4
| D2-219 | 锯缝机切缝缝~深（cm）5 | 100m | 1.2 | 201.15 | 97.88 | 22.52 | 37.52 | 22.44 | 381.51 | 457.81
3 | 041001001003 | 拆除路面 | m2 | 180.00 | 12.27 | 0.05 | 4.65 | 2.83 | 1.69 | 21.49 | 3868.2
| D1-343 | 风镐拆除混凝土类路面层 无筋~厚 15cm 内 | 100m2 | 1.8 | 1017.97 | 4.53 | 243.7 | 212.43 | 127.04 | 1605.67 | 2890.21
| D1-143+1-144*2换 | 明挖石碴运输 人力运~运50(m) | 100m3 | 0.18 | 2053.44 |  |  | 344.29 | 205.9 | 2603.63 | 468.65
| D1-154 | 履带式液压挖掘机挖碴装车 | 1000m3 | 0.018 | 397.44 |  | 6350.13 | 1076.1 | 643.57 | 8467.24 | 152.41
| D1-155+1-156*2换 | 自卸汽车运石碴~运距3(km) | 1000m3 | 0.018 |  |  | 15798.96 | 2495.99 | 1492.74 | 19787.69 | 356.18
|  | 原墓前道路修复 | [8 empty] | 20030.49
4 | 040103001021 | 回填方 | m3 | 71.27 | 30.08 | 0.03 | 1.68 | 5.33 | 3.19 | 40.31 | 2872.89
| D1-53 | 人工 填土夯实槽、坑 | 100m3 | 0.21381 | 2628.35 | 8.88 |  | 440.68 | 263.55 | 3341.46 | 714.44
| D1-116 | 机械 填土夯实槽、坑 | 100m3 | 0.49889 | 914.11 |  | 239.32 | 194.67 | 116.42 | 1464.52 | 730.63
| D1-37+1-38*2换 | 人工运土~运距50(m) | 100m3 | 0.7127 | 1579.82 |  |  | 264.88 | 158.41 | 2003.11 | 1427.62
5 | 040202001006 | 路床（槽）整形 | m2 | 180.00 | 0.29 |  | 1.22 | 0.24 | 0.14 | 1.89 | 340.2
| D2-1 | 路床（槽）整形 路床碾压检验 | 100m2 | 1.8 | 29.06 |  | 122.06 | 23.86 | 14.27 | 189.25 | 340.65
6 | 040202011006 | 碎石 | m2 | 180.00 | 1.15 | 22.91 | 0.86 | 0.33 | 0.2 | 25.45 | 4581
| D2-105+2-106*-10换 | 碎石底层 人机配合~厚10(cm) | 100m2 | 1.8 | 115.03 | 2290.73 | 86.49 | 32.99 | 19.73 | 2544.97 | 4580.95
7 | 040203007008 | 水泥混凝土 | m2 | 180.00 | 12.64 | 48.1 | 3.1 | 2.59 | 1.55 | 67.98 | 12236.4
【表10.2.2-17】
综合单价计算表
单位(专业)工程名称:嵊州市浦口街道屠家埠村公墓三期-园林 | [5 empty] | 标段: |  |  | 第2页 共7页
清单 序号 | 项目编码 (定额编码) | 清单（定额） 项目名称 | 计量 单位 | 数量 | 综 合 单 价 (元) | [5 empty] | 合计 (元)
[5 empty] | 人工费 | 材料 (设备) 费 | 机械费 | 管理费 | 利润 | 小计
| D2-213+2-214*-10换 | 水泥混凝土路面 道路混凝土~厚度10(cm)^现浇现拌混凝土 C25（40） | 100m2 | 1.8 | 1113.95 | 4542.23 | 85.02 | 201.33 | 120.41 | 6062.94 | 10913.29
| D2-223 | 路面防滑条 | 100m2 | 1.8 | 78.67 | 150.43 | 224.83 | 45.93 | 27.47 | 527.33 | 949.19
| D2-226 | 水泥混凝土路面养生 塑料膜养护 | 100m2 | 1.8 | 71.52 | 117.4 |  | 11.99 | 7.17 | 208.08 | 374.54
|  | 新建砖砌挡墙（含老挡墙新建） | [8 empty] | 163520.02
8 | 040101002009 | 挖沟槽土方 | m3 | 260.94 | 3.17 |  | 2.02 | 0.85 | 0.51 | 6.55 | 1709.16
| D1-17 | 人工挖沟槽、基坑土方 三类土深度在(m以内)2 | 100m3 | 0.26094 | 2808.58 |  |  | 470.89 | 281.62 | 3561.09 | 929.23
| D1-69 | 挖掘机挖土 不装车三类土 | 1000m3 | 0.234846 | 397.44 |  | 2249.25 | 425.33 | 254.37 | 3326.39 | 781.19
9 | 040103001018 | 回填方 | m3 | 189.67 | 15.31 | 0.03 | 1.68 | 2.86 | 1.71 | 21.59 | 4094.98
| D1-53*J1.13换 | 人工 填土夯实槽、坑`槽坑一侧填土时 | 100m3 | 0.56901 | 2970.03 | 10.04 |  | 497.97 | 297.81 | 3775.85 | 2148.5
| D1-116 | 机械 填土夯实槽、坑 | 100m3 | 1.32769 | 914.11 |  | 239.32 | 194.67 | 116.42 | 1464.52 | 1944.43
10 | 040201022007 | 挡墙碎石垫层 | m3 | 32.40 | 62.85 | 228.44 | 2.22 | 10.92 | 6.53 | 310.96 | 10075.1
| D6-287 | 渠（管）道垫层 碎石干铺 | 10m3 | 3.24 | 628.48 | 2284.39 | 22.19 | 109.24 | 65.33 | 3109.63 | 10075.2
11 | 040201022008 | 挡墙混凝土垫层 | m3 | 48.60 | 92.43 | 429.8 | 8.69 | 16.98 | 10.16 | 558.06 | 27121.72
| D6-292换 | 渠（管）道垫层 混凝土^现浇现拌混凝土 C15（40） | 10m3 | 4.86 | 924.28 | 4297.99 | 86.86 | 169.82 | 101.56 | 5580.51 | 27121.28
12 | 040305004001 | 砖砌体挡墙 | m3 | 193.91 | 148.9 | 400.88 | 2.54 | 25.4 | 15.2 | 592.92 | 114973.12
| D1-187换 | 挡墙 砖砌体^水泥砂浆 M7.5 | 10m3 | 19.391 | 1202.73 | 3645.44 | 20.93 | 205.26 | 122.76 | 5197.12 | 100777.35
| D3-529换 | 水泥砂浆抹面 墙面无嵌线^水泥砂浆 1∶2 | m2 | 457.65 | 10.84 | 13.84 | 0.19 | 1.85 | 1.11 | 27.83 | 12736.4
| D1-163 | 碎石滤层 | 10m3 | 0.162 | 452.36 | 1747.62 |  | 75.87 | 45.37 | 2321.22 | 376.04
| D1-164 | 护岸泄水孔 | m | 81 | 6.26 | 5.19 |  | 1.05 | 0.63 | 13.13 | 1063.53
| D1-201 | 伸缩缝沥青板 | 10m2 | 0.01944 | 545.34 | 484.2 |  | 91.46 | 54.7 | 1175.7 | 22.86
13 | 040303016006 | 混凝土挡墙压顶 | m3 | 9.72 | 80.82 | 458.06 | 7.89 | 14.89 | 8.91 | 570.57 | 5545.94
【表10.2.2-17】
综合单价计算表
单位(专业)工程名称:嵊州市浦口街道屠家埠村公墓三期-园林 | [5 empty] | 标段: |  |  | 第3页 共7页
清单 序号 | 项目编码 (定额编码) | 清单（定额） 项目名称 | 计量 单位 | 数量 | 综 合 单 价 (元) | [5 empty] | 合计 (元)
[5 empty] | 人工费 | 材料 (设备) 费 | 机械费 | 管理费 | 利润 | 小计
| D1-182换 | 压顶 现浇混凝土混凝土^现浇现拌混凝土 C25（40） | 10m3 | 0.972 | 808.21 | 4580.58 | 78.91 | 148.9 | 89.05 | 5705.65 | 5545.89
|  | 墓前道路硬化 | [8 empty] | 32339.86
14 | 040202001004 | 路床（槽）整形 | m2 | 378.00 | 0.29 |  | 1.22 | 0.24 | 0.14 | 1.89 | 714.42
| D2-1 | 路床（槽）整形 路床碾压检验 | 100m2 | 3.78 | 29.06 |  | 122.06 | 23.86 | 14.27 | 189.25 | 715.37
15 | 040202011003 | 碎石 | m2 | 378.00 | 1.15 | 22.91 | 0.86 | 0.33 | 0.2 | 25.45 | 9620.1
| D2-105+2-106*-10换 | 碎石底层 人机配合~厚10(cm) | 100m2 | 3.78 | 115.03 | 2290.73 | 86.49 | 32.99 | 19.73 | 2544.97 | 9619.99
16 | 040203007003 | 水泥混凝土 | m2 | 317.40 | 13.35 | 48.45 | 3.18 | 2.72 | 1.63 | 69.33 | 22005.34
| D2-213+2-214*-10换 | 水泥混凝土路面 道路混凝土~厚度10(cm)^现浇现拌混凝土 C25（40） | 100m2 | 3.174 | 1113.95 | 4542.23 | 85.02 | 201.33 | 120.41 | 6062.94 | 19243.77
| D2-219 | 锯缝机切缝缝~深（cm）5 | 100m | 1.12 | 201.15 | 97.88 | 22.52 | 37.52 | 22.44 | 381.51 | 427.29
| D2-223 | 路面防滑条 | 100m2 | 3.174 | 78.67 | 150.43 | 224.83 | 45.93 | 27.47 | 527.33 | 1673.75
| D2-226 | 水泥混凝土路面养生 塑料膜养护 | 100m2 | 3.174 | 71.52 | 117.4 |  | 11.99 | 7.17 | 208.08 | 660.45
|  | 墓地基础硬化 | [8 empty] | 255235.62
17 | 040203007005 | 水泥混凝土 | m2 | 60.61 | 18.47 | 93.87 | 1.64 | 3.38 | 2.02 | 119.38 | 7235.62
| D2-213换 | 水泥混凝土路面 道路混凝土~厚度（cm）20^现浇现拌混凝土 C25（20） | m2 | 60.61 | 17.75 | 92.7 | 1.64 | 3.26 | 1.95 | 117.3 | 7109.55
| D2-226 | 水泥混凝土路面养生 塑料膜养护 | 100m2 | 0.6061 | 71.52 | 117.4 |  | 11.99 | 7.17 | 208.08 | 126.12
18 | 05B001 | 成品墓穴 | 个 | 62 |  | 4000 |  |  |  | 4000 | 248000
| 综合单价 | 成品墓穴 | 个 | 62 |  | 4000 |  |  |  | 4000 | 248000
|  | 停车场硬化 | [8 empty] | 44978.1
19 | 040202001005 | 路床（槽）整形 | m2 | 313.00 | 0.29 |  | 1.22 | 0.24 | 0.14 | 1.89 | 591.57
| D2-1 | 路床（槽）整形 路床碾压检验 | 100m2 | 3.13 | 29.06 |  | 122.06 | 23.86 | 14.27 | 189.25 | 592.35
20 | 040202011004 | 碎石 | m2 | 313.00 | 1.15 | 22.91 | 0.86 | 0.33 | 0.2 | 25.45 | 7965.85
| D2-105+2-106*-10换 | 碎石底层 人机配合~厚10(cm) | 100m2 | 3.13 | 115.03 | 2290.73 | 86.49 | 32.99 | 19.73 | 2544.97 | 7965.76
【表10.2.2-17】
综合单价计算表
单位(专业)工程名称:嵊州市浦口街道屠家埠村公墓三期-园林 | [5 empty] | 标段: |  |  | 第4页 共7页
清单 序号 | 项目编码 (定额编码) | 清单（定额） 项目名称 | 计量 单位 | 数量 | 综 合 单 价 (元) | [5 empty] | 合计 (元)
[5 empty] | 人工费 | 材料 (设备) 费 | 机械费 | 管理费 | 利润 | 小计
21 | 040203007006 | 水泥混凝土 | m2 | 313.00 | 20.45 | 85.41 | 4.01 | 4.06 | 2.43 | 116.36 | 36420.68
| D2-213+2-214*-2换 | 水泥混凝土路面 道路混凝土~厚度18(cm)^现浇现拌混凝土 C25（40） | 100m2 | 3.13 | 1643.11 | 8150.33 | 148.32 | 300.81 | 179.9 | 10422.47 | 32622.33
| D2-219 | 锯缝机切缝缝~深（cm）5 | 100m | 3.9125 | 201.15 | 97.88 | 22.52 | 37.52 | 22.44 | 381.51 | 1492.66
| D2-223 | 路面防滑条 | 100m2 | 3.13 | 78.67 | 150.43 | 224.83 | 45.93 | 27.47 | 527.33 | 1650.54
| D2-226 | 水泥混凝土路面养生 塑料膜养护 | 100m2 | 3.13 | 71.52 | 117.4 |  | 11.99 | 7.17 | 208.08 | 651.29
|  | 侧挡墙及排水沟 | [8 empty] | 16119.17
22 | 040101002014 | 挖沟槽土方 | m3 | 75.64 | 3.17 |  | 2.02 | 0.85 | 0.51 | 6.55 | 495.44
| D1-17 | 人工挖沟槽、基坑土方 三类土深度在(m以内)2 | 100m3 | 0.07564 | 2808.58 |  |  | 470.89 | 281.62 | 3561.09 | 269.36
| D1-69 | 挖掘机挖土 不装车三类土 | 1000m3 | 0.068076 | 397.44 |  | 2249.25 | 425.33 | 254.37 | 3326.39 | 226.45
23 | 040103001025 | 回填方 | m3 | 55.42 | 15.31 | 0.03 | 1.68 | 2.86 | 1.71 | 21.59 | 1196.52
| D1-53*J1.13换 | 人工 填土夯实槽、坑`槽坑一侧填土时 | 100m3 | 0.16626 | 2970.03 | 10.04 |  | 497.97 | 297.81 | 3775.85 | 627.77
| D1-116 | 机械 填土夯实槽、坑 | 100m3 | 0.38794 | 914.11 |  | 239.32 | 194.67 | 116.42 | 1464.52 | 568.15
24 | 040103002014 | 余方弃置 | m3 | 20.22 | 0.4 |  | 11.88 | 1.93 | 1.16 | 15.37 | 310.78
| D1-94+1-95*2换 | 自卸汽车运土方~运距3(km) | 1000m3 | 0.02022 |  |  | 10167.57 | 1606.32 | 960.67 | 12734.56 | 257.49
| D1-88 | 装载机装松散土 | 1000m3 | 0.02022 | 397.44 |  | 1712.82 | 326.12 | 195.04 | 2631.42 | 53.21
25 | 040201022009 | 挡墙碎石垫层 | m3 | 2.04 | 62.85 | 228.44 | 2.22 | 10.92 | 6.53 | 310.96 | 634.36
| D6-287 | 渠（管）道垫层 碎石干铺 | 10m3 | 0.204 | 628.48 | 2284.39 | 22.19 | 109.24 | 65.33 | 3109.63 | 634.36
26 | 040201022010 | 挡墙混凝土垫层 | m3 | 3.06 | 92.43 | 429.8 | 8.69 | 16.98 | 10.16 | 558.06 | 1707.66
| D6-292换 | 渠（管）道垫层 混凝土^现浇现拌混凝土 C15（40） | 10m3 | 0.306 | 924.28 | 4297.99 | 86.86 | 169.82 | 101.56 | 5580.51 | 1707.64
27 | 040305004002 | 砖砌体挡墙 | m3 | 16.40 | 145.3 | 396.34 | 2.49 | 24.79 | 14.83 | 583.75 | 9573.5
| D1-187换 | 挡墙 砖砌体^水泥砂浆 M7.5 | 10m3 | 1.64 | 1202.73 | 3645.44 | 20.93 | 205.26 | 122.76 | 5197.12 | 8523.28
| D3-529换 | 水泥砂浆抹面 墙面无嵌线^水泥砂浆 1∶2 | m2 | 34.5 | 10.84 | 13.84 | 0.19 | 1.85 | 1.11 | 27.83 | 960.14
【表10.2.2-17】
综合单价计算表
单位(专业)工程名称:嵊州市浦口街道屠家埠村公墓三期-园林 | [5 empty] | 标段: |  |  | 第5页 共7页
清单 序号 | 项目编码 (定额编码) | 清单（定额） 项目名称 | 计量 单位 | 数量 | 综 合 单 价 (元) | [5 empty] | 合计 (元)
[5 empty] | 人工费 | 材料 (设备) 费 | 机械费 | 管理费 | 利润 | 小计
| D1-163 | 碎石滤层 | 10m3 | 0.01 | 452.36 | 1747.62 |  | 75.87 | 45.37 | 2321.22 | 23.21
| D1-164 | 护岸泄水孔 | m | 5 | 6.26 | 5.19 |  | 1.05 | 0.63 | 13.13 | 65.65
| D1-201 | 伸缩缝沥青板 | 10m2 | 0.0012 | 545.34 | 484.2 |  | 91.46 | 54.7 | 1175.7 | 1.41
28 | 040201022011 | 排水沟、截水沟 | m | 25.50 | 22.87 | 55.59 | 1.36 | 4.06 | 2.43 | 86.31 | 2200.91
| D6-292换 | 渠（管）道垫层 混凝土^现浇现拌混凝土 C25（40） | 10m3 | 0.1632 | 924.28 | 4551.09 | 86.86 | 169.82 | 101.56 | 5833.61 | 952.05
| D6-312换 | 渠道砌筑 墙身砖砌^水泥砂浆 M7.5 | 10m3 | 0.1224 | 1363.5 | 3637.65 | 18.82 | 231.86 | 138.67 | 5390.5 | 659.8
| D6-327换 | 渠道抹灰 砖墙墙面^水泥砂浆 1∶2 | 100m2 | 0.204 | 1301.22 | 1125.13 | 89.07 | 232.89 | 139.28 | 2887.59 | 589.07
|  | 排水沟2 | [8 empty] | 24868.61
29 | 040101002011 | 挖沟槽土方 | m3 | 108.58 | 28.09 |  |  | 4.71 | 2.82 | 35.62 | 3867.62
| D1-17 | 人工挖沟槽、基坑土方 三类土深度在(m以内)2 | 100m3 | 1.0858 | 2808.58 |  |  | 470.89 | 281.62 | 3561.09 | 3866.63
30 | 040103001020 | 回填方 | m3 | 35.21 | 26.28 | 0.09 |  | 4.41 | 2.64 | 33.42 | 1176.72
| D1-53 | 人工 填土夯实槽、坑 | 100m3 | 0.3521 | 2628.35 | 8.88 |  | 440.68 | 263.55 | 3341.46 | 1176.53
31 | 040103002012 | 余方弃置 | m3 | 73.37 | 9.33 |  | 14.47 | 3.85 | 2.3 | 29.95 | 2197.43
| D1-43 | 人工装汽车土方 | 100m3 | 0.7337 | 932.88 |  |  | 156.41 | 93.54 | 1182.83 | 867.84
| D1-94+1-95*4换 | 自卸汽车运土方~运距5(km)`人工装土汽车运土时 | 1000m3 | 0.07337 |  |  | 14467.13 | 2285.58 | 1366.9 | 18119.61 | 1329.44
32 | 040201022012 | 排水沟、截水沟 | m | 30.00 | 103.86 | 288.76 | 3.45 | 17.99 | 10.76 | 424.82 | 12744.6
| D6-284 | 渠（管）道垫层 毛石灌浆 | 10m3 | 0.36 | 993.38 | 3569.58 | 33.88 | 172.39 | 103.1 | 4872.33 | 1754.04
| D6-296 | 砖石平基砌砖 | 10m3 | 0.72 | 1195.73 | 4021.09 | 18.6 | 203.69 | 121.82 | 5560.93 | 4003.87
| D6-312 | 渠道砌筑 墙身砖砌 | 10m3 | 0.864 | 1363.5 | 4027.71 | 18.82 | 231.86 | 138.67 | 5780.56 | 4994.4
| D6-326 | 渠道抹灰 底面 | 100m2 | 0.3 | 697.47 | 1449.14 | 89.07 | 131.64 | 78.73 | 2446.05 | 733.82
| D6-327 | 渠道抹灰 砖墙墙面 | 100m2 | 0.3918 | 1301.22 | 1449.14 | 89.07 | 232.89 | 139.28 | 3211.6 | 1258.3
33 | 040501004005 | 塑料管 | m | 22.00 | 18.73 | 195.63 | 2.01 | 3.47 | 2.08 | 221.92 | 4882.24
| D6-288 | 渠（管）道垫层 砂砾石天然级配 | 10m3 | 0.231 | 533.72 | 2405.32 | 22.19 | 93.35 | 55.83 | 3110.41 | 718.5
【表10.2.2-17】
综合单价计算表
单位(专业)工程名称:嵊州市浦口街道屠家埠村公墓三期-园林 | [5 empty] | 标段: |  |  | 第6页 共7页
清单 序号 | 项目编码 (定额编码) | 清单（定额） 项目名称 | 计量 单位 | 数量 | 综 合 单 价 (元) | [5 empty] | 合计 (元)
[5 empty] | 人工费 | 材料 (设备) 费 | 机械费 | 管理费 | 利润 | 小计
| D6-299换 | 混凝土平基混凝土^现浇现拌混凝土 C15（40） | 10m3 | 0.154 | 1103.08 | 4308.05 | 79.79 | 198.53 | 118.73 | 5808.18 | 894.46
| D6-56 | 塑料排水管铺设 管径（mm以内）DN500 | 100m | 0.22 | 539.98 | 14021.79 | 122.27 | 110.48 | 66.08 | 14860.6 | 3269.33
|  | 混凝土台阶 | [8 empty] | 11821.16
34 | 040202011005 | 碎石 | m2 | 58.80 | 1.15 | 22.91 | 0.86 | 0.33 | 0.2 | 25.45 | 1496.46
| D2-105+2-106*-10换 | 碎石底层 人机配合~厚10(cm) | 100m2 | 0.588 | 115.03 | 2290.73 | 86.49 | 32.99 | 19.73 | 2544.97 | 1496.44
35 | 010507004002 | 台阶 | m2 | 28.67 | 92.29 | 170.59 | 0.84 | 15.62 | 9.34 | 288.68 | 8276.46
| A17-187换 | 混凝土台阶^非泵送商品混凝土 C25 | 10m2 | 2.867 | 922.91 | 1705.91 | 8.37 | 156.2 | 93.41 | 2886.8 | 8276.46
36 | 040203007007 | 水泥混凝土 | m2 | 30.13 | 12.64 | 48.1 | 3.1 | 2.59 | 1.55 | 67.98 | 2048.24
| D2-213+2-214*-10换 | 水泥混凝土路面 道路混凝土~厚度10(cm)^现浇现拌混凝土 C25（40） | 100m2 | 0.3013 | 1113.95 | 4542.23 | 85.02 | 201.33 | 120.41 | 6062.94 | 1826.76
| D2-223 | 路面防滑条 | 100m2 | 0.3013 | 78.67 | 150.43 | 224.83 | 45.93 | 27.47 | 527.33 | 158.88
| D2-226 | 水泥混凝土路面养生 塑料膜养护 | 100m2 | 0.3013 | 71.52 | 117.4 |  | 11.99 | 7.17 | 208.08 | 62.69
|  | 绿化部分 | [8 empty] | 7324.45
37 | 050102002003 | 栽植灌木 | 株 | 70 | 2.88 | 48.25 | 1.04 | 0.64 | 0.38 | 53.19 | 3723.3
| 1-142 | 栽植灌木、藤本（带土球）土球直径（cm）20以内 | 10株 | 7 | 18.77 | 473.93 |  | 3.15 | 1.88 | 497.73 | 3484.11
| 1-283 | 灌木养护 灌木高度（cm）100以内 | 10株 | 7 | 10.07 | 8.55 | 10.39 | 3.28 | 1.96 | 34.25 | 239.75
38 | 050102012002 | 铺种草皮 | m2 | 70.00 | 9.84 | 13.12 | 1.56 | 1.89 | 1.13 | 27.54 | 1927.8
| 1-215 | 栽植草皮满铺 | 100m2 | 0.7 | 624.86 | 28.65 |  | 104.77 | 62.66 | 820.94 | 574.66
| 主材 | 马尼拉草 | m2 | 70 |  | 12.04 |  |  |  | 12.04 | 842.8
| 1-319 | 草坪养护 暖地型草坪满铺 | 10m2 | 7 | 35.88 | 7.94 | 15.58 | 8.4 | 5.02 | 72.82 | 509.74
39 | 050101010001 | 整理绿化用地 | m2 | 70.00 | 4.2 |  |  | 0.7 | 0.42 | 5.32 | 372.4
| 1-31 | 绿地细平整 | 10m2 | 7 | 41.95 |  |  | 7.03 | 4.21 | 53.19 | 372.33
40 | 050101009001 | 种植土回（换）填 | m3 | 21.00 | 20.7 | 35.7 |  | 3.47 | 2.08 | 61.95 | 1300.95
【表10.2.2-17】
综合单价计算表
单位(专业)工程名称:嵊州市浦口街道屠家埠村公墓三期-园林 | [5 empty] | 标段: |  |  | 第7页 共7页
清单 序号 | 项目编码 (定额编码) | 清单（定额） 项目名称 | 计量 单位 | 数量 | 综 合 单 价 (元) | [5 empty] | 合计 (元)
[5 empty] | 人工费 | 材料 (设备) 费 | 机械费 | 管理费 | 利润 | 小计
| 1-5 | 人工回填种植土 | 10m3 | 2.1 | 207 | 357 |  | 34.71 | 20.76 | 619.47 | 1300.89
合计 | [10 empty] | 600362.76

## 1_表10_2_2-17 综合单价计算表(技术措施)
【表10.2.2-17】
综合单价计算表
单位(专业)工程名称:嵊州市浦口街道屠家埠村公墓三期-园林 | [5 empty] | 标段: |  |  | 第1页 共1页
清单 序号 | 项目编码 (定额编码) | 清单（定额） 项目名称 | 计量 单位 | 数量 | 综 合 单 价 (元) | [5 empty] | 合计 (元)
[5 empty] | 人工费 | 材料 (设备) 费 | 机械费 | 管理费 | 利润 | 小计
1 | 041106001006 | 大型机械设备进出场及安拆 | 台·次 | 1 | 596 | 1147.66 | 1751.58 | 382.88 | 228.98 | 4107.1 | 4107.1
| D3001 | 履带式挖掘机1m3以内 | 台次 | 1 | 596 | 1147.66 | 1751.58 | 382.88 | 228.98 | 4107.1 | 4107.1
2 | 041102001004 | 垫层模板 | m2 | 120.82 | 10.98 | 15.21 | 0.5 | 1.92 | 1.15 | 29.76 | 3595.6
| D6-1090 | 现浇混凝土模板 混凝土基础垫层木模 | 100m2 | 1.2082 | 1098.28 | 1520.91 | 49.88 | 191.92 | 114.78 | 2975.77 | 3595.33
3 | 041102018006 | 压顶模板 | m2 | 77.15 | 17.48 | 22.09 | 0.97 | 3.08 | 1.84 | 45.46 | 3507.24
| D1-183 | 压顶 现浇混凝土模板 | 100m2 | 0.7715 | 1747.77 | 2209.38 | 96.65 | 307.88 | 184.13 | 4545.81 | 3507.09
4 | 040203007004 | 水泥混凝土道路模板 | m2 | 30.60 | 37.91 | 16.7 | 3.21 | 6.89 | 4.12 | 68.83 | 2106.2
| D2-215 | 水泥混凝土路面 模板 | 100m2 | 0.306 | 3790.56 | 1670.26 | 320.77 | 688.54 | 411.79 | 6881.92 | 2105.87
5 | 04B005 | 临时用电费 | 项 | 1 |  | 2000 |  |  |  | 2000 | 2000
| 单价 | 临时用电费 | 项 | 1 |  | 2000 |  |  |  | 2000 | 2000
合计 | [10 empty] | 15316.14

## 1_表10_2_2-20 施工组织(总价)措施项目清单与
【表10.2.2-20】
施工组织（总价）措施项目清单与计价表
工程名称:园林 |  |  | 标段: | 第1页 共1页
序号 | 项目编号 | 项目名称 | 计算基础 | 费率 (%) | 金额 (元) | 备注
1 | 050405001001 | 安全文明施工费 |  |  | 6266.16
1.1 |  | 安全文明施工基本费 | 定额人工费+定额机械费 | 6.41 | 6266.16
2 | Z50405009001 | 提前竣工增加费 | 定额人工费+定额机械费
3 | 050405004001 | 二次搬运费 | 定额人工费+定额机械费
4 | 050405005001 | 冬雨季施工增加费 | 定额人工费+定额机械费 | 0.15 | 146.63
5 | Z50405010001 | 行车、行人干扰增加费 | 定额人工费+定额机械费
6 |  | 其他施工组织措施费 | 按相关规定计算
合 计 |  |  |  |  | 6412.79

## 1_表10_2_2-22 暂列金额明细表
【表10.2.2-22】
暂列金额明细表
工程名称:园林 |  |  | 标段: | 第1页 共1页
序号 | 项 目 名 称 | 计量单位 | 暂定金额(元) | 备注
1 | 标化工地增加费 | 项
2 | 优质工程增加费 | 项
3 | 其他暂列金额 | 项 | 32656.46 | 估算比例一般不高于5%
3.1 | 其他暂列金额 | 项 | 32656.46
合计 |  |  | 32656.46 | -

## 1_表10_2_2-29 主要工日一览表
【表10.2.2-29】
主要工日一览表
工程名称:园林 |  |  | 标段: |  | 第1页 共1页
序号 | 工日名称（类别） | 单位 | 数 量 | 单价(元) | 合价（元） | 备注
1 | 一类人工 | 工日 | 118.024 | 138 | 16287.32
2 | 二类人工 | 工日 | 484.236 | 149 | 72151.13

## 1_表10_2_2-31 主要材料和工程设备一览表
【表10.2.2-31】
主要材料和工程设备一览表
工程名称:园林 |  |  |  | 标段: |  | 第1页 共1页
序号 | 名称、规格、型号 | 单位 | 数量 | 单价(元) | 合价（元） | 备注
1 | 普通硅酸盐水泥PO 42.5综合 | kg | 64159.411 | 0.5 | 32336.34
2 | 黄砂净砂 | t | 234.71 | 180 | 42247.78
3 | 碎石综合 | t | 471.131 | 126 | 59362.5
4 | 块石 | t | 7.05 | 107 | 754.38
5 | 混凝土实心砖240×115×53 | 千块 | 109.992 | 495.6 | 54512.1
6 | 混凝土实心砖240×115×53 MU10 | 千块 | 9.155 | 495.6 | 4537.02
7 | 非泵送商品混凝土C25 | m3 | 6.049 | 517 | 3127.52
8 | 水 | m3 | 407.414 | 5.73 | 2334.48
9 | 马尼拉草 | m2 | 73.5 | 11.47 | 843.05

## 1_表10_2_2-32 主要机械台班一览表
【表10.2.2-32】
主要机械台班一览表
工程名称:园林 |  |  |  | 标段: | 第1页 共2页
序号 | 机械名称、规格、型号 | 单位 | 数 量 | 单价(元) | 合价（元） | 备注
1 | 履带式推土机75kW | 台班 | 0.706 | 753.78 | 531.8
2 | 履带式推土机105kW | 台班 | 0.36 | 937.87 | 337.27
3 | 平地机90kW | 台班 | 0.567 | 654.03 | 370.95
4 | 轮胎式装载机1.5m3 | 台班 | 0.048 | 725.77 | 34.63
5 | 履带式单斗液压挖掘机1m3 | 台班 | 1.694 | 1060.82 | 1796.53
6 | 钢轮内燃压路机8t | 台班 | 0.26 | 408.77 | 106.42
7 | 钢轮内燃压路机12t | 台班 | 0.993 | 535.16 | 531.38
8 | 钢轮内燃压路机15t | 台班 | 0.511 | 638.99 | 326.77
9 | 电动夯实机250N·m | 台班 | 20.549 | 29.99 | 616.28
10 | 手持式风动凿岩机 | 台班 | 31.075 | 12.61 | 391.86
11 | 混凝土路面刻槽机 | 台班 | 4.623 | 408.79 | 1889.8
12 | 汽车式起重机8t | 台班 | 0.058 | 736.59 | 42.68
13 | 载货汽车4t | 台班 | 0.216 | 447.45 | 96.47
14 | 载货汽车5t | 台班 | 0.12 | 460.74 | 55.11
15 | 自卸汽车15t | 台班 | 3.827 | 930.5 | 3561.05
16 | 平板拖车组40t | 台班 | 1 | 1221.17 | 1221.17
17 | 机动翻斗车1t | 台班 | 0.281 | 223.75 | 62.94
18 | 洒水车4000L | 台班 | 0.35 | 519.36 | 181.78
19 | 双锥反转出料混凝土搅拌机500L | 台班 | 0.367 | 235.62 | 86.54
20 | 双锥反转出料混凝土搅拌机500L | 台班 | 5.261 | 235.62 | 1239.7
21 | 混凝土切缝机7.5kW | 台班 | 3.895 | 36.03 | 140.35
22 | 干混砂浆罐式搅拌机20000L | 台班 | 2.419 | 211.41 | 511.49
23 | 干混砂浆罐式搅拌机20000L | 台班 | 0.412 | 211.41 | 87.08
24 | 木工圆锯机500mm | 台班 | 2.135 | 30.08 | 64.22
25 | 木工平刨床300mm | 台班 | 1.447 | 11.7 | 16.93
26 | 电动空气压缩机3m3/min | 台班 | 2.754 | 134.06 | 369.2
27 | 内燃空气压缩机3m3/min | 台班 | 14.374 | 394.3 | 5667.51
28 | 水泥混凝土真空吸水机 | 台班 | 3.136 | 16.92 | 53.06
29 | 混凝土振捣器平板式 | 台班 | 9.923 | 13.13 | 130.29
30 | 混凝土振捣器平板式 | 台班 | 0.4 | 13.13 | 5.25
【表10.2.2-32】
主要机械台班一览表
工程名称:园林 |  |  |  | 标段: | 第2页 共2页
序号 | 机械名称、规格、型号 | 单位 | 数 量 | 单价(元) | 合价（元） | 备注
31 | 混凝土振捣器插入式 | 台班 | 0.812 | 5.08 | 4.13
32 | 混凝土振捣器插入式 | 台班 | 8.885 | 5.08 | 45.13