## 表10_2_2-4 招标控制价扉页
【表10.2.2-4】
| 嵊州市“供水一张图”（长乐）区域供水管网连通 |  |  |  | 工程
招标控制价
招标控制价 | (小写): | 66385295元
| (大写): | 陆仟陆佰叁拾捌万伍仟贰佰玖拾伍元整
招 标 人: |  |  | 造价咨询人:
| (单位盖章) |  |  | (单位资质专用章)
法定代表人 或其授权人: |  |  | 法定代表人 或其授权人:
| (签字或盖章) |  |  | (签字或盖章)
编 制 人: |  |  | 复 核 人:
| (造价工程师签字盖专用章) |  |  | (造价工程师签字盖专用章)
编制时间: |  |  | 复核时间:

## 表10_2_2-11 编制说明
【表10.2.2-11】
编制说明
工程名称:嵊州市“供水一张图”（长乐）区域供水管网连通 | 第1页 共1页
一、工程概况： 1、工程名称：嵊州市“供水一张图”（长乐）区域供水管网连通工程 2、建设内容：“供水一张图”（长乐）区域供水管网连通工程，本工程管道主管径DN100~DN400。 二、招标范围： 依据建设单位提供的施工图及预算编制所涉及范围； 三、工程量清单编制依据： 1、设计的图纸； 2、工程量清单按《建设工程工程量清单计价规范（GB50500-2013）》及《浙江省建设工程计价规则》（2018版）等； 3、《浙江省建筑工程预算定额》(2018版)； 4、《浙江省市政工程预算定额》(2018版)； 5、《浙江省通用安装工程预算定额》(2018版)； 6、《浙江省建设工程施工机械台班费用定额》(2018版)； 7、《浙江省建设工程计价规则》（2018版）； 四、取费依据： 取费按照《浙江省建设工程计价规则》（2018版）及《建建发〔2019〕92号关于增值税调整后我省建设工程计价规则有关增值税税率及计价系数调整的通知》确定； 五、主要材料价格及人工工日工资： 1.主要材料价格按2023年第4期《绍兴市建设工程造价管理信息》中发布的嵊州地区信息价（除税价）及同期《浙江造价信息》中发布的信息价（除税价）计，部分无价材料按市场价计取（除税价）。 2.人工工日工资按2023年第4期《绍兴市建设工程造价管理信息》中发布的绍兴市建设工程人工市场信息价补差。 六、取费费率的确定： 1、本工程按市政工程取费，工程企业管理费、利润、施工组织措施费（仅计安全文明施工基本费，二次搬运费、行车行人干扰费计入）按定额弹性区间值的中值计取，规费按定额规定标准值计取，税金按9%计算，并计取税前工程造价5%的暂列金额（预留金）。 七、其他说明： 1、阀门、钢板卷管、无缝钢管、铸铁管及管件由甲方提供,管道底砂垫层及沟槽砂回填由甲方提供，泵站成套设备及水箱由甲方提供。消纳场地点为嵊州市浦口街道五联村（山枣湾），土方余方弃置运距按50Km计如建设单位更换消纳场地运距按实签证。围挡设置最终由项目管理单位确定； 2、绿化修复按450000元计入专业工程暂估价； 3、施工便道按200000元计入专业工程暂估价； 4、河道围堰按2000000元计入专业工程暂估价； 5、综合管线保护按100000元计入专业工程暂估价； 6、河道驳坎按120000元计入专业工程暂估价； 7、排水、降水（一次性包干）按50000元计。

## 表10_2_2-12 招标控制价费用表
【表10.2.2-12】
招标控制价费用表
工程名称:嵊州市“供水一张图”（长乐）区域供水管网连通 |  |  |  |  | 第1页 共1页
序号 | 工程名称 | 金额(元) | 其中：（元） |  |  |  | 备注
|  |  | 暂估价 | 安全文明 施工基本费 | 规费 | 税金
1 | 单项工程 | 66385295 | 2870000 | 1057950.3 | 4085434.77 | 5481354.62
1.1 | 市政 | 62611395 | 2870000 | 1049648.25 | 4058445.26 | 5169748.2
1.2 | 泵房 | 612695 |  | 8302.05 | 26989.51 | 50589.53
1.3 | 暂列金额 | 3161205 |  |  |  | 261016.89
合计 |  | 66385295 | 2870000 | 1057950.3 | 4085434.77 | 5481354.62

## 1_表10_2_2-13 【含单列】单位(专业)工程招标
【表10.2.2-13】
单位（专业）工程招标控制价费用表
工程名称:单项工程-市政 |  |  | 标段: | 第1页 共1页
序号 | 费用名称 |  | 计算公式 | 金额 (元) | 备注
1 | 分部分项工程费 |  | ∑(分部分项工程量×综合单价） | 44653549.19 | 见表10.2.2-16
1.1 | 其中 | 人工费+机械费 | ∑分部分项（定额人工费+定额机械费） | 13288047.23
2 | 措施项目费 |  | （2.1+2.2） | 5859652.25
2.1 | 施工技术措施项目费 |  | ∑(技措项目工程量×综合单价） | 4501970.92 | 见表10.2.2-16
2.1.1 | 其中 | 人工费+机械费 | ∑技措项目（定额人工费+定额机械费） | 1310676.72
2.2 | 施工组织措施项目费 |  | (1.1+2.1.1)×9.3% | 1357681.33 | 见表10.2.2-20
2.2.1 | 其中 | 安全文明施工基本费 | (1.1+2.1.1)×7.19% | 1049648.25 | 见表10.2.2-20
3 | 其他项目费 |  | （3.1+3.2+3.3+3.4） | 2870000
3.1 | 暂列金额 |  | 3.1.1+3.1.2+3.1.3 |  | 见表10.2.2-21
3.1.1 | 其中 | 标化工地增加费 | 按招标文件规定额度列计 |  | 见表10.2.2-22
3.1.2 |  | 优质工程增加费 | 按招标文件规定额度列计 |  | 见表10.2.2-22
3.1.3 |  | 其他暂列金额 | 按招标文件规定额度列计 |  | 见表10.2.2-22
3.2 | 暂估价 |  | 3.2.1+3.2.2+3.2.3 | 2870000 | 见表10.2.2-21
3.2.1 | 其中 | 材料（工程设备）暂估价 | 按招标文件规定额度列计 (或计入综合单价) |  | 见表10.2.2-23
3.2.2 |  | 专业工程暂估价 | 按招标文件规定额度列计 | 2870000 | 见表10.2.2-24
3.2.3 |  | 专项技术措施暂估价 | 按招标文件规定额度列计 |  | 见表10.2.2-25
3.3 | 计日工 |  | ∑计日工(暂估数量×综合单价） |  | 见表10.2.2-21
3.4 | 施工总承包服务费 |  | 3.4.1+3.4.2 |  | 见表10.2.2-21
3.4.1 | 其中 | 专业发包工程管理费 | ∑专业发包工程（暂估金额×费率） |  | 见表10.2.2-27
3.4.2 |  | 甲供材料设备管理费 | 甲供材料暂估金额×费率+甲供设备暂估金额×费率 |  | 见表10.2.2-27
4 | 规费 |  | (1.1+2.1.1)×27.8% | 4058445.26
5 | 单列费用 |  | 单列费用
6 | 税金 |  | (1+2+3+4+计税不计费)×9% | 5169748.2
7 | 下浮 |  | (1+2+3+4+5+6-不计税不计费不下浮-暂估材料)×0%
其中 | 甲供费（不计入造价） |  | 甲供材料费+甲供主材费+甲供设备费 | 25684028.39
招标控制价合计 |  |  | 1+2+3+4+5+6-7 | 62611395

## 1_表10_2_2-16 分部分项工程清单与计价表
【表10.2.2-16】
分部分项工程清单与计价表
单位(专业)工程名称:单项工程-市政 | [5 empty] | 标段: |  |  | 第1页 共28页
序号 | 项目编码 | 项目名称 | 项目特征 | 计量 单位 | 工程量 | 金 额 (元) |  |  |  |  | 备注
[6 empty] | 综合单价 | 合价 | 其中
[8 empty] | 人工费 | 机械费 | 暂估价
|  | 管道部分 |  |  |  |  | 13941961.78 | 5383452.19 | 3160574.65
1 | 040501003001 | 铸铁管 | 1.材质及规格：K9级内壁衬水泥砂浆防腐环氧密封层球墨铸铁管 DN100 2.接口方式：胶圈接口 3.管道检验及试验要求：试压、冲洗、消毒 4、垫层、材质及厚度：中粗砂垫层200厚,加管底腋角150°中粗砂垫层 | m | 100.00 | 28.29 | 2829 | 2024 | 51
2 | 040501003002 | 铸铁管 | 1.材质及规格：K9级内壁衬水泥砂浆防腐环氧密封层球墨铸铁管 DN150 2.接口方式：胶圈接口 3.管道检验及试验要求：试压、冲洗、消毒 4、垫层、材质及厚度：中粗砂垫层200厚,加管底腋角150°中粗砂垫层 | m | 33121.00 | 29.68 | 983031.28 | 704483.67 | 18878.97
3 | 040501003003 | 铸铁管 | 1.材质及规格：K9级内壁衬水泥砂浆防腐球环氧密封层墨铸铁管 DN200 2.接口方式：胶圈接口 3.管道检验及试验要求：试压、冲洗、消毒 4、垫层、材质及厚度：中粗砂垫层200厚,加管底腋角150°中粗砂垫层 | m | 2340.00 | 36.12 | 84520.8 | 61612.2 | 1357.2
本页小计 | [6 empty] | 1070381.08 | 768119.87 | 20287.17
【表10.2.2-16】
分部分项工程清单与计价表
单位(专业)工程名称:单项工程-市政 | [5 empty] | 标段: |  |  | 第2页 共28页
序号 | 项目编码 | 项目名称 | 项目特征 | 计量 单位 | 工程量 | 金 额 (元) |  |  |  |  | 备注
[6 empty] | 综合单价 | 合价 | 其中
[8 empty] | 人工费 | 机械费 | 暂估价
4 | 040501003004 | 铸铁管 | 1.材质及规格：K9级内壁衬水泥砂浆防腐环氧密封层球墨铸铁管 DN300 2.接口方式：胶圈接口 3.管道检验及试验要求：试压、冲洗、消毒 4、垫层、材质及厚度：中粗砂垫层200厚,加管底腋角150°中粗砂垫层 | m | 14622.00 | 52.4 | 766192.8 | 483110.88 | 81444.54
5 | 040501003005 | 铸铁管 | 1.材质及规格：K9级内壁衬水泥砂浆防腐环氧密封层球墨铸铁管 DN400 2.接口方式：胶圈接口 3.管道检验及试验要求：试压、冲洗、消毒 4、垫层、材质及厚度：中粗砂垫层200厚,加管底腋角150°中粗砂垫层 | m | 13197.00 | 68.34 | 901882.98 | 562456.14 | 87364.14
6 | 040501002001 | 钢管 | 1.材质及规格：Q235b碳素钢板卷管D150*6 2.接口方式：电弧焊 3.除锈防腐：外防腐IPN8710-3二布四油，内防腐IPN8710-2B二底二面 4.管道试压、消毒冲洗 5、河道内敷设 | m | 702.00 | 57.8 | 40575.6 | 29420.82 | 709.02
7 | 040501002002 | 钢管 | 1.材质及规格：Q235b碳素钢板卷管D150*10 2.接口方式：电弧焊 3.除锈防腐：外防腐IPN8710-3二布四油，内防腐IPN8710-2B二底二面 4.管道试压、消毒冲洗 5、架空敷设 | m | 156.00 | 57.21 | 8924.76 | 6469.32 | 157.56
本页小计 | [6 empty] | 1717576.14 | 1081457.16 | 169675.26
【表10.2.2-16】
分部分项工程清单与计价表
单位(专业)工程名称:单项工程-市政 | [5 empty] | 标段: |  |  | 第3页 共28页
序号 | 项目编码 | 项目名称 | 项目特征 | 计量 单位 | 工程量 | 金 额 (元) |  |  |  |  | 备注
[6 empty] | 综合单价 | 合价 | 其中
[8 empty] | 人工费 | 机械费 | 暂估价
8 | 040501002003 | 钢管 | 1.材质及规格：Q235b碳素钢板卷管D150*14 2.接口方式：电弧焊 3.除锈防腐：外防腐IPN8710-3二布四油，内防腐IPN8710-2B二底二面 4.管道试压、消毒冲洗 5、架空敷设 | m | 32.00 | 56.44 | 1806.08 | 1308.48 | 32.32
9 | 040501002004 | 钢管 | 1.材质及规格：Q235b碳素钢板卷管DN200*8 2.接口方式：电弧焊 3.除锈防腐：外防腐IPN8710-3二布四油，内防腐IPN8710-2B二底二面 4.管道试压、消毒冲洗 5、河道内敷设 | m | 4590.00 | 78.7 | 361233 | 262364.4 | 7389.9
10 | 040501002005 | 钢管 | 1.材质及规格：Q235b碳素钢板卷管DN200*10 2.接口方式：电弧焊 3.除锈防腐：外防腐IPN8710-3二布四油，内防腐IPN8710-2B二底二面 4.管道试压、消毒冲洗 | m | 68.00 | 80.27 | 5458.36 | 3956.92 | 109.48
11 | 040501002006 | 钢管 | 1.材质及规格：Q235b碳素钢板卷管DN300*8 2.接口方式：电弧焊 3.除锈防腐：外防腐IPN8710-3二布四油，内防腐IPN8710-2B二底二面 4.管道试压、消毒冲洗 5、河道内敷设 | m | 931.00 | 119.75 | 111487.25 | 77151.97 | 5464.97
本页小计 | [6 empty] | 479984.69 | 344781.77 | 12996.67
【表10.2.2-16】
分部分项工程清单与计价表
单位(专业)工程名称:单项工程-市政 | [5 empty] | 标段: |  |  | 第4页 共28页
序号 | 项目编码 | 项目名称 | 项目特征 | 计量 单位 | 工程量 | 金 额 (元) |  |  |  |  | 备注
[6 empty] | 综合单价 | 合价 | 其中
[8 empty] | 人工费 | 机械费 | 暂估价
12 | 040501002007 | 钢管 | 1.材质及规格：Q235b碳素钢板卷管DN300*10 2.接口方式：电弧焊 3.除锈防腐：外防腐IPN8710-3二布四油，内防腐IPN8710-2B二底二面 4.管道试压、消毒冲洗 | m | 23.00 | 119.51 | 2748.73 | 1901.87 | 135.01
13 | 040501002008 | 钢管 | 1.材质及规格：Q235b碳素钢板卷管DN400*10 2.接口方式：电弧焊 3.除锈防腐：外防腐IPN8710-3二布四油，内防腐IPN8710-2B二底二面 4.管道试压、消毒冲洗 | m | 87.00 | 164.54 | 14314.98 | 9616.11 | 889.14
14 | 040501008001 | 水平导向钻进 | 1、土壤类别：三类土 2、材质及规格：材质：PE管，规格：PE100 SDR11 De315 3、接口方式：对接热熔 4、管道检验及试验要求：消毒、试压 5、泥浆处理：泥浆外运5km | m | 165.00 | 900.78 | 148628.7 | 25010.7 | 31386.3
15 | 040303001001 | 混凝土垫层 | 1.基础 垫层混凝土 ^非泵送商品混凝土 C20 2.含模板 | m3 | 496.12 | 658.14 | 326516.42 | 49835.25 | 10959.29
16 | 04B001 | 混凝土方包 | 1.满包混凝土加固^非泵送商品混凝土 C20 2.含模板 | m3 | 2068.45 | 726.09 | 1501880.86 | 276055.34 | 30551.01
17 | 040901001001 | 现浇构件钢筋 | 1.钢筋种类：带肋钢筋 2.钢筋规格：10 | t | 89.889 | 5066.04 | 455381.27 | 72110.75 | 2498.91
本页小计 | [6 empty] | 2449470.96 | 434530.02 | 76419.66
【表10.2.2-16】
分部分项工程清单与计价表
单位(专业)工程名称:单项工程-市政 | [5 empty] | 标段: |  |  | 第5页 共28页
序号 | 项目编码 | 项目名称 | 项目特征 | 计量 单位 | 工程量 | 金 额 (元) |  |  |  |  | 备注
[6 empty] | 综合单价 | 合价 | 其中
[8 empty] | 人工费 | 机械费 | 暂估价
18 | 040502001001 | 铸铁管管件 | 1.材质及规格：球墨铸铁承插盘三通DN150×50 2.接口形式：胶圈接口 | 个 | 39 | 103.31 | 4029.09 | 3172.65
19 | 040502001002 | 铸铁管管件 | 1.材质及规格：球墨铸铁承插盘三通DN150×75 2.接口形式：胶圈接口 | 个 | 17 | 103.31 | 1756.27 | 1382.95
20 | 040502001003 | 铸铁管管件 | 1.材质及规格：球墨铸铁承插盘三通DN150×150 2.接口形式：胶圈接口 | 个 | 4 | 103.31 | 413.24 | 325.4
21 | 040502001004 | 铸铁管管件 | 1.材质及规格：球墨铸铁承插盘三通DN200×65 2.接口形式：胶圈接口 | 个 | 12 | 134.26 | 1611.12 | 1265.88
22 | 040502001005 | 铸铁管管件 | 1.材质及规格：球墨铸铁承插盘三通DN200×75 2.接口形式：胶圈接口 | 个 | 5 | 134.26 | 671.3 | 527.45
23 | 040502001006 | 铸铁管管件 | 1.材质及规格：球墨铸铁承插盘三通DN200*150 2.接口形式：胶圈接口 | 个 | 5 | 134.26 | 671.3 | 527.45
24 | 040502001007 | 铸铁管管件 | 1.材质及规格：球墨铸铁承插盘三通DN200*150*150 2.接口形式：胶圈接口 | 个 | 1 | 134.26 | 134.26 | 105.49
25 | 040502001008 | 铸铁管管件 | 1.材质及规格：球墨铸铁承插盘三通DN200*200 2.接口形式：胶圈接口 | 个 | 1 | 134.26 | 134.26 | 105.49
本页小计 | [6 empty] | 9420.84 | 7412.76
【表10.2.2-16】
分部分项工程清单与计价表
单位(专业)工程名称:单项工程-市政 | [5 empty] | 标段: |  |  | 第6页 共28页
序号 | 项目编码 | 项目名称 | 项目特征 | 计量 单位 | 工程量 | 金 额 (元) |  |  |  |  | 备注
[6 empty] | 综合单价 | 合价 | 其中
[8 empty] | 人工费 | 机械费 | 暂估价
26 | 040502001009 | 铸铁管管件 | 1.材质及规格：球墨铸铁异径管DN200*150 2.接口形式：胶圈接口 | 个 | 1 | 134.26 | 134.26 | 105.49
27 | 040502001010 | 铸铁管管件 | 1.材质及规格：球墨铸铁承插盘三通DN300×80 2.接口形式：胶圈接口 | 个 | 27 | 152.73 | 4123.71 | 3009.15 | 226.8
28 | 040502001011 | 铸铁管管件 | 1.材质及规格：球墨铸铁承插盘三通DN300×75 2.接口形式：胶圈接口 | 个 | 19 | 152.73 | 2901.87 | 2117.55 | 159.6
29 | 040502001012 | 铸铁管管件 | 1.材质及规格：球墨铸铁承插盘三通DN300×150 2.接口形式：胶圈接口 | 个 | 7 | 152.73 | 1069.11 | 780.15 | 58.8
30 | 040502001013 | 铸铁管管件 | 1.材质及规格：球墨铸铁承插盘三通DN300*300 2.接口形式：胶圈接口 | 个 | 5 | 152.73 | 763.65 | 557.25 | 42
31 | 040502001014 | 铸铁管管件 | 1.材质及规格：球墨铸铁承插盘三通DN400×80 2.接口形式：胶圈接口 | 个 | 10 | 215.85 | 2158.5 | 1560 | 128.9
32 | 040502001015 | 铸铁管管件 | 1.材质及规格：球墨铸铁承插盘三通DN400×100 2.接口形式：胶圈接口 | 个 | 8 | 215.84 | 1726.72 | 1248 | 103.12
33 | 040502001016 | 铸铁管管件 | 1.材质及规格：球墨铸铁承插盘三通DN400×150 2.接口形式：胶圈接口 | 个 | 6 | 215.85 | 1295.1 | 936 | 77.34
本页小计 | [6 empty] | 14172.92 | 10313.59 | 796.56
【表10.2.2-16】
分部分项工程清单与计价表
单位(专业)工程名称:单项工程-市政 | [5 empty] | 标段: |  |  | 第7页 共28页
序号 | 项目编码 | 项目名称 | 项目特征 | 计量 单位 | 工程量 | 金 额 (元) |  |  |  |  | 备注
[6 empty] | 综合单价 | 合价 | 其中
[8 empty] | 人工费 | 机械费 | 暂估价
34 | 040502001017 | 铸铁管管件 | 1.材质及规格：球墨铸铁承插盘三通DN400×300 2.接口形式：胶圈接口 | 个 | 2 | 215.85 | 431.7 | 312 | 25.78
35 | 040502001018 | 铸铁管管件 | 1.材质及规格：球墨铸铁承插盘三通DN400×400 2.接口形式：胶圈接口 | 个 | 1 | 215.85 | 215.85 | 156 | 12.89
36 | 040502001019 | 铸铁管管件 | 1.材质及规格：球墨铸铁弯头DN150×45° 2.接口形式：胶圈接口 | 个 | 218 | 103.31 | 22521.58 | 17734.3
37 | 040502001020 | 铸铁管管件 | 1.材质及规格：球墨铸铁弯头DN150×11.25° 2.接口形式：胶圈接口 | 个 | 312 | 103.31 | 32232.72 | 25381.2
38 | 040502001021 | 铸铁管管件 | 1.材质及规格：球墨铸铁弯头DN150×22.5° 2.接口形式：胶圈接口 | 个 | 210 | 103.31 | 21695.1 | 17083.5
39 | 040502001022 | 铸铁管管件 | 1.材质及规格：球墨铸铁弯头DN150×30° 2.接口形式：胶圈接口 | 个 | 10 | 103.31 | 1033.1 | 813.5
40 | 040502001023 | 铸铁管管件 | 1.材质及规格：球墨铸铁弯头DN150×60° 2.接口形式：胶圈接口 | 个 | 10 | 103.31 | 1033.1 | 813.5
41 | 040502001024 | 铸铁管管件 | 1.材质及规格：球墨铸铁弯头DN200×11.25° 2.接口形式：胶圈接口 | 个 | 24 | 134.26 | 3222.24 | 2531.76
本页小计 | [6 empty] | 82385.39 | 64825.76 | 38.67
【表10.2.2-16】
分部分项工程清单与计价表
单位(专业)工程名称:单项工程-市政 | [5 empty] | 标段: |  |  | 第8页 共28页
序号 | 项目编码 | 项目名称 | 项目特征 | 计量 单位 | 工程量 | 金 额 (元) |  |  |  |  | 备注
[6 empty] | 综合单价 | 合价 | 其中
[8 empty] | 人工费 | 机械费 | 暂估价
42 | 040502001025 | 铸铁管管件 | 1.材质及规格：球墨铸铁弯头DN200×22.5° 2.接口形式：胶圈接口 | 个 | 30 | 134.26 | 4027.8 | 3164.7
43 | 040502001026 | 铸铁管管件 | 1.材质及规格：球墨铸铁弯头DN200×30° 2.接口形式：胶圈接口 | 个 | 10 | 134.26 | 1342.6 | 1054.9
44 | 040502001027 | 铸铁管管件 | 1.材质及规格：球墨铸铁弯头DN200×45° 2.接口形式：胶圈接口 | 个 | 28 | 134.26 | 3759.28 | 2953.72
45 | 040502001028 | 铸铁管管件 | 1.材质及规格：球墨铸铁弯头DN200×60° 2.接口形式：胶圈接口 | 个 | 10 | 134.26 | 1342.6 | 1054.9
46 | 040502001029 | 铸铁管管件 | 1.材质及规格：球墨铸铁弯头DN300×11.25° 2.接口形式：胶圈接口 | 个 | 108 | 152.73 | 16494.84 | 12036.6 | 907.2
47 | 040502001030 | 铸铁管管件 | 1.材质及规格：球墨铸铁弯头DN300×22.5° 2.接口形式：胶圈接口 | 个 | 112 | 152.73 | 17105.76 | 12482.4 | 940.8
48 | 040502001031 | 铸铁管管件 | 1.材质及规格：球墨铸铁弯头DN300×30° 2.接口形式：胶圈接口 | 个 | 10 | 152.73 | 1527.3 | 1114.5 | 84
49 | 040502001032 | 铸铁管管件 | 1.材质及规格：球墨铸铁弯头DN300×45° 2.接口形式：胶圈接口 | 个 | 106 | 152.73 | 16189.38 | 11813.7 | 890.4
本页小计 | [6 empty] | 61789.56 | 45675.42 | 2822.4
【表10.2.2-16】
分部分项工程清单与计价表
单位(专业)工程名称:单项工程-市政 | [5 empty] | 标段: |  |  | 第9页 共28页
序号 | 项目编码 | 项目名称 | 项目特征 | 计量 单位 | 工程量 | 金 额 (元) |  |  |  |  | 备注
[6 empty] | 综合单价 | 合价 | 其中
[8 empty] | 人工费 | 机械费 | 暂估价
50 | 040502001033 | 铸铁管管件 | 1.材质及规格：球墨铸铁弯头DN300×60° 2.接口形式：胶圈接口 | 个 | 10 | 152.73 | 1527.3 | 1114.5 | 84
51 | 040502001034 | 铸铁管管件 | 1.材质及规格：球墨铸铁弯头DN400×11.25° 2.接口形式：胶圈接口 | 个 | 16 | 215.85 | 3453.6 | 2496 | 206.24
52 | 040502001035 | 铸铁管管件 | 1.材质及规格：球墨铸铁弯头DN400×22.5° 2.接口形式：胶圈接口 | 个 | 22 | 215.85 | 4748.7 | 3432 | 283.58
53 | 040502001036 | 铸铁管管件 | 1.材质及规格：球墨铸铁弯头DN400×30° 2.接口形式：胶圈接口 | 个 | 10 | 215.85 | 2158.5 | 1560 | 128.9
54 | 040502001037 | 铸铁管管件 | 1.材质及规格：球墨铸铁弯头DN400×45° 2.接口形式：胶圈接口 | 个 | 60 | 215.85 | 12951 | 9360 | 773.4
55 | 040502001038 | 铸铁管管件 | 1.材质及规格：球墨铸铁弯头DN400×60° 2.接口形式：胶圈接口 | 个 | 10 | 215.85 | 2158.5 | 1560 | 128.9
56 | 040502001039 | 铸铁管管件 | 1.材质及规格：球墨铸铁插盘短管DN75 2.接口形式：胶圈接口 | 个 | 41 | 103.31 | 4235.71 | 3335.35
57 | 040502001040 | 铸铁管管件 | 1.材质及规格：球墨铸铁插盘短管DN100 2.接口形式：胶圈接口 | 个 | 8 | 103.31 | 826.48 | 650.8
本页小计 | [6 empty] | 32059.79 | 23508.65 | 1605.02
【表10.2.2-16】
分部分项工程清单与计价表
单位(专业)工程名称:单项工程-市政 | [5 empty] | 标段: |  |  | 第10页 共28页
序号 | 项目编码 | 项目名称 | 项目特征 | 计量 单位 | 工程量 | 金 额 (元) |  |  |  |  | 备注
[6 empty] | 综合单价 | 合价 | 其中
[8 empty] | 人工费 | 机械费 | 暂估价
58 | 040502001041 | 铸铁管管件 | 1.材质及规格：球墨铸铁插盘短管DN150 2.接口形式：胶圈接口 | 个 | 35 | 103.31 | 3615.85 | 2847.25
59 | 040502001042 | 铸铁管管件 | 1.材质及规格：球墨铸铁插盘短管DN300 2.接口形式：胶圈接口 | 个 | 1 | 152.73 | 152.73 | 111.45 | 8.4
60 | 040502001043 | 铸铁管管件 | 1.材质及规格：球墨铸铁插盘短管DN400 2.接口形式：胶圈接口 | 个 | 1 | 215.85 | 215.85 | 156 | 12.89
61 | 040502001044 | 铸铁管管件 | 1.材质及规格：球墨铸铁承盘短管DN75 2.接口形式：胶圈接口 | 个 | 41 | 103.31 | 4235.71 | 3335.35
62 | 040502001045 | 铸铁管管件 | 1.材质及规格：球墨铸铁承盘短管DN100 2.接口形式：胶圈接口 | 个 | 8 | 103.31 | 826.48 | 650.8
63 | 040502001046 | 铸铁管管件 | 1.材质及规格：球墨铸铁承盘短管DN150 2.接口形式：胶圈接口 | 个 | 171 | 103.31 | 17666.01 | 13910.85
64 | 040502001047 | 铸铁管管件 | 1.材质及规格：球墨铸铁承盘短管DN200 2.接口形式：胶圈接口 | 个 | 20 | 134.26 | 2685.2 | 2109.8
65 | 040502001048 | 铸铁管管件 | 1.材质及规格：球墨铸铁承盘短管DN300 2.接口形式：胶圈接口 | 个 | 49 | 152.73 | 7483.77 | 5461.05 | 411.6
本页小计 | [6 empty] | 36881.6 | 28582.55 | 432.89
【表10.2.2-16】
分部分项工程清单与计价表
单位(专业)工程名称:单项工程-市政 | [5 empty] | 标段: |  |  | 第11页 共28页
序号 | 项目编码 | 项目名称 | 项目特征 | 计量 单位 | 工程量 | 金 额 (元) |  |  |  |  | 备注
[6 empty] | 综合单价 | 合价 | 其中
[8 empty] | 人工费 | 机械费 | 暂估价
66 | 040502001049 | 铸铁管管件 | 1.材质及规格：球墨铸铁承盘短管DN400 2.接口形式：胶圈接口 | 个 | 27 | 215.85 | 5827.95 | 4212 | 348.03
67 | 040502002001 | 钢管管件制作、安装 | 1.材质及规格：Q235b碳素钢板卷管φ159×45° 2.接口形式：电弧焊 | 个 | 128 | 356.68 | 45655.04 | 27947.52 | 5300.48
68 | 040502002002 | 钢管管件制作、安装 | 1.材质及规格：Q235b碳素钢板卷管φ219×45° 2.接口形式：电弧焊 | 个 | 28 | 391.46 | 10960.88 | 6536.6 | 1173.2
69 | 040502002003 | 钢管管件制作、安装 | 1.材质及规格：Q235b碳素钢板卷管φ325×45° 2.接口形式：电弧焊 | 个 | 40 | 593.95 | 23758 | 14248.4 | 2555.2
70 | 040502002004 | 钢管管件制作、安装 | 1.材质及规格：Q235b碳素钢板卷管φ426×45° 2.接口形式：电弧焊 | 个 | 8 | 863.34 | 6906.72 | 4036.48 | 748.16
71 | 040502002005 | 钢管管件制作、安装 | 1.材质及规格：Q235b碳素钢板卷管三通D219×219×219 2.接口形式：电弧焊 | 个 | 2 | 506.97 | 1013.94 | 591.08 | 110.62
72 | 040502002006 | 钢管管件制作、安装 | 1.材质及规格：Q235b碳素钢板卷管三通D325*219*219 2.接口形式：电弧焊 | 个 | 1 | 847.87 | 847.87 | 433.6 | 169.77
73 | 040502002007 | 钢管管件制作、安装 | 1.材质及规格：Q235b碳素钢板卷管四通DN200*150安装 2.接口形式：电弧焊 | 个 | 1 | 303.77 | 303.77 | 185.28 | 31.47
本页小计 | [6 empty] | 95274.17 | 58190.96 | 10436.93
【表10.2.2-16】
分部分项工程清单与计价表
单位(专业)工程名称:单项工程-市政 | [5 empty] | 标段: |  |  | 第12页 共28页
序号 | 项目编码 | 项目名称 | 项目特征 | 计量 单位 | 工程量 | 金 额 (元) |  |  |  |  | 备注
[6 empty] | 综合单价 | 合价 | 其中
[8 empty] | 人工费 | 机械费 | 暂估价
74 | 040502005001 | 阀门 | 1.材质及规格：闸阀DN75 SZ45T-16 2.连接形式：法兰连接 | 个 | 41 | 73.9 | 3029.9 | 1808.1
75 | 040502005002 | 阀门 | 1.材质及规格：闸阀DN100 SZ45T-16 2.连接形式：法兰连接 | 个 | 8 | 73.9 | 591.2 | 352.8
76 | 040502005003 | 阀门 | 1.材质及规格：闸阀DN150 SZ45T-16 2.连接形式：法兰连接 | 个 | 79 | 121.81 | 9622.99 | 5602.68
77 | 040502005004 | 阀门 | 1.材质及规格：蝶阀DN150 D341X-16C 2.连接形式：法兰连接 | 个 | 50 | 121.81 | 6090.5 | 3546
78 | 040502005005 | 阀门 | 1.材质及规格：止回阀DN150 2.连接形式：法兰连接 | 个 | 25 | 121.81 | 3045.25 | 1773
79 | 040502005006 | 阀门 | 1.材质及规格：蝶阀DN200 D341X-16C 2.连接形式：法兰连接 | 个 | 6 | 121.81 | 730.86 | 425.52
80 | 040502005007 | 阀门 | 1.材质及规格：止回阀DN200 2.连接形式：法兰连接 | 个 | 3 | 121.81 | 365.43 | 212.76
81 | 040502005008 | 阀门 | 1.材质及规格：蝶阀DN300 D341X-16C 2.连接形式：法兰连接 | 个 | 12 | 249.3 | 2991.6 | 1305.24 | 597.36
82 | 040502005009 | 阀门 | 1.材质及规格：止回阀DN300 2.连接形式：法兰连接 | 个 | 6 | 249.3 | 1495.8 | 652.62 | 298.68
83 | 040502005010 | 阀门 | 1.材质及规格：止回阀DN400 2.连接形式：法兰连接 | 个 | 7 | 368.92 | 2582.44 | 1028.37 | 539.84
84 | 040502005011 | 阀门 | 1.材质及规格：闸阀DN200 SZ45T-16 2.连接形式：法兰连接 | 个 | 10 | 121.81 | 1218.1 | 709.2
85 | 040502005012 | 阀门 | 1.材质及规格：闸阀DN300 SZ45T-16 2.连接形式：法兰连接 | 个 | 14 | 249.3 | 3490.2 | 1522.78 | 696.92
本页小计 | [6 empty] | 35254.27 | 18939.07 | 2132.8
【表10.2.2-16】
分部分项工程清单与计价表
单位(专业)工程名称:单项工程-市政 | [5 empty] | 标段: |  |  | 第13页 共28页
序号 | 项目编码 | 项目名称 | 项目特征 | 计量 单位 | 工程量 | 金 额 (元) |  |  |  |  | 备注
[6 empty] | 综合单价 | 合价 | 其中
[8 empty] | 人工费 | 机械费 | 暂估价
86 | 040502005013 | 阀门 | 1.材质及规格：蝶阀DN400 D341X-16C 2.连接形式：法兰连接 | 个 | 19 | 368.92 | 7009.48 | 2791.29 | 1465.28
87 | 040502005014 | 阀门 | 1.材质及规格：减压阀DN150 Y44T-16 2.连接形式：法兰连接 | 个 | 13 | 121.81 | 1583.53 | 921.96
88 | 040502011001 | 补偿器 | 1.规格：橡胶圈接头 DN400 2.安装方式：法兰连接 | 个 | 9 | 368.92 | 3320.28 | 1322.19 | 694.08
89 | 040502011002 | 补偿器 | 1.规格：橡胶圈接头 DN150 2.安装方式：法兰连接 | 个 | 62 | 121.81 | 7552.22 | 4397.04
90 | 040502011003 | 补偿器 | 1.规格：伸缩节 DN150 2.安装方式：法兰连接 | 个 | 1 | 121.81 | 121.81 | 70.92
91 | 040502011004 | 补偿器 | 1.规格：橡胶圈接头 DN200 2.安装方式：法兰连接 | 个 | 7 | 121.81 | 852.67 | 496.44
92 | 040502011005 | 补偿器 | 1.规格：伸缩节 DN200 2.安装方式：法兰连接 | 个 | 1 | 121.81 | 121.81 | 70.92
93 | 040502011006 | 补偿器 | 1.规格：橡胶圈接头 DN300 2.安装方式：法兰连接 | 个 | 16 | 249.3 | 3988.8 | 1740.32 | 796.48
94 | 040502011007 | 补偿器 | 1.规格：橡胶圈接头 DN400 2.安装方式：法兰连接 | 个 | 7 | 368.92 | 2582.44 | 1028.37 | 539.84
95 | 040502005015 | 阀门 | 1.规格：流量计 DN400 2.安装方式：法兰连接 | 个 | 7 | 368.92 | 2582.44 | 1028.37 | 539.84
96 | 040502015001 | 过滤器 | 1.规格：Y型过滤器安装DN150 2.连接方式：法兰连接 | 个 | 13 | 121.81 | 1583.53 | 921.96
本页小计 | [6 empty] | 31299.01 | 14789.78 | 4035.52
【表10.2.2-16】
分部分项工程清单与计价表
单位(专业)工程名称:单项工程-市政 | [5 empty] | 标段: |  |  | 第14页 共28页
序号 | 项目编码 | 项目名称 | 项目特征 | 计量 单位 | 工程量 | 金 额 (元) |  |  |  |  | 备注
[6 empty] | 综合单价 | 合价 | 其中
[8 empty] | 人工费 | 机械费 | 暂估价
97 | 040502006001 | 法兰 | 1.材质、规格、结构形式：Q235b 钢制法兰DN150 2.连接形式：法兰连接 | 副 | 35 | 131.84 | 4614.4 | 2983.05 | 460.25
98 | 040502006002 | 法兰 | 1.材质、规格、结构形式：Q235b 钢制法兰DN200 2.连接形式：法兰连接 | 副 | 14 | 197.88 | 2770.32 | 1643.74 | 384.3
99 | 040502004001 | 转换件 | 1.材质、规格、结构形式：PE法兰头DN300 2.连接形式：法兰连接 | 个 | 4 | 476.47 | 1905.88 | 759.32 | 687.92
100 | 040502006003 | 法兰 | 1.材质、规格、结构形式：Q235b 钢制法兰DN300 2.连接形式：法兰连接 | 副 | 21 | 339.33 | 7125.93 | 4152.12 | 1009.05
101 | 040502006004 | 法兰 | 1.材质、规格、结构形式：Q235b 钢制法兰DN400 2.连接形式：法兰连接 | 副 | 3 | 431.51 | 1294.53 | 744.27 | 172.05
102 | 040502007001 | 盲堵板制作、安装 | 1.材质及规格：钢制DN150 2.连接形式：法兰连接 | 组 | 35 | 68.66 | 2403.1 | 1548.75 | 200.2
103 | 040502007002 | 盲堵板制作、安装 | 1.材质及规格：钢制DN300 2.连接形式：法兰连接 | 组 | 1 | 199.62 | 199.62 | 122.48 | 22.68
104 | 040502007003 | 盲堵板制作、安装 | 1.材质及规格：钢制DN400 2.连接形式：法兰连接 | 组 | 1 | 293.05 | 293.05 | 184.61 | 26.9
105 | 040502009001 | 水表 | 1.规格：水表DN150 2.安装方式：法兰连接 | 个 | 25 | 88.95 | 2223.75 | 1441.5
本页小计 | [6 empty] | 22830.58 | 13579.84 | 2963.35
【表10.2.2-16】
分部分项工程清单与计价表
单位(专业)工程名称:单项工程-市政 | [5 empty] | 标段: |  |  | 第15页 共28页
序号 | 项目编码 | 项目名称 | 项目特征 | 计量 单位 | 工程量 | 金 额 (元) |  |  |  |  | 备注
[6 empty] | 综合单价 | 合价 | 其中
[8 empty] | 人工费 | 机械费 | 暂估价
106 | 040502009002 | 水表 | 1.规格：水表DN200 2.安装方式：法兰连接 | 个 | 3 | 107.74 | 323.22 | 217.23
107 | 040502009003 | 水表 | 1.规格：水表DN300 2.安装方式：法兰连接 | 个 | 6 | 158.63 | 951.78 | 628.5
108 | 040502005016 | 阀门 | 1.材质及规格：复合式排气阀DN50 CARX 2.连接形式：法兰连接 | 个 | 51 | 31.47 | 1604.97 | 1094.46
109 | 040502005017 | 阀门 | 1.材质及规格：复合式排气阀DN65 CARX 2.连接形式：法兰连接 | 个 | 14 | 45.46 | 636.44 | 450.52
110 | 040502005018 | 阀门 | 1.材质及规格：复合式排气阀DN80 CARX 2.连接形式：法兰连接 | 个 | 44 | 45.46 | 2000.24 | 1415.92
111 | 030816005001 | 焊缝超声波探伤 | 1.超声波检测 公称直径 (mm以内)150 | 口 | 69 | 14.65 | 1010.85 | 414.69 | 91.08
112 | 030816005002 | 焊缝超声波探伤 | 1.超声波检测 公称直径 (mm以内)250 | 口 | 387 | 28.69 | 11103.03 | 4458.24 | 979.11
113 | 030816005003 | 焊缝超声波探伤 | 1.超声波检测 公称直径 (mm以内)350 | 口 | 82 | 46.44 | 3808.08 | 1456.32 | 319.8
114 | 030816005004 | 焊缝超声波探伤 | 1.超声波检测 公称直径 (mm以内)350以上 | 口 | 4 | 64.03 | 256.12 | 91.8 | 20.2
115 | 040502008001 | 套管制作、安装 | 1、刚性防水套管制作、安装 DN200 | 个 | 30 | 445.01 | 13350.3 | 5627.7 | 1340.1
116 | 040502008002 | 套管制作、安装 | 1、刚性防水套管制作、安装DN300 | 个 | 20 | 668.65 | 13373 | 4988.4 | 1298
117 | 040502008003 | 套管制作、安装 | 1、刚性防水套管制作、安装DN400 | 个 | 14 | 927.63 | 12986.82 | 4754.12 | 1250.2
本页小计 | [6 empty] | 61404.85 | 25597.9 | 5298.49
【表10.2.2-16】
分部分项工程清单与计价表
单位(专业)工程名称:单项工程-市政 | [5 empty] | 标段: |  |  | 第16页 共28页
序号 | 项目编码 | 项目名称 | 项目特征 | 计量 单位 | 工程量 | 金 额 (元) |  |  |  |  | 备注
[6 empty] | 综合单价 | 合价 | 其中
[8 empty] | 人工费 | 机械费 | 暂估价
118 | 040501014001 | 新旧管连接 | 1.球墨铸铁管新旧管连接（胶圈接口） 公称直径（mm以内）800 | 处 | 1 | 4099.67 | 4099.67 | 3141.67 | 43.97
119 | 040501014002 | 新旧管连接 | 1.球墨铸铁管新旧管连接（胶圈接口） DN150 | 处 | 28 | 1000.28 | 28007.84 | 21802.76
120 | 040501014003 | 新旧管连接 | 1.球墨铸铁管新旧管连接（胶圈接口） DN300 | 处 | 1 | 1548.04 | 1548.04 | 1198.85 | 8.4
121 | 040501014004 | 新旧管连接 | 1.球墨铸铁管新旧管连接（胶圈接口） DN400 | 处 | 3 | 2091.2 | 6273.6 | 4851.75 | 38.67
122 | 040101002001 | 挖沟槽土方 | 1、土壤类别：三类土 2、挖土深度：2M 内 | m3 | 125808.61 | 7.48 | 941048.4 | 486879.32 | 267972.34
123 | 040101003001 | 牵引管出土坑 | 1.人工挖工作坑、交汇坑土方 挖土方（深度m以内）4 | m3 | 54.00 | 51.9 | 2802.6 | 1591.38 | 639.9
124 | 040103001001 | 回填方 | 1、密实度要求：满足设计要求 2、填方材料品种：利用方 | m3 | 102617.45 | 20.08 | 2060558.4 | 1465377.19 | 172397.32
125 | 040103002001 | 余方弃置 | 1、废弃料品种：沟槽余土 2、运距：50Km 3、运至业主指定的消纳场地 | m3 | 23191.15 | 126.57 | 2935303.86 | 9276.46 | 2378948.17
126 | 040503002001 | 混凝土支墩 | 1.管道支墩（档墩） 每处（m3以内）1 | m3 | 405.82 | 826.27 | 335316.89 | 106113.81 | 7467.09
127 | 040503002002 | 混凝土支墩 | 1.管道支墩（档墩） 每处（m3以内）3 | m3 | 429.48 | 742.95 | 319082.17 | 82786.56 | 7902.43
128 | 040503002003 | 混凝土支墩 | 1.管道支墩（档墩） 每处（m3以内）5 | m3 | 71.99 | 711.95 | 51253.28 | 12162.71 | 1324.62
本页小计 | [6 empty] | 6685294.75 | 2195182.46 | 2836742.91
【表10.2.2-16】
分部分项工程清单与计价表
单位(专业)工程名称:单项工程-市政 | [5 empty] | 标段: |  |  | 第17页 共28页
序号 | 项目编码 | 项目名称 | 项目特征 | 计量 单位 | 工程量 | 金 额 (元) |  |  |  |  | 备注
[6 empty] | 综合单价 | 合价 | 其中
[8 empty] | 人工费 | 机械费 | 暂估价
129 | 040504001001 | 砌筑井 | D1200闸阀井:1、垫层、基础材质及厚度：100厚C10混凝土垫层+200厚C25混凝土底板 2、砌筑材料品种、规格、强度等级：240厚MU10实心砖 3、勾缝、抹面要求：1:2水泥砂浆抹灰 4、砂浆强度等级、配合比：M10水泥砂浆砌筑 5、盖板材质、规格：700球墨铸铁井盖+C25混凝土盖板 6、井盖、井圈材质及规格：C25混凝土井圈 7、井深1.5米 8、详见07MS101图集 9、防坠网 10、含模板 | 座 | 102 | 1873.62 | 191109.24 | 43925.28 | 2565.3
本页小计 | [6 empty] | 191109.24 | 43925.28 | 2565.3
【表10.2.2-16】
分部分项工程清单与计价表
单位(专业)工程名称:单项工程-市政 | [5 empty] | 标段: |  |  | 第18页 共28页
序号 | 项目编码 | 项目名称 | 项目特征 | 计量 单位 | 工程量 | 金 额 (元) |  |  |  |  | 备注
[6 empty] | 综合单价 | 合价 | 其中
[8 empty] | 人工费 | 机械费 | 暂估价
130 | 040504001002 | 砌筑井 | D1200排气阀井:1、垫层、基础材质及厚度：100厚C10混凝土垫层+200厚C25混凝土底板 2、砌筑材料品种、规格、强度等级：240厚MU10实心砖 3、勾缝、抹面要求：1:2水泥砂浆抹灰 4、砂浆强度等级、配合比：M10水泥砂浆砌筑 5、盖板材质、规格：700球墨铸铁井盖+C25混凝土盖板 6、井盖、井圈材质及规格：C25混凝土井圈 7、井深1.6米 8、详见07MS101图集 9、防坠网 10、含模板 | 座 | 45 | 1938.96 | 87253.2 | 20011.95 | 1196.1
本页小计 | [6 empty] | 87253.2 | 20011.95 | 1196.1
【表10.2.2-16】
分部分项工程清单与计价表
单位(专业)工程名称:单项工程-市政 | [5 empty] | 标段: |  |  | 第19页 共28页
序号 | 项目编码 | 项目名称 | 项目特征 | 计量 单位 | 工程量 | 金 额 (元) |  |  |  |  | 备注
[6 empty] | 综合单价 | 合价 | 其中
[8 empty] | 人工费 | 机械费 | 暂估价
131 | 040504001003 | 砌筑井 | D1200排气阀井:1、垫层、基础材质及厚度：100厚C10混凝土垫层+200厚C25混凝土底板 2、砌筑材料品种、规格、强度等级：240厚MU10实心砖 3、勾缝、抹面要求：1:2水泥砂浆抹灰 4、砂浆强度等级、配合比：M10水泥砂浆砌筑 5、盖板材质、规格：700球墨铸铁井盖+C25混凝土盖板 6、井盖、井圈材质及规格：C25混凝土井圈 7、井深1.7米 8、详见07MS101图集 9、防坠网 10、含模板 | 座 | 34 | 2004.31 | 68146.54 | 15598.86 | 952.34
本页小计 | [6 empty] | 68146.54 | 15598.86 | 952.34
【表10.2.2-16】
分部分项工程清单与计价表
单位(专业)工程名称:单项工程-市政 | [5 empty] | 标段: |  |  | 第20页 共28页
序号 | 项目编码 | 项目名称 | 项目特征 | 计量 单位 | 工程量 | 金 额 (元) |  |  |  |  | 备注
[6 empty] | 综合单价 | 合价 | 其中
[8 empty] | 人工费 | 机械费 | 暂估价
132 | 040504001004 | 砌筑井 | D1400闸阀井:1、垫层、基础材质及厚度：100厚C10混凝土垫层+200厚C25混凝土底板 2、砌筑材料品种、规格、强度等级：240厚MU10实心砖 3、勾缝、抹面要求：1:2水泥砂浆抹灰 4、砂浆强度等级、配合比：M10水泥砂浆砌筑 5、盖板材质、规格：700球墨铸铁井盖+C25混凝土盖板 6、井盖、井圈材质及规格：C25混凝土井圈 7、井深1.6米 8、详见07MS101图集 9、防坠网 10、含模板 | 座 | 14 | 2192.03 | 30688.42 | 6946.24 | 411.04
本页小计 | [6 empty] | 30688.42 | 6946.24 | 411.04
【表10.2.2-16】
分部分项工程清单与计价表
单位(专业)工程名称:单项工程-市政 | [5 empty] | 标段: |  |  | 第21页 共28页
序号 | 项目编码 | 项目名称 | 项目特征 | 计量 单位 | 工程量 | 金 额 (元) |  |  |  |  | 备注
[6 empty] | 综合单价 | 合价 | 其中
[8 empty] | 人工费 | 机械费 | 暂估价
133 | 040504001005 | 砌筑井 | D1800蝶阀井:1、垫层、基础材质及厚度：100厚C10混凝土垫层+200厚C25混凝土底板 2、砌筑材料品种、规格、强度等级：240厚MU10实心砖 3、勾缝、抹面要求：1:2水泥砂浆抹灰 4、砂浆强度等级、配合比：M10水泥砂浆砌筑 5、盖板材质、规格：700球墨铸铁井盖+C25混凝土盖板 6、井盖、井圈材质及规格：C25混凝土井圈 7、井深1.8米 8、详见07MS101图集 9、防坠网 10、含模板 | 座 | 5 | 3390.85 | 16954.25 | 3916.45 | 261
本页小计 | [6 empty] | 16954.25 | 3916.45 | 261
【表10.2.2-16】
分部分项工程清单与计价表
单位(专业)工程名称:单项工程-市政 | [5 empty] | 标段: |  |  | 第22页 共28页
序号 | 项目编码 | 项目名称 | 项目特征 | 计量 单位 | 工程量 | 金 额 (元) |  |  |  |  | 备注
[6 empty] | 综合单价 | 合价 | 其中
[8 empty] | 人工费 | 机械费 | 暂估价
134 | 040504001006 | 砌筑井 | D800湿井:1、垫层、基础材质及厚度：100厚C10混凝土垫层+200厚C25混凝土底板 2、砌筑材料品种、规格、强度等级：240厚MU10实心砖 3、勾缝、抹面要求：1:2水泥砂浆抹灰 4、砂浆强度等级、配合比：M10水泥砂浆砌筑 5、盖板材质、规格：700球墨铸铁井盖 6、井盖、井圈材质及规格：C25混凝土井圈 7、井深1.5米 8、详见07MS101图集 9、防坠网 10、含模板 | 座 | 34 | 1625.3 | 55260.2 | 15469.32 | 864.28
本页小计 | [6 empty] | 55260.2 | 15469.32 | 864.28
【表10.2.2-16】
分部分项工程清单与计价表
单位(专业)工程名称:单项工程-市政 | [5 empty] | 标段: |  |  | 第23页 共28页
序号 | 项目编码 | 项目名称 | 项目特征 | 计量 单位 | 工程量 | 金 额 (元) |  |  |  |  | 备注
[6 empty] | 综合单价 | 合价 | 其中
[8 empty] | 人工费 | 机械费 | 暂估价
135 | 040504001007 | 砌筑井 | D1000湿井:1、垫层、基础材质及厚度：100厚C10混凝土垫层+200厚C25混凝土底板 2、砌筑材料品种、规格、强度等级：240厚MU10实心砖 3、勾缝、抹面要求：1:2水泥砂浆抹灰 4、砂浆强度等级、配合比：M10水泥砂浆砌筑 5、盖板材质、规格：700球墨铸铁井盖 6、井盖、井圈材质及规格：C25混凝土井圈 7、井深1.5米 8、详见07MS101图集 9、防坠网 10、含模板 | 座 | 8 | 1853.22 | 14825.76 | 4293.36 | 242.4
136 | 040504002001 | 混凝土井 | 闸阀井1300*1300:1、垫层、基础材质及厚度：100厚C10混凝土垫层 2、混凝土强度等级：C25 3、勾缝、抹面要求：1:2防水泥砂浆抹灰 4、盖板材质、规格：700球墨铸铁井盖+C25混凝土盖板 5、井盖、井圈材质及规格：C25混凝土井圈 6、井深1.5米 7、详见07MS101图集 8、含模板 | 座 | 5 | 3179.85 | 15899.25 | 5075.5 | 244.8
本页小计 | [6 empty] | 30725.01 | 9368.86 | 487.2
【表10.2.2-16】
分部分项工程清单与计价表
单位(专业)工程名称:单项工程-市政 | [5 empty] | 标段: |  |  | 第24页 共28页
序号 | 项目编码 | 项目名称 | 项目特征 | 计量 单位 | 工程量 | 金 额 (元) |  |  |  |  | 备注
[6 empty] | 综合单价 | 合价 | 其中
[8 empty] | 人工费 | 机械费 | 暂估价
137 | 040504002002 | 混凝土井 | 排气阀井1200*1200:1、垫层、基础材质及厚度：100厚C10混凝土垫层 2、混凝土强度等级：C25 3、勾缝、抹面要求：1:2防水泥砂浆抹灰 4、盖板材质、规格：700球墨铸铁井盖+C25混凝土盖板 5、井盖、井圈材质及规格：C25混凝土井圈 6、井深1.6米 7、详见07MS101图集 8、含模板 | 座 | 9 | 3125.14 | 28126.26 | 9036.9 | 439.65
138 | 040504001008 | 砌筑井 | 1300*2750水表井:1、垫层、基础材质及厚度：100厚C10混凝土垫层+200厚C25混凝土底板 2、砌筑材料品种、规格、强度等级：240厚MU10实心砖 3、勾缝、抹面要求：1:2水泥砂浆抹灰 4、砂浆强度等级、配合比：M10水泥砂浆砌筑 5、盖板材质、规格：700球墨铸铁井盖+C25混凝土盖板 6、井盖、井圈材质及规格：C25混凝土井圈 7、井深1.1米 8、详见07MS101图集 9、防坠网 10、含模板 | 座 | 28 | 6701.47 | 187641.16 | 46001.2 | 2928.8
本页小计 | [6 empty] | 215767.42 | 55038.1 | 3368.45
【表10.2.2-16】
分部分项工程清单与计价表
单位(专业)工程名称:单项工程-市政 | [5 empty] | 标段: |  |  | 第25页 共28页
序号 | 项目编码 | 项目名称 | 项目特征 | 计量 单位 | 工程量 | 金 额 (元) |  |  |  |  | 备注
[6 empty] | 综合单价 | 合价 | 其中
[8 empty] | 人工费 | 机械费 | 暂估价
139 | 040504002003 | 混凝土井 | 水表井1300*3200:1、垫层、基础材质及厚度：100厚C10混凝土垫层 2、混凝土强度等级：C25 3、勾缝、抹面要求：1:2防水泥砂浆抹灰 4、盖板材质、规格：700球墨铸铁井盖+C25混凝土盖板 5、井盖、井圈材质及规格：C25混凝土井圈 6、井深1.7米 7、详见07MS101图集 8、含模板 | 座 | 6 | 6448.65 | 38691.9 | 12506.52 | 662.46
140 | 040504002004 | 混凝土井 | 闸阀井1100*1100:1、垫层、基础材质及厚度：100厚C10混凝土垫层 2、混凝土强度等级：C25 3、勾缝、抹面要求：1:2防水泥砂浆抹灰 4、盖板材质、规格：700球墨铸铁井盖+C25混凝土盖板 5、井盖、井圈材质及规格：C25混凝土井圈 6、井深1.5米 7、详见07MS101图集 8、含模板 | 座 | 5 | 2552.12 | 12760.6 | 4072.75 | 173.4
本页小计 | [6 empty] | 51452.5 | 16579.27 | 835.86
【表10.2.2-16】
分部分项工程清单与计价表
单位(专业)工程名称:单项工程-市政 | [5 empty] | 标段: |  |  | 第26页 共28页
序号 | 项目编码 | 项目名称 | 项目特征 | 计量 单位 | 工程量 | 金 额 (元) |  |  |  |  | 备注
[6 empty] | 综合单价 | 合价 | 其中
[8 empty] | 人工费 | 机械费 | 暂估价
141 | 040504002005 | 混凝土井 | 水表井1800*3900:1、垫层、基础材质及厚度：100厚C10混凝土垫层 2、混凝土强度等级：C25 3、勾缝、抹面要求：1:2防水泥砂浆抹灰 4、盖板材质、规格：700球墨铸铁井盖+C25混凝土盖板 5、井盖、井圈材质及规格：C25混凝土井圈 6、井深1.8米 7、详见07MS101图集 8、含模板 | 座 | 7 | 8900.55 | 62303.85 | 18514.58 | 825.65
142 | 040901001002 | 现浇构件钢筋 | 1、钢筋种类:I、II级钢筋 2、部位:管道、阀门井、检查井 | t | 30.779 | 5066.04 | 155927.65 | 24691.53 | 855.66
143 | 040901002001 | 预制构件钢筋 | 1、钢筋种类:I、II级钢筋 2、部位:管道、阀门井、检查井盖板 | t | 15.568 | 5066.04 | 78868.11 | 12488.96 | 432.79
144 | 030815001001 | 管架制作安装 | 1、一般管架制作、安装 | kg | 678.60 | 15.8 | 10721.88 | 4784.13 | 631.1
145 | 031201003001 | 金属结构刷油 | 1、管道支架除锈，刷防锈漆二道，调和漆二道 | kg | 678.60 | 1.92 | 1302.91 | 631.1 | 203.58
|  | 拆除及修复部分 |  |  |  |  | 30711587.41 | 3500976.65 | 3249013.06
146 | 04B002 | 路面割缝 | 1.锯缝机切缝缝~深6(cm) | m | 120230.00 | 4.4 | 529012 | 293361.2 | 27652.9
本页小计 | [6 empty] | 838136.4 | 354471.5 | 30601.68
【表10.2.2-16】
分部分项工程清单与计价表
单位(专业)工程名称:单项工程-市政 | [5 empty] | 标段: |  |  | 第27页 共28页
序号 | 项目编码 | 项目名称 | 项目特征 | 计量 单位 | 工程量 | 金 额 (元) |  |  |  |  | 备注
[6 empty] | 综合单价 | 合价 | 其中
[8 empty] | 人工费 | 机械费 | 暂估价
147 | 041001001001 | 拆除路面 | 1、材质：岩石破碎机拆除混凝土类（无筋） 2、厚度：20cm | m2 | 100602.00 | 26.04 | 2619676.08 | 191143.8 | 1932564.42
148 | 041001001002 | 拆除路面 | 1.材质：拆除沥青柏油类路面层 2.厚度：10cm内 | m2 | 8326.00 | 7.11 | 59197.86 | 38216.34 | 8659.04
149 | 040103002002 | 余方弃置 | 1.废弃料品种：石碴 2.运距：自行考虑 | m3 | 21193.00 | 35.84 | 759557.12 | 8477.2 | 609298.75
150 | 040202001001 | 路床（槽）整形 | 1.路床（槽）整形 路床碾压检验 | m2 | 131238.00 | 1.95 | 255914.1 | 38059.02 | 169297.02
151 | 040203007001 | 水泥混凝土 | 1、混凝土强度等级：C30混凝土路面 2、厚度：20cm 3、其他：锯缝、养护 | m2 | 131238.00 | 117.7 | 15446712.6 | 996096.42 | 326782.62
152 | 040202011001 | 碎石 | 1.石料规格：碎石 2.厚度：20cm | m2 | 131238.00 | 48.8 | 6404414.4 | 213917.94 | 119426.58
153 | 040203006001 | 沥青混凝土 | 1.沥青混凝土种类：中粒式沥青 2.厚度：6cm | m2 | 8326.00 | 62.5 | 520375 | 17900.9 | 15819.4
154 | 040203006002 | 沥青混凝土 | 1.沥青混凝土种类：细粒式沥青 2.厚度：4cm | m2 | 8326.00 | 46.82 | 389823.32 | 19649.36 | 16568.74
155 | 040203003001 | 透层、粘层 | 1.材料品种：乳化沥青 | m2 | 8326.00 | 2.13 | 17734.38 | 249.78 | 249.78
156 | 040203004001 | 封层 | 1.封层下封层乳化沥青 | m2 | 8326.00 | 5.53 | 46042.78 | 3913.22 | 1415.42
157 | 040901008001 | 植筋 | 1、材料种类：植筋 | 根 | 150288 | 16.06 | 2413625.28 | 1481839.68
本页小计 | [6 empty] | 28933072.92 | 3009463.66 | 3200081.77
【表10.2.2-16】
分部分项工程清单与计价表
单位(专业)工程名称:单项工程-市政 | [5 empty] | 标段: |  |  | 第28页 共28页
序号 | 项目编码 | 项目名称 | 项目特征 | 计量 单位 | 工程量 | 金 额 (元) |  |  |  |  | 备注
[6 empty] | 综合单价 | 合价 | 其中
[8 empty] | 人工费 | 机械费 | 暂估价
158 | 040901001003 | 现浇构件钢筋 | 1、钢筋种类：拉杆 | t | 189.906 | 5066.04 | 962071.39 | 152346.39 | 5279.39
159 | 041001002001 | 拆除人行道 | 1.拆除人行道 预制人行道板 | m2 | 1000.00 | 3.36 | 3360 | 2670
160 | 041001002002 | 拆除人行道 | 1.拆除人行道 现浇混凝土面层~厚15(cm) | m2 | 1000.00 | 20.3 | 20300 | 14970 | 1160
161 | 040204002001 | 人行道块料铺设 | 1、花岗岩铺装 | m2 | 1000.00 | 171.67 | 171670 | 14950 | 440
162 | 041001008001 | 拆除混凝土结构 | 1.拆除混凝土边沟 | m3 | 90.00 | 195.29 | 17576.1 | 698.4 | 13563
163 | 040201022001 | 排水沟、截水沟 | 1.断面规格：300*300混凝土边沟C20 2.垫层、基础材质及厚度：C20砼垫层100厚 3.混凝土强度等级：C20 4、含模板 | m | 100.00 | 229.46 | 22946 | 4388 | 317
164 | 040201022002 | 排水沟、截水沟 | 1.断面规格：600*600混凝土边沟C20 2.垫层、基础材质及厚度：C20砼垫层100厚 3.混凝土强度等级：C20 4、含模板 | m | 100.00 | 515.79 | 51579 | 8129 | 519
本页小计 | [6 empty] | 1249502.49 | 198151.79 | 21278.39
合计 | [6 empty] | 44653549.19 | 8884428.84 | 6409587.71

## 1_表10_2_2-16 施工技术措施项目清单与计价表
【表10.2.2-16】
施工技术措施项目清单与计价表
单位(专业)工程名称:单项工程-市政 | [5 empty] | 标段: |  |  | 第1页 共1页
序号 | 项目编码 | 项目名称 | 项目特征 | 计量 单位 | 工程量 | 金 额 (元) |  |  |  |  | 备注
[6 empty] | 综合单价 | 合价 | 其中
[8 empty] | 人工费 | 机械费 | 暂估价
|  | [请输入分部名称,电子评标勿删] |  |  |  |  | 4501970.92 | 693621.45 | 864869.2
1 | 041106001001 | 大型机械设备进出场及安拆 | 1.履带式挖掘机1m3以内 2.压路机 3.沥青混凝土摊铺机 | 台次 | 1 | 13599.51 | 13599.51 | 1937 | 6033.04
2 | 04B003 | 施工护栏围护 | 1.固定式施工围挡 穿透围挡板 | m2 | 18984.00 | 27.58 | 523578.72 | 115043.04 | 148075.2
3 | 04B004 | 施工护栏围护 | 1.固定式施工围挡 围挡板 | m2 | 91123.20 | 42.61 | 3882759.55 | 552206.59 | 710760.96
4 | 041101005001 | 井字架 | 1.钢管井字架 井深（m以内）2 | 座 | 302 | 106.07 | 32033.14 | 24434.82
5 | 04B005 | 排水、降水 | 1.排水、降水（一次性包干） | 项 | 1 | 50000 | 50000
本页小计 | [6 empty] | 4501970.92 | 693621.45 | 864869.2
合计 | [6 empty] | 4501970.92 | 693621.45 | 864869.2

## 1_表10_2_2-17 综合单价计算表
【表10.2.2-17】
综合单价计算表
单位(专业)工程名称:单项工程-市政 | [5 empty] | 标段: |  |  | 第1页 共28页
清单 序号 | 项目编码 (定额编码) | 清单（定额） 项目名称 | 计量 单位 | 数量 | 综 合 单 价 (元) | [5 empty] | 合计 (元)
[5 empty] | 人工费 | 材料 (设备) 费 | 机械费 | 管理费 | 利润 | 小计
|  | 管道部分 | [8 empty] | 13941961.78
1 | 040501003001 | 铸铁管 | m | 100.00 | 20.24 | 2.23 | 0.51 | 3.16 | 2.15 | 28.29 | 2829
| 5-55 | 球墨铸铁管安装（胶圈接口） DN100 | 10m | 10 | 98.34 | 0.96 |  | 14.95 | 10.19 | 124.44 | 1244.4
| 5-156 | 管道试压 公称直径（mm以内）200 | 100m | 1 | 224.99 | 66.44 | 13.59 | 36.3 | 24.74 | 366.06 | 366.06
| 5-174 | 管道消毒冲洗 公称直径（mm以内）200 | 100m | 1 | 163.9 | 128.16 |  | 24.92 | 16.99 | 333.97 | 333.97
| 6-290 | 渠（管）道垫层 砂 | 10m3 | 1.55 | 420.18 | 12.39 | 23.99 | 67.64 | 46.12 | 570.32 | 884
2 | 040501003002 | 铸铁管 | m | 33121.00 | 21.27 | 2.26 | 0.57 | 3.32 | 2.26 | 29.68 | 983031.28
| 5-55 | 球墨铸铁管安装（胶圈接口） 公称直径（mm以内）150 | 10m | 3312.1 | 98.34 | 0.96 |  | 14.95 | 10.19 | 124.44 | 412157.72
| 5-156 | 管道试压 公称直径（mm以内）200 | 100m | 331.21 | 224.99 | 66.44 | 13.59 | 36.3 | 24.74 | 366.06 | 121242.73
| 5-174 | 管道消毒冲洗 公称直径（mm以内）200 | 100m | 331.21 | 163.9 | 128.16 |  | 24.92 | 16.99 | 333.97 | 110614.2
| 6-290 | 渠（管）道垫层 砂 | 10m3 | 595.057 | 420.18 | 12.39 | 23.99 | 67.64 | 46.12 | 570.32 | 339372.91
3 | 040501003003 | 铸铁管 | m | 2340.00 | 26.33 | 2.33 | 0.58 | 4.09 | 2.79 | 36.12 | 84520.8
| 5-56 | 球墨铸铁管安装（胶圈接口） 公称直径（mm以内）200 | 10m | 234 | 147.51 | 1.58 |  | 22.43 | 15.29 | 186.81 | 43713.54
| 5-156 | 管道试压 公称直径（mm以内）200 | 100m | 23.4 | 224.99 | 66.44 | 13.59 | 36.3 | 24.74 | 366.06 | 8565.8
| 5-174 | 管道消毒冲洗 公称直径（mm以内）200 | 100m | 23.4 | 163.9 | 128.16 |  | 24.92 | 16.99 | 333.97 | 7814.9
| 6-290 | 渠（管）道垫层 砂 | 10m3 | 42.8358 | 420.18 | 12.39 | 23.99 | 67.64 | 46.12 | 570.32 | 24430.11
4 | 040501003004 | 铸铁管 | m | 14622.00 | 33.04 | 4.05 | 5.57 | 5.79 | 3.95 | 52.4 | 766192.8
| 5-57 | 球墨铸铁管安装（胶圈接口） 公称直径（mm以内）300 | 10m | 1462.2 | 147.51 | 2.06 | 46.51 | 28.68 | 19.55 | 244.31 | 357230.08
| 5-157 | 管道试压 公称直径（mm以内）300 | 100m | 146.22 | 266.26 | 98.21 | 13.66 | 42.58 | 29.03 | 449.74 | 65760.98
| 5-175 | 管道消毒冲洗 公称直径（mm以内）300 | 100m | 146.22 | 193.85 | 245.37 |  | 29.47 | 20.09 | 488.78 | 71469.41
| 6-290 | 渠（管）道垫层 砂 | 10m3 | 476.3028 | 420.18 | 12.39 | 23.99 | 67.64 | 46.12 | 570.32 | 271645.01
【表10.2.2-17】
综合单价计算表
单位(专业)工程名称:单项工程-市政 | [5 empty] | 标段: |  |  | 第2页 共28页
清单 序号 | 项目编码 (定额编码) | 清单（定额） 项目名称 | 计量 单位 | 数量 | 综 合 单 价 (元) | [5 empty] | 合计 (元)
[5 empty] | 人工费 | 材料 (设备) 费 | 机械费 | 管理费 | 利润 | 小计
5 | 040501003005 | 铸铁管 | m | 13197.00 | 42.62 | 6.67 | 6.62 | 7.39 | 5.04 | 68.34 | 901882.98
| 5-58 | 球墨铸铁管安装（胶圈接口） 公称直径（mm以内）400 | 10m | 1319.7 | 211.58 | 3.45 | 55.49 | 39.65 | 27.03 | 337.2 | 445002.84
| 5-158 | 管道试压 公称直径（mm以内）400 | 100m | 131.97 | 342.25 | 147.17 | 16.01 | 54.5 | 37.16 | 597.09 | 78797.97
| 5-176 | 管道消毒冲洗 公称直径（mm以内）400 | 100m | 131.97 | 216.05 | 438.1 |  | 32.85 | 22.39 | 709.39 | 93618.2
| 6-290 | 渠（管）道垫层 砂 | 10m3 | 498.6439 | 420.18 | 12.39 | 23.99 | 67.64 | 46.12 | 570.32 | 284386.59
6 | 040501002001 | 钢管 | m | 702.00 | 41.91 | 3.9 | 1.01 | 6.53 | 4.45 | 57.8 | 40575.6
| 5-12 | 钢管安装(电弧焊) 管外径×壁厚（mm以内）φ159×6 | 10m | 70.2 | 123.52 | 7.93 | 8.75 | 20.12 | 13.71 | 174.03 | 12216.91
| C12-1-11 | 动力工具除锈 管道轻锈 | 10m2 | 63.12656 | 20.71 | 4.57 |  | 3.15 | 2.15 | 30.58 | 1930.41
| 5-218*J2换 | IPN8710防腐涂料 管道内防腐底漆一道`基价*2 | 10m2 | 33.141444 | 103.7 | 7.38 |  | 15.77 | 10.75 | 137.6 | 4560.26
| 5-219 | IPN8710防腐涂料 管道内防腐面漆两道 | 10m2 | 33.141444 | 92.98 | 3.69 |  | 14.14 | 9.64 | 120.45 | 3991.89
| 5-220 | IPN8710防腐涂料 管道外防腐底漆一道 | 10m2 | 35.846868 | 51.85 | 0.73 |  | 7.88 | 5.37 | 65.83 | 2359.8
| 5-221*J2换 | IPN8710防腐涂料 管道外防腐中间玻璃布上一层`基价*2 | 10m2 | 35.846868 | 92.98 | 1.47 |  | 14.14 | 9.64 | 118.23 | 4238.18
| 5-222*J3换 | IPN8710防腐涂料 管道外防腐面漆一道`基价*3 | 10m2 | 35.846868 | 139.46 | 2.2 |  | 21.2 | 14.46 | 177.32 | 6356.37
| 5-156 | 管道试压 公称直径（mm以内）200 | 100m | 7.02 | 224.99 | 66.44 | 13.59 | 36.3 | 24.74 | 366.06 | 2569.74
| 5-174 | 管道消毒冲洗 公称直径（mm以内）200 | 100m | 7.02 | 163.9 | 128.16 |  | 24.92 | 16.99 | 333.97 | 2344.47
7 | 040501002002 | 钢管 | m | 156.00 | 41.47 | 3.87 | 1.01 | 6.46 | 4.4 | 57.21 | 8924.76
| 5-12 | 钢管安装(电弧焊) 管外径×壁厚（mm以内）φ159×10 | 10m | 15.6 | 123.52 | 7.93 | 8.75 | 20.12 | 13.71 | 174.03 | 2714.87
| C12-1-11 | 动力工具除锈 管道轻锈 | 10m2 | 14.0672 | 20.71 | 4.57 |  | 3.15 | 2.15 | 30.58 | 430.17
| 5-218*J2换 | IPN8710防腐涂料 管道内防腐底漆一道`基价*2 | 10m2 | 6.98336 | 103.7 | 7.38 |  | 15.77 | 10.75 | 137.6 | 960.91
【表10.2.2-17】
综合单价计算表
单位(专业)工程名称:单项工程-市政 | [5 empty] | 标段: |  |  | 第3页 共28页
清单 序号 | 项目编码 (定额编码) | 清单（定额） 项目名称 | 计量 单位 | 数量 | 综 合 单 价 (元) | [5 empty] | 合计 (元)
[5 empty] | 人工费 | 材料 (设备) 费 | 机械费 | 管理费 | 利润 | 小计
| 5-219 | IPN8710防腐涂料 管道内防腐面漆两道 | 10m2 | 6.98336 | 92.98 | 3.69 |  | 14.14 | 9.64 | 120.45 | 841.15
| 5-220 | IPN8710防腐涂料 管道外防腐底漆一道 | 10m2 | 7.98816 | 51.85 | 0.73 |  | 7.88 | 5.37 | 65.83 | 525.86
| 5-221*J2换 | IPN8710防腐涂料 管道外防腐中间玻璃布上一层`基价*2 | 10m2 | 7.98816 | 92.98 | 1.47 |  | 14.14 | 9.64 | 118.23 | 944.44
| 5-222*J3换 | IPN8710防腐涂料 管道外防腐面漆一道`基价*3 | 10m2 | 7.98816 | 139.46 | 2.2 |  | 21.2 | 14.46 | 177.32 | 1416.46
| 5-156 | 管道试压 公称直径（mm以内）200 | 100m | 1.56 | 224.99 | 66.44 | 13.59 | 36.3 | 24.74 | 366.06 | 571.05
| 5-174 | 管道消毒冲洗 公称直径（mm以内）200 | 100m | 1.56 | 163.9 | 128.16 |  | 24.92 | 16.99 | 333.97 | 520.99
8 | 040501002003 | 钢管 | m | 32.00 | 40.89 | 3.83 | 1.01 | 6.37 | 4.34 | 56.44 | 1806.08
| 5-12 | 钢管安装(电弧焊) 管外径×壁厚（mm以内）φ159×14 | 10m | 3.2 | 123.52 | 7.93 | 8.75 | 20.12 | 13.71 | 174.03 | 556.9
| C12-1-11 | 动力工具除锈 管道轻锈 | 10m2 | 2.801382 | 20.71 | 4.57 |  | 3.15 | 2.15 | 30.58 | 85.67
| 5-218*J2换 | IPN8710防腐涂料 管道内防腐底漆一道`基价*2 | 10m2 | 1.349195 | 103.7 | 7.38 |  | 15.77 | 10.75 | 137.6 | 185.65
| 5-219 | IPN8710防腐涂料 管道内防腐面漆两道 | 10m2 | 1.349195 | 92.98 | 3.69 |  | 14.14 | 9.64 | 120.45 | 162.51
| 5-220 | IPN8710防腐涂料 管道外防腐底漆一道 | 10m2 | 1.637573 | 51.85 | 0.73 |  | 7.88 | 5.37 | 65.83 | 107.8
| 5-221*J2换 | IPN8710防腐涂料 管道外防腐中间玻璃布上一层`基价*2 | 10m2 | 1.637573 | 92.98 | 1.47 |  | 14.14 | 9.64 | 118.23 | 193.61
| 5-222*J3换 | IPN8710防腐涂料 管道外防腐面漆一道`基价*3 | 10m2 | 1.637573 | 139.46 | 2.2 |  | 21.2 | 14.46 | 177.32 | 290.37
| 5-156 | 管道试压 公称直径（mm以内）200 | 100m | 0.32 | 224.99 | 66.44 | 13.59 | 36.3 | 24.74 | 366.06 | 117.14
| 5-174 | 管道消毒冲洗 公称直径（mm以内）200 | 100m | 0.32 | 163.9 | 128.16 |  | 24.92 | 16.99 | 333.97 | 106.87
9 | 040501002004 | 钢管 | m | 4590.00 | 57.16 | 4.9 | 1.61 | 8.94 | 6.09 | 78.7 | 361233
| 7-54 | 碳素钢板卷管安装 φ219×8 | 10m | 459 | 178.5 | 13.6 | 14.74 | 29.39 | 20.03 | 256.26 | 117623.34
| C12-1-11 | 动力工具除锈 管道轻锈 | 10m2 | 561.329008 | 20.71 | 4.57 |  | 3.15 | 2.15 | 30.58 | 17165.44
【表10.2.2-17】
综合单价计算表
单位(专业)工程名称:单项工程-市政 | [5 empty] | 标段: |  |  | 第4页 共28页
清单 序号 | 项目编码 (定额编码) | 清单（定额） 项目名称 | 计量 单位 | 数量 | 综 合 单 价 (元) | [5 empty] | 合计 (元)
[5 empty] | 人工费 | 材料 (设备) 费 | 机械费 | 管理费 | 利润 | 小计
| 5-218*J2换 | IPN8710防腐涂料 管道内防腐底漆一道`基价*2 | 10m2 | 299.867865 | 103.7 | 7.38 |  | 15.77 | 10.75 | 137.6 | 41261.82
| 5-219 | IPN8710防腐涂料 管道内防腐面漆两道 | 10m2 | 299.867865 | 92.98 | 3.69 |  | 14.14 | 9.64 | 120.45 | 36119.08
| 5-220 | IPN8710防腐涂料 管道外防腐底漆一道 | 10m2 | 323.50277 | 51.85 | 0.73 |  | 7.88 | 5.37 | 65.83 | 21296.19
| 5-221*J2换 | IPN8710防腐涂料 管道外防腐中间玻璃布上一层`基价*2 | 10m2 | 323.50277 | 92.98 | 1.47 |  | 14.14 | 9.64 | 118.23 | 38247.73
| 5-222*J3换 | IPN8710防腐涂料 管道外防腐面漆一道`基价*3 | 10m2 | 323.50277 | 139.46 | 2.2 |  | 21.2 | 14.46 | 177.32 | 57363.51
| 5-156 | 管道试压 公称直径（mm以内）200 | 100m | 45.9 | 224.99 | 66.44 | 13.59 | 36.3 | 24.74 | 366.06 | 16802.15
| 5-174 | 管道消毒冲洗 公称直径（mm以内）200 | 100m | 45.9 | 163.9 | 128.16 |  | 24.92 | 16.99 | 333.97 | 15329.22
10 | 040501002005 | 钢管 | m | 68.00 | 58.19 | 5.18 | 1.61 | 9.09 | 6.2 | 80.27 | 5458.36
| 7-54 | 碳素钢板卷管安装 φ219×10 | 10m | 6.8 | 178.5 | 13.6 | 14.74 | 29.39 | 20.03 | 256.26 | 1742.57
| C12-1-11 | 动力工具除锈 管道轻锈 | 10m2 | 12.675552 | 20.71 | 4.57 |  | 3.15 | 2.15 | 30.58 | 387.62
| 5-218*J2换 | IPN8710防腐涂料 管道内防腐底漆一道`基价*2 | 10m2 | 4.349026 | 103.7 | 7.38 |  | 15.77 | 10.75 | 137.6 | 598.43
| 5-219 | IPN8710防腐涂料 管道内防腐面漆两道 | 10m2 | 4.349026 | 92.98 | 3.69 |  | 14.14 | 9.64 | 120.45 | 523.84
| 5-220 | IPN8710防腐涂料 管道外防腐底漆一道 | 10m2 | 4.786114 | 51.85 | 0.73 |  | 7.88 | 5.37 | 65.83 | 315.07
| 5-221*J2换 | IPN8710防腐涂料 管道外防腐中间玻璃布上一层`基价*2 | 10m2 | 4.786114 | 92.98 | 1.47 |  | 14.14 | 9.64 | 118.23 | 565.86
| 5-222*J3换 | IPN8710防腐涂料 管道外防腐面漆一道`基价*3 | 10m2 | 4.786114 | 139.46 | 2.2 |  | 21.2 | 14.46 | 177.32 | 848.67
| 5-156 | 管道试压 公称直径（mm以内）200 | 100m | 0.68 | 224.99 | 66.44 | 13.59 | 36.3 | 24.74 | 366.06 | 248.92
| 5-174 | 管道消毒冲洗 公称直径（mm以内）200 | 100m | 0.68 | 163.9 | 128.16 |  | 24.92 | 16.99 | 333.97 | 227.1
11 | 040501002006 | 钢管 | m | 931.00 | 82.87 | 8.4 | 5.87 | 13.44 | 9.17 | 119.75 | 111487.25
| 7-61 | 碳素钢板卷管安装 φ325×8 | 10m | 93.1 | 251.21 | 25.46 | 57.36 | 46.42 | 31.65 | 412.1 | 38366.51
【表10.2.2-17】
综合单价计算表
单位(专业)工程名称:单项工程-市政 | [5 empty] | 标段: |  |  | 第5页 共28页
清单 序号 | 项目编码 (定额编码) | 清单（定额） 项目名称 | 计量 单位 | 数量 | 综 合 单 价 (元) | [5 empty] | 合计 (元)
[5 empty] | 人工费 | 材料 (设备) 费 | 机械费 | 管理费 | 利润 | 小计
| C12-1-11 | 动力工具除锈 管道轻锈 | 10m2 | 173.74248 | 20.71 | 4.57 |  | 3.15 | 2.15 | 30.58 | 5313.05
| 5-218*J2换 | IPN8710防腐涂料 管道内防腐底漆一道`基价*2 | 10m2 | 92.562804 | 103.7 | 7.38 |  | 15.77 | 10.75 | 137.6 | 12736.64
| 5-219 | IPN8710防腐涂料 管道内防腐面漆两道 | 10m2 | 92.562804 | 92.98 | 3.69 |  | 14.14 | 9.64 | 120.45 | 11149.19
| 5-220 | IPN8710防腐涂料 管道外防腐底漆一道 | 10m2 | 97.3557 | 51.85 | 0.73 |  | 7.88 | 5.37 | 65.83 | 6408.93
| 5-221*J2换 | IPN8710防腐涂料 管道外防腐中间玻璃布上一层`基价*2 | 10m2 | 97.3557 | 92.98 | 1.47 |  | 14.14 | 9.64 | 118.23 | 11510.36
| 5-222*J3换 | IPN8710防腐涂料 管道外防腐面漆一道`基价*3 | 10m2 | 97.3557 | 139.46 | 2.2 |  | 21.2 | 14.46 | 177.32 | 17263.11
| 5-157 | 管道试压 公称直径（mm以内）300 | 100m | 9.31 | 266.26 | 98.21 | 13.66 | 42.58 | 29.03 | 449.74 | 4187.08
| 5-175 | 管道消毒冲洗 公称直径（mm以内）300 | 100m | 9.31 | 193.85 | 245.37 |  | 29.47 | 20.09 | 488.78 | 4550.54
12 | 040501002007 | 钢管 | m | 23.00 | 82.69 | 8.38 | 5.87 | 13.42 | 9.15 | 119.51 | 2748.73
| 7-61 | 碳素钢板卷管安装 φ325×10 | 10m | 2.3 | 251.21 | 25.46 | 57.36 | 46.42 | 31.65 | 412.1 | 947.83
| C12-1-11 | 动力工具除锈 管道轻锈 | 10m2 | 4.298032 | 20.71 | 4.57 |  | 3.15 | 2.15 | 30.58 | 131.43
| 5-218*J2换 | IPN8710防腐涂料 管道内防腐底漆一道`基价*2 | 10m2 | 2.260172 | 103.7 | 7.38 |  | 15.77 | 10.75 | 137.6 | 311
| 5-219 | IPN8710防腐涂料 管道内防腐面漆两道 | 10m2 | 2.260172 | 92.98 | 3.69 |  | 14.14 | 9.64 | 120.45 | 272.24
| 5-220 | IPN8710防腐涂料 管道外防腐底漆一道 | 10m2 | 2.40838 | 51.85 | 0.73 |  | 7.88 | 5.37 | 65.83 | 158.54
| 5-221*J2换 | IPN8710防腐涂料 管道外防腐中间玻璃布上一层`基价*2 | 10m2 | 2.40838 | 92.98 | 1.47 |  | 14.14 | 9.64 | 118.23 | 284.74
| 5-222*J3换 | IPN8710防腐涂料 管道外防腐面漆一道`基价*3 | 10m2 | 2.40838 | 139.46 | 2.2 |  | 21.2 | 14.46 | 177.32 | 427.05
| 5-157 | 管道试压 公称直径（mm以内）300 | 100m | 0.23 | 266.26 | 98.21 | 13.66 | 42.58 | 29.03 | 449.74 | 103.44
| 5-175 | 管道消毒冲洗 公称直径（mm以内）300 | 100m | 0.23 | 193.85 | 245.37 |  | 29.47 | 20.09 | 488.78 | 112.42
13 | 040501002008 | 钢管 | m | 87.00 | 110.53 | 13.08 | 10.22 | 18.26 | 12.45 | 164.54 | 14314.98
【表10.2.2-17】
综合单价计算表
单位(专业)工程名称:单项工程-市政 | [5 empty] | 标段: |  |  | 第6页 共28页
清单 序号 | 项目编码 (定额编码) | 清单（定额） 项目名称 | 计量 单位 | 数量 | 综 合 单 价 (元) | [5 empty] | 合计 (元)
[5 empty] | 人工费 | 材料 (设备) 费 | 机械费 | 管理费 | 利润 | 小计
| 7-67 | 碳素钢板卷管安装 φ426×10 | 10m | 8.7 | 354.32 | 40.71 | 100.6 | 68.13 | 46.45 | 610.21 | 5308.83
| C12-1-11 | 动力工具除锈 管道轻锈 | 10m2 | 21.30804 | 20.71 | 4.57 |  | 3.15 | 2.15 | 30.58 | 651.6
| 5-218*J2换 | IPN8710防腐涂料 管道内防腐底漆一道`基价*2 | 10m2 | 11.259538 | 103.7 | 7.38 |  | 15.77 | 10.75 | 137.6 | 1549.31
| 5-219 | IPN8710防腐涂料 管道内防腐面漆两道 | 10m2 | 11.259538 | 92.98 | 3.69 |  | 14.14 | 9.64 | 120.45 | 1356.21
| 5-220 | IPN8710防腐涂料 管道外防腐底漆一道 | 10m2 | 11.931749 | 51.85 | 0.73 |  | 7.88 | 5.37 | 65.83 | 785.47
| 5-221*J2换 | IPN8710防腐涂料 管道外防腐中间玻璃布上一层`基价*2 | 10m2 | 11.931749 | 92.98 | 1.47 |  | 14.14 | 9.64 | 118.23 | 1410.69
| 5-222*J3换 | IPN8710防腐涂料 管道外防腐面漆一道`基价*3 | 10m2 | 11.931749 | 139.46 | 2.2 |  | 21.2 | 14.46 | 177.32 | 2115.74
| 5-158 | 管道试压 公称直径（mm以内）400 | 100m | 0.87 | 342.25 | 147.17 | 16.01 | 54.5 | 37.16 | 597.09 | 519.47
| 5-176 | 管道消毒冲洗 公称直径（mm以内）400 | 100m | 0.87 | 216.05 | 438.1 |  | 32.85 | 22.39 | 709.39 | 617.17
14 | 040501008001 | 水平导向钻进 | m | 165.00 | 151.58 | 475.78 | 190.22 | 49.47 | 33.73 | 900.78 | 148628.7
| 6-613 | 水平定向钻牵引管道 管径（mm以内）400 | 10m | 16.5 | 1265.01 | 4644.74 | 1631.16 | 413.74 | 282.08 | 8236.73 | 135906.05
| 6-219 | 电热熔接口 管径（mm以内）DN300 | 10个口 | 1.375 | 84.04 | 891.86 | 17.71 | 15.69 | 10.7 | 1020 | 1402.5
| 7-134 | 聚乙烯管安装（热熔）安装 管外径 （mm 以内）315 | m | 165 | 12.07 | 0.44 | 14.49 | 4.1 | 2.8 | 33.9 | 5593.5
| 3-152 | 泥浆运输~运距（km以内）5 | 10m3 | 3.444368 | 369.22 |  | 590.45 | 150.79 | 102.8 | 1213.26 | 4178.91
| 5-157 | 管道试压 公称直径（mm以内）300 | 100m | 1.65 | 266.26 | 98.21 | 13.66 | 42.58 | 29.03 | 449.74 | 742.07
| 5-175 | 管道消毒冲洗 公称直径（mm以内）300 | 100m | 1.65 | 193.85 | 245.37 |  | 29.47 | 20.09 | 488.78 | 806.49
15 | 040303001001 | 混凝土垫层 | m3 | 496.12 | 100.45 | 504.18 | 22.09 | 18.68 | 12.74 | 658.14 | 326516.42
| 3-187换 | 基础 垫层混凝土 ^非泵送商品混凝土 C20 | 10m3 | 49.612 | 409.75 | 4606.12 | 123.94 | 81.41 | 55.5 | 5276.72 | 261788.63
| 3-190 | 基础 混凝土基础模板 | 10m2 | 122.54 | 240.78 | 176.41 | 39.25 | 42.67 | 29.09 | 528.2 | 64725.63
16 | 04B001 | 混凝土方包 | m3 | 2068.45 | 133.46 | 539.9 | 14.77 | 22.57 | 15.39 | 726.09 | 1501880.86
【表10.2.2-17】
综合单价计算表
单位(专业)工程名称:单项工程-市政 | [5 empty] | 标段: |  |  | 第7页 共28页
清单 序号 | 项目编码 (定额编码) | 清单（定额） 项目名称 | 计量 单位 | 数量 | 综 合 单 价 (元) | [5 empty] | 合计 (元)
[5 empty] | 人工费 | 材料 (设备) 费 | 机械费 | 管理费 | 利润 | 小计
| 6-305换 | 满包混凝土加固^非泵送商品混凝土 C20 | 10m3 | 206.845 | 464.88 | 4761.79 | 5.89 | 71.58 | 48.8 | 5352.94 | 1107228.87
| 3-190 | 基础 混凝土基础模板 | 10m2 | 747.16 | 240.78 | 176.41 | 39.25 | 42.67 | 29.09 | 528.2 | 394649.91
17 | 040901001001 | 现浇构件钢筋 | t | 89.889 | 802.22 | 4023.71 | 27.8 | 126.24 | 86.07 | 5066.04 | 455381.27
| 1-269 | 普通钢筋制作、安装 带肋钢筋 | t | 89.889 | 802.22 | 4023.71 | 27.8 | 126.24 | 86.07 | 5066.04 | 455381.27
18 | 040502001001 | 铸铁管管件 | 个 | 39 | 81.35 | 1.16 |  | 12.37 | 8.43 | 103.31 | 4029.09
| 5-333 | 承插盘三通安装 胶圈接口 DN150*50 | 个 | 39 | 81.35 | 1.16 |  | 12.37 | 8.43 | 103.31 | 4029.09
19 | 040502001002 | 铸铁管管件 | 个 | 17 | 81.35 | 1.16 |  | 12.37 | 8.43 | 103.31 | 1756.27
| 5-333 | 承插盘三通安装 胶圈接口 DN150*75 | 个 | 17 | 81.35 | 1.16 |  | 12.37 | 8.43 | 103.31 | 1756.27
20 | 040502001003 | 铸铁管管件 | 个 | 4 | 81.35 | 1.16 |  | 12.37 | 8.43 | 103.31 | 413.24
| 5-333 | 承插盘三通安装 胶圈接口 DN150*150 | 个 | 4 | 81.35 | 1.16 |  | 12.37 | 8.43 | 103.31 | 413.24
21 | 040502001004 | 铸铁管管件 | 个 | 12 | 105.49 | 1.8 |  | 16.04 | 10.93 | 134.26 | 1611.12
| 5-334 | 承插盘三通安装 胶圈接口 DN200*65 | 个 | 12 | 105.49 | 1.8 |  | 16.04 | 10.93 | 134.26 | 1611.12
22 | 040502001005 | 铸铁管管件 | 个 | 5 | 105.49 | 1.8 |  | 16.04 | 10.93 | 134.26 | 671.3
| 5-334 | 承插盘三通安装 胶圈接口 DN200*75 | 个 | 5 | 105.49 | 1.8 |  | 16.04 | 10.93 | 134.26 | 671.3
23 | 040502001006 | 铸铁管管件 | 个 | 5 | 105.49 | 1.8 |  | 16.04 | 10.93 | 134.26 | 671.3
| 5-334 | 承插盘三通安装 胶圈接口 DN200*150 | 个 | 5 | 105.49 | 1.8 |  | 16.04 | 10.93 | 134.26 | 671.3
24 | 040502001007 | 铸铁管管件 | 个 | 1 | 105.49 | 1.8 |  | 16.04 | 10.93 | 134.26 | 134.26
| 5-334 | 承插盘三通安装 胶圈接口 DN200*150*150 | 个 | 1 | 105.49 | 1.8 |  | 16.04 | 10.93 | 134.26 | 134.26
25 | 040502001008 | 铸铁管管件 | 个 | 1 | 105.49 | 1.8 |  | 16.04 | 10.93 | 134.26 | 134.26
| 5-334 | 承插盘三通安装 胶圈接口 DN200*200 | 个 | 1 | 105.49 | 1.8 |  | 16.04 | 10.93 | 134.26 | 134.26
26 | 040502001009 | 铸铁管管件 | 个 | 1 | 105.49 | 1.8 |  | 16.04 | 10.93 | 134.26 | 134.26
| 5-334 | 球墨铸铁异径管安装 胶圈接口 DN200*150 | 个 | 1 | 105.49 | 1.8 |  | 16.04 | 10.93 | 134.26 | 134.26
27 | 040502001010 | 铸铁管管件 | 个 | 27 | 111.45 | 2.49 | 8.4 | 18.07 | 12.32 | 152.73 | 4123.71
| 5-335 | 承插盘三通安装 胶圈接口 DN300*80 | 个 | 27 | 111.45 | 2.49 | 8.4 | 18.07 | 12.32 | 152.73 | 4123.71
【表10.2.2-17】
综合单价计算表
单位(专业)工程名称:单项工程-市政 | [5 empty] | 标段: |  |  | 第8页 共28页
清单 序号 | 项目编码 (定额编码) | 清单（定额） 项目名称 | 计量 单位 | 数量 | 综 合 单 价 (元) | [5 empty] | 合计 (元)
[5 empty] | 人工费 | 材料 (设备) 费 | 机械费 | 管理费 | 利润 | 小计
28 | 040502001011 | 铸铁管管件 | 个 | 19 | 111.45 | 2.49 | 8.4 | 18.07 | 12.32 | 152.73 | 2901.87
| 5-335 | 承插盘三通安装 胶圈接口 DN300*75 | 个 | 19 | 111.45 | 2.49 | 8.4 | 18.07 | 12.32 | 152.73 | 2901.87
29 | 040502001012 | 铸铁管管件 | 个 | 7 | 111.45 | 2.49 | 8.4 | 18.07 | 12.32 | 152.73 | 1069.11
| 5-335 | 承插盘三通安装 胶圈接口 DN300*150 | 个 | 7 | 111.45 | 2.49 | 8.4 | 18.07 | 12.32 | 152.73 | 1069.11
30 | 040502001013 | 铸铁管管件 | 个 | 5 | 111.45 | 2.49 | 8.4 | 18.07 | 12.32 | 152.73 | 763.65
| 5-335 | 承插盘三通安装 胶圈接口 DN300*300 | 个 | 5 | 111.45 | 2.49 | 8.4 | 18.07 | 12.32 | 152.73 | 763.65
31 | 040502001014 | 铸铁管管件 | 个 | 10 | 156 | 4.14 | 12.89 | 25.46 | 17.36 | 215.85 | 2158.5
| 5-336 | 承插盘三通安装 胶圈接口 DN400×80 | 个 | 10 | 156 | 4.14 | 12.89 | 25.46 | 17.36 | 215.85 | 2158.5
32 | 040502001015 | 铸铁管管件 | 个 | 8 | 156 | 4.13 | 12.89 | 25.46 | 17.36 | 215.84 | 1726.72
| 5-336 | 承插盘三通安装 胶圈接口 DN400×100 | 个 | 8 | 156 | 4.13 | 12.89 | 25.46 | 17.36 | 215.84 | 1726.72
33 | 040502001016 | 铸铁管管件 | 个 | 6 | 156 | 4.14 | 12.89 | 25.46 | 17.36 | 215.85 | 1295.1
| 5-336 | 承插盘三通安装 胶圈接口 DN400×150 | 个 | 6 | 156 | 4.14 | 12.89 | 25.46 | 17.36 | 215.85 | 1295.1
34 | 040502001017 | 铸铁管管件 | 个 | 2 | 156 | 4.14 | 12.89 | 25.46 | 17.36 | 215.85 | 431.7
| 5-336 | 承插盘三通安装 胶圈接口 DN400×300 | 个 | 2 | 156 | 4.14 | 12.89 | 25.46 | 17.36 | 215.85 | 431.7
35 | 040502001018 | 铸铁管管件 | 个 | 1 | 156 | 4.14 | 12.89 | 25.46 | 17.36 | 215.85 | 215.85
| 5-336 | 承插盘三通安装 胶圈接口 DN400×400 | 个 | 1 | 156 | 4.14 | 12.89 | 25.46 | 17.36 | 215.85 | 215.85
36 | 040502001019 | 铸铁管管件 | 个 | 218 | 81.35 | 1.16 |  | 12.37 | 8.43 | 103.31 | 22521.58
| 5-333 | 球墨铸铁弯头安装 胶圈接口 DN150×45° | 个 | 218 | 81.35 | 1.16 |  | 12.37 | 8.43 | 103.31 | 22521.58
37 | 040502001020 | 铸铁管管件 | 个 | 312 | 81.35 | 1.16 |  | 12.37 | 8.43 | 103.31 | 32232.72
| 5-333 | 球墨铸铁弯头安装 胶圈接口 DN150×11.25° | 个 | 312 | 81.35 | 1.16 |  | 12.37 | 8.43 | 103.31 | 32232.72
38 | 040502001021 | 铸铁管管件 | 个 | 210 | 81.35 | 1.16 |  | 12.37 | 8.43 | 103.31 | 21695.1
| 5-333 | 球墨铸铁弯头安装 胶圈接口 DN150×22.5° | 个 | 210 | 81.35 | 1.16 |  | 12.37 | 8.43 | 103.31 | 21695.1
39 | 040502001022 | 铸铁管管件 | 个 | 10 | 81.35 | 1.16 |  | 12.37 | 8.43 | 103.31 | 1033.1
【表10.2.2-17】
综合单价计算表
单位(专业)工程名称:单项工程-市政 | [5 empty] | 标段: |  |  | 第9页 共28页
清单 序号 | 项目编码 (定额编码) | 清单（定额） 项目名称 | 计量 单位 | 数量 | 综 合 单 价 (元) | [5 empty] | 合计 (元)
[5 empty] | 人工费 | 材料 (设备) 费 | 机械费 | 管理费 | 利润 | 小计
| 5-333 | 球墨铸铁弯头安装 胶圈接口 DN150×30° | 个 | 10 | 81.35 | 1.16 |  | 12.37 | 8.43 | 103.31 | 1033.1
40 | 040502001023 | 铸铁管管件 | 个 | 10 | 81.35 | 1.16 |  | 12.37 | 8.43 | 103.31 | 1033.1
| 5-333 | 球墨铸铁弯头安装 胶圈接口 DN150×60° | 个 | 10 | 81.35 | 1.16 |  | 12.37 | 8.43 | 103.31 | 1033.1
41 | 040502001024 | 铸铁管管件 | 个 | 24 | 105.49 | 1.8 |  | 16.04 | 10.93 | 134.26 | 3222.24
| 5-334 | 球墨铸铁弯头安装 胶圈接口 DN200×11.25° | 个 | 24 | 105.49 | 1.8 |  | 16.04 | 10.93 | 134.26 | 3222.24
42 | 040502001025 | 铸铁管管件 | 个 | 30 | 105.49 | 1.8 |  | 16.04 | 10.93 | 134.26 | 4027.8
| 5-334 | 球墨铸铁弯头安装 胶圈接口 DN200×22.5° | 个 | 30 | 105.49 | 1.8 |  | 16.04 | 10.93 | 134.26 | 4027.8
43 | 040502001026 | 铸铁管管件 | 个 | 10 | 105.49 | 1.8 |  | 16.04 | 10.93 | 134.26 | 1342.6
| 5-334 | 球墨铸铁弯头安装 胶圈接口 DN200×30° | 个 | 10 | 105.49 | 1.8 |  | 16.04 | 10.93 | 134.26 | 1342.6
44 | 040502001027 | 铸铁管管件 | 个 | 28 | 105.49 | 1.8 |  | 16.04 | 10.93 | 134.26 | 3759.28
| 5-334 | 球墨铸铁弯头安装 胶圈接口 DN200×45° | 个 | 28 | 105.49 | 1.8 |  | 16.04 | 10.93 | 134.26 | 3759.28
45 | 040502001028 | 铸铁管管件 | 个 | 10 | 105.49 | 1.8 |  | 16.04 | 10.93 | 134.26 | 1342.6
| 5-334 | 球墨铸铁弯头安装 胶圈接口 DN200×60° | 个 | 10 | 105.49 | 1.8 |  | 16.04 | 10.93 | 134.26 | 1342.6
46 | 040502001029 | 铸铁管管件 | 个 | 108 | 111.45 | 2.49 | 8.4 | 18.07 | 12.32 | 152.73 | 16494.84
| 5-335 | 球墨铸铁弯头安装 胶圈接口 DN300×11.25° | 个 | 108 | 111.45 | 2.49 | 8.4 | 18.07 | 12.32 | 152.73 | 16494.84
47 | 040502001030 | 铸铁管管件 | 个 | 112 | 111.45 | 2.49 | 8.4 | 18.07 | 12.32 | 152.73 | 17105.76
| 5-335 | 球墨铸铁弯头安装 胶圈接口 DN300×22.5° | 个 | 112 | 111.45 | 2.49 | 8.4 | 18.07 | 12.32 | 152.73 | 17105.76
48 | 040502001031 | 铸铁管管件 | 个 | 10 | 111.45 | 2.49 | 8.4 | 18.07 | 12.32 | 152.73 | 1527.3
| 5-335 | 球墨铸铁弯头安装 胶圈接口 DN300×30° | 个 | 10 | 111.45 | 2.49 | 8.4 | 18.07 | 12.32 | 152.73 | 1527.3
49 | 040502001032 | 铸铁管管件 | 个 | 106 | 111.45 | 2.49 | 8.4 | 18.07 | 12.32 | 152.73 | 16189.38
| 5-335 | 球墨铸铁弯头安装 胶圈接口 DN300×45° | 个 | 106 | 111.45 | 2.49 | 8.4 | 18.07 | 12.32 | 152.73 | 16189.38
50 | 040502001033 | 铸铁管管件 | 个 | 10 | 111.45 | 2.49 | 8.4 | 18.07 | 12.32 | 152.73 | 1527.3
【表10.2.2-17】
综合单价计算表
单位(专业)工程名称:单项工程-市政 | [5 empty] | 标段: |  |  | 第10页 共28页
清单 序号 | 项目编码 (定额编码) | 清单（定额） 项目名称 | 计量 单位 | 数量 | 综 合 单 价 (元) | [5 empty] | 合计 (元)
[5 empty] | 人工费 | 材料 (设备) 费 | 机械费 | 管理费 | 利润 | 小计
| 5-335 | 球墨铸铁弯头安装 胶圈接口 DN300×60° | 个 | 10 | 111.45 | 2.49 | 8.4 | 18.07 | 12.32 | 152.73 | 1527.3
51 | 040502001034 | 铸铁管管件 | 个 | 16 | 156 | 4.14 | 12.89 | 25.46 | 17.36 | 215.85 | 3453.6
| 5-336 | 球墨铸铁弯头安装 胶圈接口 DN400×11.25° | 个 | 16 | 156 | 4.14 | 12.89 | 25.46 | 17.36 | 215.85 | 3453.6
52 | 040502001035 | 铸铁管管件 | 个 | 22 | 156 | 4.14 | 12.89 | 25.46 | 17.36 | 215.85 | 4748.7
| 5-336 | 球墨铸铁弯头安装 胶圈接口 DN400×22.5° | 个 | 22 | 156 | 4.14 | 12.89 | 25.46 | 17.36 | 215.85 | 4748.7
53 | 040502001036 | 铸铁管管件 | 个 | 10 | 156 | 4.14 | 12.89 | 25.46 | 17.36 | 215.85 | 2158.5
| 5-336 | 球墨铸铁弯头安装 胶圈接口 DN400×30° | 个 | 10 | 156 | 4.14 | 12.89 | 25.46 | 17.36 | 215.85 | 2158.5
54 | 040502001037 | 铸铁管管件 | 个 | 60 | 156 | 4.14 | 12.89 | 25.46 | 17.36 | 215.85 | 12951
| 5-336 | 球墨铸铁弯头安装 胶圈接口 DN400×45° | 个 | 60 | 156 | 4.14 | 12.89 | 25.46 | 17.36 | 215.85 | 12951
55 | 040502001038 | 铸铁管管件 | 个 | 10 | 156 | 4.14 | 12.89 | 25.46 | 17.36 | 215.85 | 2158.5
| 5-336 | 球墨铸铁弯头安装 胶圈接口 DN400×60° | 个 | 10 | 156 | 4.14 | 12.89 | 25.46 | 17.36 | 215.85 | 2158.5
56 | 040502001039 | 铸铁管管件 | 个 | 41 | 81.35 | 1.16 |  | 12.37 | 8.43 | 103.31 | 4235.71
| 5-333 | 插盘短管安装 胶圈接口 DN75 | 个 | 41 | 81.35 | 1.16 |  | 12.37 | 8.43 | 103.31 | 4235.71
57 | 040502001040 | 铸铁管管件 | 个 | 8 | 81.35 | 1.16 |  | 12.37 | 8.43 | 103.31 | 826.48
| 5-333 | 插盘短管安装 胶圈接口 DN100 | 个 | 8 | 81.35 | 1.16 |  | 12.37 | 8.43 | 103.31 | 826.48
58 | 040502001041 | 铸铁管管件 | 个 | 35 | 81.35 | 1.16 |  | 12.37 | 8.43 | 103.31 | 3615.85
| 5-333 | 插盘短管安装 胶圈接口 DN150 | 个 | 35 | 81.35 | 1.16 |  | 12.37 | 8.43 | 103.31 | 3615.85
59 | 040502001042 | 铸铁管管件 | 个 | 1 | 111.45 | 2.49 | 8.4 | 18.07 | 12.32 | 152.73 | 152.73
| 5-335 | 插盘短管安装 胶圈接口 DN300 | 个 | 1 | 111.45 | 2.49 | 8.4 | 18.07 | 12.32 | 152.73 | 152.73
60 | 040502001043 | 铸铁管管件 | 个 | 1 | 156 | 4.14 | 12.89 | 25.46 | 17.36 | 215.85 | 215.85
| 5-336 | 插盘短管安装 胶圈接口 DN400 | 个 | 1 | 156 | 4.14 | 12.89 | 25.46 | 17.36 | 215.85 | 215.85
61 | 040502001044 | 铸铁管管件 | 个 | 41 | 81.35 | 1.16 |  | 12.37 | 8.43 | 103.31 | 4235.71
| 5-333 | 承盘短管安装 胶圈接口 DN75 | 个 | 41 | 81.35 | 1.16 |  | 12.37 | 8.43 | 103.31 | 4235.71
【表10.2.2-17】
综合单价计算表
单位(专业)工程名称:单项工程-市政 | [5 empty] | 标段: |  |  | 第11页 共28页
清单 序号 | 项目编码 (定额编码) | 清单（定额） 项目名称 | 计量 单位 | 数量 | 综 合 单 价 (元) | [5 empty] | 合计 (元)
[5 empty] | 人工费 | 材料 (设备) 费 | 机械费 | 管理费 | 利润 | 小计
62 | 040502001045 | 铸铁管管件 | 个 | 8 | 81.35 | 1.16 |  | 12.37 | 8.43 | 103.31 | 826.48
| 5-333 | 承盘短管安装 胶圈接口 DN100 | 个 | 8 | 81.35 | 1.16 |  | 12.37 | 8.43 | 103.31 | 826.48
63 | 040502001046 | 铸铁管管件 | 个 | 171 | 81.35 | 1.16 |  | 12.37 | 8.43 | 103.31 | 17666.01
| 5-333 | 承盘短管安装 胶圈接口 DN150 | 个 | 171 | 81.35 | 1.16 |  | 12.37 | 8.43 | 103.31 | 17666.01
64 | 040502001047 | 铸铁管管件 | 个 | 20 | 105.49 | 1.8 |  | 16.04 | 10.93 | 134.26 | 2685.2
| 5-334 | 承盘短管安装 胶圈接口 DN200 | 个 | 20 | 105.49 | 1.8 |  | 16.04 | 10.93 | 134.26 | 2685.2
65 | 040502001048 | 铸铁管管件 | 个 | 49 | 111.45 | 2.49 | 8.4 | 18.07 | 12.32 | 152.73 | 7483.77
| 5-335 | 承盘短管安装 胶圈接口 DN300 | 个 | 49 | 111.45 | 2.49 | 8.4 | 18.07 | 12.32 | 152.73 | 7483.77
66 | 040502001049 | 铸铁管管件 | 个 | 27 | 156 | 4.14 | 12.89 | 25.46 | 17.36 | 215.85 | 5827.95
| 5-336 | 承盘短管安装 胶圈接口 DN400 | 个 | 27 | 156 | 4.14 | 12.89 | 25.46 | 17.36 | 215.85 | 5827.95
67 | 040502002001 | 钢管管件制作、安装 | 个 | 128 | 218.34 | 30.47 | 41.41 | 39.52 | 26.94 | 356.68 | 45655.04
| 7-214 | 焊接弯头制作φ159×45° | 个 | 128 | 107.13 | 20.45 | 18.87 | 19.17 | 13.07 | 178.69 | 22872.32
| 7-320 | 弯头（异径管）安装 | 个 | 128 | 104 | 9.79 | 22.54 | 19.25 | 13.12 | 168.7 | 21593.6
| 5-218*J2换 | IPN8710防腐涂料 管道内防腐底漆一道`基价*2 | 10m2 | 1.831549 | 103.7 | 7.38 |  | 15.77 | 10.75 | 137.6 | 252.02
| 5-219 | IPN8710防腐涂料 管道内防腐面漆两道 | 10m2 | 1.831549 | 92.98 | 3.69 |  | 14.14 | 9.64 | 120.45 | 220.61
| 5-220 | IPN8710防腐涂料 管道外防腐底漆一道 | 10m2 | 1.981064 | 51.85 | 0.73 |  | 7.88 | 5.37 | 65.83 | 130.41
| 5-221*J2换 | IPN8710防腐涂料 管道外防腐中间玻璃布上一层`基价*2 | 10m2 | 1.981064 | 92.98 | 1.47 |  | 14.14 | 9.64 | 118.23 | 234.22
| 5-222*J3换 | IPN8710防腐涂料 管道外防腐面漆一道`基价*3 | 10m2 | 1.981064 | 139.46 | 2.2 |  | 21.2 | 14.46 | 177.32 | 351.28
68 | 040502002002 | 钢管管件制作、安装 | 个 | 28 | 233.45 | 45.68 | 41.9 | 41.87 | 28.56 | 391.46 | 10960.88
| 7-215 | 焊接弯头制作φ219×45° | 个 | 28 | 116.82 | 24.35 | 20.95 | 20.95 | 14.29 | 197.36 | 5526.08
| 7-323 | 弯头（异径管）安装 管外径×壁厚 （mm×mm 以内）219×7 | 个 | 28 | 106.68 | 21.02 | 20.95 | 19.41 | 13.24 | 181.3 | 5076.4
【表10.2.2-17】
综合单价计算表
单位(专业)工程名称:单项工程-市政 | [5 empty] | 标段: |  |  | 第12页 共28页
清单 序号 | 项目编码 (定额编码) | 清单（定额） 项目名称 | 计量 单位 | 数量 | 综 合 单 价 (元) | [5 empty] | 合计 (元)
[5 empty] | 人工费 | 材料 (设备) 费 | 机械费 | 管理费 | 利润 | 小计
| 5-218*J2换 | IPN8710防腐涂料 管道内防腐底漆一道`基价*2 | 10m2 | 0.553281 | 103.7 | 7.38 |  | 15.77 | 10.75 | 137.6 | 76.13
| 5-219 | IPN8710防腐涂料 管道内防腐面漆两道 | 10m2 | 0.553281 | 92.98 | 3.7 |  | 14.14 | 9.64 | 120.46 | 66.65
| 5-220 | IPN8710防腐涂料 管道外防腐底漆一道 | 10m2 | 0.596889 | 51.85 | 0.74 |  | 7.88 | 5.37 | 65.84 | 39.3
| 5-221*J2换 | IPN8710防腐涂料 管道外防腐中间玻璃布上一层`基价*2 | 10m2 | 0.596889 | 92.98 | 1.48 |  | 14.14 | 9.64 | 118.24 | 70.58
| 5-222*J3换 | IPN8710防腐涂料 管道外防腐面漆一道`基价*3 | 10m2 | 0.596889 | 139.46 | 2.2 |  | 21.2 | 14.46 | 177.32 | 105.84
69 | 040502002003 | 钢管管件制作、安装 | 个 | 40 | 356.21 | 66.39 | 63.88 | 63.9 | 43.57 | 593.95 | 23758
| 7-221 | 焊接弯头制作φ325×45° | 个 | 40 | 180.59 | 37.09 | 32.69 | 32.44 | 22.12 | 304.93 | 12197.2
| 7-328 | 弯头（异径管）安装 管外径×壁厚 （mm×mm 以内）325×8 | 个 | 40 | 160.47 | 28.82 | 31.19 | 29.16 | 19.88 | 269.52 | 10780.8
| 5-218*J2换 | IPN8710防腐涂料 管道内防腐底漆一道`基价*2 | 10m2 | 1.222528 | 103.7 | 7.38 |  | 15.77 | 10.75 | 137.6 | 168.22
| 5-219 | IPN8710防腐涂料 管道内防腐面漆两道 | 10m2 | 1.222528 | 92.98 | 3.69 |  | 14.14 | 9.64 | 120.45 | 147.25
| 5-220 | IPN8710防腐涂料 管道外防腐底漆一道 | 10m2 | 1.28583 | 51.85 | 0.73 |  | 7.88 | 5.37 | 65.83 | 84.65
| 5-221*J2换 | IPN8710防腐涂料 管道外防腐中间玻璃布上一层`基价*2 | 10m2 | 1.28583 | 92.98 | 1.47 |  | 14.14 | 9.64 | 118.23 | 152.02
| 5-222*J3换 | IPN8710防腐涂料 管道外防腐面漆一道`基价*3 | 10m2 | 1.28583 | 139.46 | 2.2 |  | 21.2 | 14.46 | 177.32 | 228
70 | 040502002004 | 钢管管件制作、安装 | 个 | 8 | 504.56 | 112.25 | 93.52 | 90.98 | 62.03 | 863.34 | 6906.72
| 7-227 | 焊接弯头制作（45°） φ426×10 | 个 | 8 | 249.58 | 58.87 | 46.76 | 45.08 | 30.73 | 431.02 | 3448.16
| 7-335 | 弯头安装 φ426×12 | 个 | 8 | 231.1 | 52.62 | 46.76 | 42.27 | 28.82 | 401.57 | 3212.56
| 5-218*J2换 | IPN8710防腐涂料 管道内防腐底漆一道`基价*2 | 10m2 | 0.383733 | 103.7 | 7.39 |  | 15.77 | 10.75 | 137.61 | 52.81
| 5-219 | IPN8710防腐涂料 管道内防腐面漆两道 | 10m2 | 0.383733 | 92.98 | 3.69 |  | 14.14 | 9.64 | 120.45 | 46.22
【表10.2.2-17】
综合单价计算表
单位(专业)工程名称:单项工程-市政 | [5 empty] | 标段: |  |  | 第13页 共28页
清单 序号 | 项目编码 (定额编码) | 清单（定额） 项目名称 | 计量 单位 | 数量 | 综 合 单 价 (元) | [5 empty] | 合计 (元)
[5 empty] | 人工费 | 材料 (设备) 费 | 机械费 | 管理费 | 利润 | 小计
| 5-220 | IPN8710防腐涂料 管道外防腐底漆一道 | 10m2 | 0.406643 | 51.85 | 0.73 |  | 7.88 | 5.37 | 65.83 | 26.77
| 5-221*J2换 | IPN8710防腐涂料 管道外防腐中间玻璃布上一层`基价*2 | 10m2 | 0.406643 | 92.98 | 1.48 |  | 14.14 | 9.64 | 118.24 | 48.08
| 5-222*J3换 | IPN8710防腐涂料 管道外防腐面漆一道`基价*3 | 10m2 | 0.406643 | 139.46 | 2.21 |  | 21.2 | 14.46 | 177.33 | 72.11
71 | 040502002005 | 钢管管件制作、安装 | 个 | 2 | 295.54 | 66.36 | 55.31 | 53.37 | 36.39 | 506.97 | 1013.94
| 5-273 | 钢制三通制作 D219×219 | 个 | 2 | 148.85 | 26.2 | 17.58 | 25.31 | 17.26 | 235.2 | 470.4
| 5-304 | 三通安装 管外径及壁厚（mm以内）φ219×8 | 个 | 2 | 119.8 | 39.32 | 37.73 | 23.97 | 16.34 | 237.16 | 474.32
| 5-218*J2换 | IPN8710防腐涂料 管道内防腐底漆一道`基价*2 | 10m2 | 0.106832 | 103.7 | 7.41 |  | 15.77 | 10.75 | 137.63 | 14.7
| 5-219 | IPN8710防腐涂料 管道内防腐面漆两道 | 10m2 | 0.106832 | 92.98 | 3.68 |  | 14.14 | 9.64 | 120.44 | 12.87
| 5-220 | IPN8710防腐涂料 管道外防腐底漆一道 | 10m2 | 0.115252 | 51.85 | 0.7 |  | 7.88 | 5.37 | 65.8 | 7.58
| 5-221*J2换 | IPN8710防腐涂料 管道外防腐中间玻璃布上一层`基价*2 | 10m2 | 0.115252 | 92.98 | 1.44 |  | 14.14 | 9.64 | 118.2 | 13.62
| 5-222*J3换 | IPN8710防腐涂料 管道外防腐面漆一道`基价*3 | 10m2 | 0.115252 | 139.46 | 2.16 |  | 21.2 | 14.46 | 177.28 | 20.43
72 | 040502002006 | 钢管管件制作、安装 | 个 | 1 | 433.6 | 92.89 | 169.77 | 90.15 | 61.46 | 847.87 | 847.87
| 5-274 | 钢制三通制作 D325*219*219 | 个 | 1 | 203.39 | 36.88 | 47.01 | 37.76 | 25.74 | 350.78 | 350.78
| 5-305 | 三通安装 管外径及壁厚（mm以内）φ325×8 | 个 | 1 | 186.4 | 54.63 | 122.76 | 45.73 | 31.18 | 440.7 | 440.7
| 5-218*J2换 | IPN8710防腐涂料 管道内防腐底漆一道`基价*2 | 10m2 | 0.088391 | 103.7 | 7.33 |  | 15.77 | 10.75 | 137.55 | 12.16
| 5-219 | IPN8710防腐涂料 管道内防腐面漆两道 | 10m2 | 0.088391 | 92.98 | 3.68 |  | 14.14 | 9.64 | 120.44 | 10.65
| 5-220 | IPN8710防腐涂料 管道外防腐底漆一道 | 10m2 | 0.092968 | 51.85 | 0.76 |  | 7.88 | 5.37 | 65.86 | 6.12
| 5-221*J2换 | IPN8710防腐涂料 管道外防腐中间玻璃布上一层`基价*2 | 10m2 | 0.092968 | 92.98 | 1.43 |  | 14.14 | 9.64 | 118.19 | 10.99
【表10.2.2-17】
综合单价计算表
单位(专业)工程名称:单项工程-市政 | [5 empty] | 标段: |  |  | 第14页 共28页
清单 序号 | 项目编码 (定额编码) | 清单（定额） 项目名称 | 计量 单位 | 数量 | 综 合 单 价 (元) | [5 empty] | 合计 (元)
[5 empty] | 人工费 | 材料 (设备) 费 | 机械费 | 管理费 | 利润 | 小计
| 5-222*J3换 | IPN8710防腐涂料 管道外防腐面漆一道`基价*3 | 10m2 | 0.092968 | 139.46 | 2.19 |  | 21.2 | 14.46 | 177.31 | 16.48
73 | 040502002007 | 钢管管件制作、安装 | 个 | 1 | 185.28 | 31.57 | 31.47 | 32.97 | 22.48 | 303.77 | 303.77
| 7-374 | 三通安装 管外径×壁厚 （mm 以内）219×7 | 个 | 1 | 158.39 | 30.72 | 31.47 | 28.88 | 19.69 | 269.15 | 269.15
| 5-218*J2换 | IPN8710防腐涂料 管道内防腐底漆一道`基价*2 | 10m2 | 0.053416 | 103.7 | 7.41 |  | 15.77 | 10.75 | 137.63 | 7.35
| 5-219 | IPN8710防腐涂料 管道内防腐面漆两道 | 10m2 | 0.053416 | 92.98 | 3.68 |  | 14.14 | 9.64 | 120.44 | 6.43
| 5-220 | IPN8710防腐涂料 管道外防腐底漆一道 | 10m2 | 0.057626 | 51.85 | 0.79 |  | 7.88 | 5.37 | 65.89 | 3.8
| 5-221*J2换 | IPN8710防腐涂料 管道外防腐中间玻璃布上一层`基价*2 | 10m2 | 0.057626 | 92.98 | 1.44 |  | 14.14 | 9.64 | 118.2 | 6.81
| 5-222*J3换 | IPN8710防腐涂料 管道外防腐面漆一道`基价*3 | 10m2 | 0.057626 | 139.46 | 2.16 |  | 21.2 | 14.46 | 177.28 | 10.22
74 | 040502005001 | 阀门 | 个 | 41 | 44.1 | 18.52 |  | 6.71 | 4.57 | 73.9 | 3029.9
| 5-458 | 法兰阀门安装DN75 SZ45T-16 | 个 | 41 | 44.1 | 18.52 |  | 6.71 | 4.57 | 73.9 | 3029.9
75 | 040502005002 | 阀门 | 个 | 8 | 44.1 | 18.52 |  | 6.71 | 4.57 | 73.9 | 591.2
| 5-458 | 法兰阀门安装DN100 SZ45T-16 | 个 | 8 | 44.1 | 18.52 |  | 6.71 | 4.57 | 73.9 | 591.2
76 | 040502005003 | 阀门 | 个 | 79 | 70.92 | 32.76 |  | 10.78 | 7.35 | 121.81 | 9622.99
| 5-459 | 法兰阀门安装DN150 SZ45T-16 | 个 | 79 | 70.92 | 32.76 |  | 10.78 | 7.35 | 121.81 | 9622.99
77 | 040502005004 | 阀门 | 个 | 50 | 70.92 | 32.76 |  | 10.78 | 7.35 | 121.81 | 6090.5
| 5-459 | 法兰阀门安装DN150 D341X-16C | 个 | 50 | 70.92 | 32.76 |  | 10.78 | 7.35 | 121.81 | 6090.5
78 | 040502005005 | 阀门 | 个 | 25 | 70.92 | 32.76 |  | 10.78 | 7.35 | 121.81 | 3045.25
| 5-459 | 法兰止回阀安装DN150 | 个 | 25 | 70.92 | 32.76 |  | 10.78 | 7.35 | 121.81 | 3045.25
79 | 040502005006 | 阀门 | 个 | 6 | 70.92 | 32.76 |  | 10.78 | 7.35 | 121.81 | 730.86
| 5-459 | 法兰阀门安装DN200 D341X-16C | 个 | 6 | 70.92 | 32.76 |  | 10.78 | 7.35 | 121.81 | 730.86
80 | 040502005007 | 阀门 | 个 | 3 | 70.92 | 32.76 |  | 10.78 | 7.35 | 121.81 | 365.43
| 5-459 | 法兰止回阀安装DN200 | 个 | 3 | 70.92 | 32.76 |  | 10.78 | 7.35 | 121.81 | 365.43
【表10.2.2-17】
综合单价计算表
单位(专业)工程名称:单项工程-市政 | [5 empty] | 标段: |  |  | 第15页 共28页
清单 序号 | 项目编码 (定额编码) | 清单（定额） 项目名称 | 计量 单位 | 数量 | 综 合 单 价 (元) | [5 empty] | 合计 (元)
[5 empty] | 人工费 | 材料 (设备) 费 | 机械费 | 管理费 | 利润 | 小计
81 | 040502005008 | 阀门 | 个 | 12 | 108.77 | 51.52 | 49.78 | 23.33 | 15.9 | 249.3 | 2991.6
| 5-460 | 法兰阀门安装DN300 D341X-16C | 个 | 12 | 108.77 | 51.52 | 49.78 | 23.33 | 15.9 | 249.3 | 2991.6
82 | 040502005009 | 阀门 | 个 | 6 | 108.77 | 51.52 | 49.78 | 23.33 | 15.9 | 249.3 | 1495.8
| 5-460 | 法兰止回阀安装DN300 | 个 | 6 | 108.77 | 51.52 | 49.78 | 23.33 | 15.9 | 249.3 | 1495.8
83 | 040502005010 | 阀门 | 个 | 7 | 146.91 | 89.66 | 77.12 | 32.84 | 22.39 | 368.92 | 2582.44
| 5-461 | 法兰止回阀安装DN400 | 个 | 7 | 146.91 | 89.66 | 77.12 | 32.84 | 22.39 | 368.92 | 2582.44
84 | 040502005011 | 阀门 | 个 | 10 | 70.92 | 32.76 |  | 10.78 | 7.35 | 121.81 | 1218.1
| 5-459 | 法兰阀门安装DN200 SZ45T-16 | 个 | 10 | 70.92 | 32.76 |  | 10.78 | 7.35 | 121.81 | 1218.1
85 | 040502005012 | 阀门 | 个 | 14 | 108.77 | 51.52 | 49.78 | 23.33 | 15.9 | 249.3 | 3490.2
| 5-460 | 法兰阀门安装DN300 SZ45T-16 | 个 | 14 | 108.77 | 51.52 | 49.78 | 23.33 | 15.9 | 249.3 | 3490.2
86 | 040502005013 | 阀门 | 个 | 19 | 146.91 | 89.66 | 77.12 | 32.84 | 22.39 | 368.92 | 7009.48
| 5-461 | 蝶阀安装 DN400 D341X-16C | 个 | 19 | 146.91 | 89.66 | 77.12 | 32.84 | 22.39 | 368.92 | 7009.48
87 | 040502005014 | 阀门 | 个 | 13 | 70.92 | 32.76 |  | 10.78 | 7.35 | 121.81 | 1583.53
| 5-459 | 减压阀安装DN150 Y44T-16 | 个 | 13 | 70.92 | 32.76 |  | 10.78 | 7.35 | 121.81 | 1583.53
88 | 040502011001 | 补偿器 | 个 | 9 | 146.91 | 89.66 | 77.12 | 32.84 | 22.39 | 368.92 | 3320.28
| 5-461 | 橡胶圈接头安装DN400 | 个 | 9 | 146.91 | 89.66 | 77.12 | 32.84 | 22.39 | 368.92 | 3320.28
89 | 040502011002 | 补偿器 | 个 | 62 | 70.92 | 32.76 |  | 10.78 | 7.35 | 121.81 | 7552.22
| 5-459 | 橡胶圈接头安装DN150 | 个 | 62 | 70.92 | 32.76 |  | 10.78 | 7.35 | 121.81 | 7552.22
90 | 040502011003 | 补偿器 | 个 | 1 | 70.92 | 32.76 |  | 10.78 | 7.35 | 121.81 | 121.81
| 5-459 | 伸缩节安装DN150 | 个 | 1 | 70.92 | 32.76 |  | 10.78 | 7.35 | 121.81 | 121.81
91 | 040502011004 | 补偿器 | 个 | 7 | 70.92 | 32.76 |  | 10.78 | 7.35 | 121.81 | 852.67
| 5-459 | 橡胶圈接头安装DN200 | 个 | 7 | 70.92 | 32.76 |  | 10.78 | 7.35 | 121.81 | 852.67
92 | 040502011005 | 补偿器 | 个 | 1 | 70.92 | 32.76 |  | 10.78 | 7.35 | 121.81 | 121.81
| 5-459 | 伸缩节安装DN200 | 个 | 1 | 70.92 | 32.76 |  | 10.78 | 7.35 | 121.81 | 121.81
93 | 040502011006 | 补偿器 | 个 | 16 | 108.77 | 51.52 | 49.78 | 23.33 | 15.9 | 249.3 | 3988.8
| 5-460 | 橡胶圈接头安装DN300 | 个 | 16 | 108.77 | 51.52 | 49.78 | 23.33 | 15.9 | 249.3 | 3988.8
【表10.2.2-17】
综合单价计算表
单位(专业)工程名称:单项工程-市政 | [5 empty] | 标段: |  |  | 第16页 共28页
清单 序号 | 项目编码 (定额编码) | 清单（定额） 项目名称 | 计量 单位 | 数量 | 综 合 单 价 (元) | [5 empty] | 合计 (元)
[5 empty] | 人工费 | 材料 (设备) 费 | 机械费 | 管理费 | 利润 | 小计
94 | 040502011007 | 补偿器 | 个 | 7 | 146.91 | 89.66 | 77.12 | 32.84 | 22.39 | 368.92 | 2582.44
| 5-461 | 橡胶圈接头安装DN400 | 个 | 7 | 146.91 | 89.66 | 77.12 | 32.84 | 22.39 | 368.92 | 2582.44
95 | 040502005015 | 阀门 | 个 | 7 | 146.91 | 89.66 | 77.12 | 32.84 | 22.39 | 368.92 | 2582.44
| 5-461 | 流量计安装 DN400 | 个 | 7 | 146.91 | 89.66 | 77.12 | 32.84 | 22.39 | 368.92 | 2582.44
96 | 040502015001 | 过滤器 | 个 | 13 | 70.92 | 32.76 |  | 10.78 | 7.35 | 121.81 | 1583.53
| 5-459 | Y型过滤器安装DN150 | 个 | 13 | 70.92 | 32.76 |  | 10.78 | 7.35 | 121.81 | 1583.53
97 | 040502006001 | 法兰 | 副 | 35 | 85.23 | 8.3 | 13.15 | 14.96 | 10.2 | 131.84 | 4614.4
| 7-547 | 平焊法兰安装 公称直径 （mm 以内）150 | 副 | 35 | 85.23 | 8.3 | 13.15 | 14.96 | 10.2 | 131.84 | 4614.4
98 | 040502006002 | 法兰 | 副 | 14 | 117.41 | 15.95 | 27.45 | 22.04 | 15.03 | 197.88 | 2770.32
| 7-548 | 平焊法兰安装 DN200 | 副 | 14 | 117.41 | 15.95 | 27.45 | 22.04 | 15.03 | 197.88 | 2770.32
99 | 040502004001 | 转换件 | 个 | 4 | 189.83 | 19.05 | 171.98 | 56.85 | 38.76 | 476.47 | 1905.88
| 7-495 | PE法兰头安装（法兰连接） 管外径 （mm 以内）315 | 个 | 4 | 189.83 | 19.05 | 171.98 | 56.85 | 38.76 | 476.47 | 1905.88
100 | 040502006003 | 法兰 | 副 | 21 | 197.72 | 30.68 | 48.05 | 37.39 | 25.49 | 339.33 | 7125.93
| 7-550 | 平焊法兰安装 DN300 | 副 | 21 | 197.72 | 30.68 | 48.05 | 37.39 | 25.49 | 339.33 | 7125.93
101 | 040502006004 | 法兰 | 副 | 3 | 248.09 | 47.92 | 57.35 | 46.47 | 31.68 | 431.51 | 1294.53
| 7-552 | 平焊法兰安装 DN400 | 副 | 3 | 248.09 | 47.92 | 57.35 | 46.47 | 31.68 | 431.51 | 1294.53
102 | 040502007001 | 盲堵板制作、安装 | 组 | 35 | 44.25 | 5.91 | 5.72 | 7.6 | 5.18 | 68.66 | 2403.1
| 7-485 | 盲（堵）板安装 公称直径 （mm 以内）150 | 组 | 35 | 44.25 | 5.91 | 5.72 | 7.6 | 5.18 | 68.66 | 2403.1
103 | 040502007002 | 盲堵板制作、安装 | 组 | 1 | 122.48 | 17.33 | 22.68 | 22.08 | 15.05 | 199.62 | 199.62
| 7-487 | 盲（堵）板安装 公称直径 （mm 以内）300 | 组 | 1 | 122.48 | 17.33 | 22.68 | 22.08 | 15.05 | 199.62 | 199.62
104 | 040502007003 | 盲堵板制作、安装 | 组 | 1 | 184.61 | 27.44 | 26.9 | 32.17 | 21.93 | 293.05 | 293.05
| 7-488 | 盲（堵）板安装 公称直径 （mm 以内）400 | 组 | 1 | 184.61 | 27.44 | 26.9 | 32.17 | 21.93 | 293.05 | 293.05
105 | 040502009001 | 水表 | 个 | 25 | 57.66 | 16.54 |  | 8.77 | 5.98 | 88.95 | 2223.75
| 5-454 | 法兰式水表安装 公称直径（mm以内）150 | 个 | 25 | 57.66 | 16.54 |  | 8.77 | 5.98 | 88.95 | 2223.75
106 | 040502009002 | 水表 | 个 | 3 | 72.41 | 16.81 |  | 11.01 | 7.51 | 107.74 | 323.22
【表10.2.2-17】
综合单价计算表
单位(专业)工程名称:单项工程-市政 | [5 empty] | 标段: |  |  | 第17页 共28页
清单 序号 | 项目编码 (定额编码) | 清单（定额） 项目名称 | 计量 单位 | 数量 | 综 合 单 价 (元) | [5 empty] | 合计 (元)
[5 empty] | 人工费 | 材料 (设备) 费 | 机械费 | 管理费 | 利润 | 小计
| 5-455 | 法兰式水表安装 公称直径（mm以内）200 | 个 | 3 | 72.41 | 16.81 |  | 11.01 | 7.51 | 107.74 | 323.22
107 | 040502009003 | 水表 | 个 | 6 | 104.75 | 27.09 |  | 15.93 | 10.86 | 158.63 | 951.78
| 5-457 | 法兰式水表安装 公称直径（mm以内）300 | 个 | 6 | 104.75 | 27.09 |  | 15.93 | 10.86 | 158.63 | 951.78
108 | 040502005016 | 阀门 | 个 | 51 | 21.46 | 4.53 |  | 3.26 | 2.22 | 31.47 | 1604.97
| 5-466 | 自动双口排气阀安装 公称直径（mm以内）50 | 个 | 51 | 21.46 | 4.53 |  | 3.26 | 2.22 | 31.47 | 1604.97
109 | 040502005017 | 阀门 | 个 | 14 | 32.18 | 5.05 |  | 4.89 | 3.34 | 45.46 | 636.44
| 5-467 | 自动双口排气阀安装 DN65 CARX | 个 | 14 | 32.18 | 5.05 |  | 4.89 | 3.34 | 45.46 | 636.44
110 | 040502005018 | 阀门 | 个 | 44 | 32.18 | 5.05 |  | 4.89 | 3.34 | 45.46 | 2000.24
| 5-467 | 自动双口排气阀安装 DN80 CARX | 个 | 44 | 32.18 | 5.05 |  | 4.89 | 3.34 | 45.46 | 2000.24
111 | 030816005001 | 焊缝超声波探伤 | 口 | 69 | 6.01 | 5.42 | 1.32 | 1.13 | 0.77 | 14.65 | 1010.85
| C8-6-12 | 超声波检测 公称直径 (mm以内)150 | 10口 | 6.9 | 60.05 | 54.23 | 13.19 | 11.3 | 7.7 | 146.47 | 1010.64
112 | 030816005002 | 焊缝超声波探伤 | 口 | 387 | 11.52 | 10.99 | 2.53 | 2.17 | 1.48 | 28.69 | 11103.03
| C8-6-13 | 超声波检测 公称直径 (mm以内)250 | 10口 | 38.7 | 115.18 | 109.9 | 25.34 | 21.68 | 14.78 | 286.88 | 11102.26
113 | 030816005003 | 焊缝超声波探伤 | 口 | 82 | 17.76 | 19.16 | 3.9 | 3.34 | 2.28 | 46.44 | 3808.08
| C8-6-14 | 超声波检测 公称直径 (mm以内)350 | 10口 | 8.2 | 177.61 | 191.62 | 39.04 | 33.43 | 22.79 | 464.49 | 3808.82
114 | 030816005004 | 焊缝超声波探伤 | 口 | 4 | 22.95 | 28.76 | 5.05 | 4.32 | 2.95 | 64.03 | 256.12
| C8-6-15 | 超声波检测 公称直径 (mm以内)350以上 | 10口 | 0.4 | 229.46 | 287.6 | 50.48 | 43.19 | 29.45 | 640.18 | 256.07
115 | 040502008001 | 套管制作、安装 | 个 | 30 | 187.59 | 152.48 | 44.67 | 35.84 | 24.43 | 445.01 | 13350.3
| C13-1-81 | 刚性防水套管制作 公称直径 (mm以内)200 | 个 | 30 | 114.13 | 130.49 | 44.67 | 24.67 | 16.82 | 330.78 | 9923.4
| C13-1-98 | 刚性防水套管安装 公称直径 (mm以内)200 | 个 | 30 | 73.46 | 21.99 |  | 11.17 | 7.61 | 114.23 | 3426.9
116 | 040502008002 | 套管制作、安装 | 个 | 20 | 249.42 | 272.65 | 64.9 | 48.57 | 33.11 | 668.65 | 13373
| C13-1-83 | 刚性防水套管制作 公称直径 (mm以内)300 | 个 | 20 | 169.41 | 241.24 | 64.9 | 36.4 | 24.82 | 536.77 | 10735.4
| C13-1-99 | 刚性防水套管安装 公称直径 (mm以内)300 | 个 | 20 | 80.01 | 31.41 |  | 12.17 | 8.29 | 131.88 | 2637.6
【表10.2.2-17】
综合单价计算表
单位(专业)工程名称:单项工程-市政 | [5 empty] | 标段: |  |  | 第18页 共28页
清单 序号 | 项目编码 (定额编码) | 清单（定额） 项目名称 | 计量 单位 | 数量 | 综 合 单 价 (元) | [5 empty] | 合计 (元)
[5 empty] | 人工费 | 材料 (设备) 费 | 机械费 | 管理费 | 利润 | 小计
117 | 040502008003 | 套管制作、安装 | 个 | 14 | 339.58 | 387.32 | 89.3 | 66.26 | 45.17 | 927.63 | 12986.82
| C13-1-85 | 刚性防水套管制作 公称直径 (mm以内)400 | 个 | 14 | 242.13 | 347.47 | 89.3 | 51.44 | 35.07 | 765.41 | 10715.74
| C13-1-100 | 刚性防水套管安装 公称直径 (mm以内)400 | 个 | 14 | 97.45 | 39.85 |  | 14.82 | 10.1 | 162.22 | 2271.08
118 | 040501014001 | 新旧管连接 | 处 | 1 | 3141.67 | 100.31 | 43.97 | 483.85 | 329.87 | 4099.67 | 4099.67
| 5-129 | 球墨铸铁管新旧管连接（胶圈接口） 公称直径（mm以内）800 | 处 | 1 | 3141.67 | 100.31 | 43.97 | 483.85 | 329.87 | 4099.67 | 4099.67
119 | 040501014002 | 新旧管连接 | 处 | 28 | 778.67 | 22.52 |  | 118.38 | 80.71 | 1000.28 | 28007.84
| 5-124 | 球墨铸铁管新旧管连接（胶圈接口） DN150 | 处 | 28 | 778.67 | 22.52 |  | 118.38 | 80.71 | 1000.28 | 28007.84
120 | 040501014003 | 新旧管连接 | 处 | 1 | 1198.85 | 32.37 | 8.4 | 183.39 | 125.03 | 1548.04 | 1548.04
| 5-125 | 球墨铸铁管新旧管连接（胶圈接口） 公称直径（mm以内）300 | 处 | 1 | 1198.85 | 32.37 | 8.4 | 183.39 | 125.03 | 1548.04 | 1548.04
121 | 040501014004 | 新旧管连接 | 处 | 3 | 1617.25 | 44.62 | 12.89 | 247.62 | 168.82 | 2091.2 | 6273.6
| 5-126 | 球墨铸铁管新旧管连接（胶圈接口） 公称直径（mm以内）400 | 处 | 3 | 1617.25 | 44.62 | 12.89 | 247.62 | 168.82 | 2091.2 | 6273.6
122 | 040101002001 | 挖沟槽土方 | m3 | 125808.61 | 3.87 |  | 2.13 | 0.88 | 0.6 | 7.48 | 941048.4
| 1-69 | 挖掘机挖土 不装车三类土 | 1000m3 | 113.227749 | 397.44 |  | 2368.91 | 385.58 | 262.87 | 3414.8 | 386650.12
| 1-17*J1.25换 | 人工挖沟槽、基坑土方 三类土深度在(m以内)2`人工辅助开挖（包括切边、修整底边） | 100m3 | 125.80861 | 3510.72 |  |  | 533.6 | 363.79 | 4408.11 | 554578.19
123 | 040101003001 | 牵引管出土坑 | m3 | 54.00 | 29.47 |  | 11.85 | 6.29 | 4.29 | 51.9 | 2802.6
| 6-477 | 人工挖工作坑、交汇坑土方 挖土方（深度m以内）4 | 100m3 | 0.54 | 2946.62 |  | 1184.83 | 629.27 | 429.01 | 5189.73 | 2802.45
124 | 040103001001 | 回填方 | m3 | 102617.45 | 14.28 | 0.03 | 1.68 | 2.43 | 1.66 | 20.08 | 2060558.4
| 1-53 | 人工 填土夯实槽、坑 | 100m3 | 307.85235 | 2628.35 | 8.88 |  | 399.49 | 272.36 | 3309.08 | 1018708.05
| 1-116 | 机械 填土夯实槽、坑 | 100m3 | 718.32215 | 914.11 |  | 239.32 | 176.47 | 120.31 | 1450.21 | 1041717.97
125 | 040103002001 | 余方弃置 | m3 | 23191.15 | 0.4 |  | 102.58 | 14.03 | 9.56 | 126.57 | 2935303.86
【表10.2.2-17】
综合单价计算表
单位(专业)工程名称:单项工程-市政 | [5 empty] | 标段: |  |  | 第19页 共28页
清单 序号 | 项目编码 (定额编码) | 清单（定额） 项目名称 | 计量 单位 | 数量 | 综 合 单 价 (元) | [5 empty] | 合计 (元)
[5 empty] | 人工费 | 材料 (设备) 费 | 机械费 | 管理费 | 利润 | 小计
| 1-94+1-95*49换 | 自卸汽车运土方~运距50(km) | 1000m3 | 23.19115 |  |  | 100739.78 | 13732.57 | 9362.37 | 123834.72 | 2871869.57
| 1-88 | 装载机装松散土 | 1000m3 | 23.19115 | 397.44 |  | 1836.22 | 295.64 | 201.56 | 2730.86 | 63331.78
126 | 040503002001 | 混凝土支墩 | m3 | 405.82 | 261.48 | 475.06 | 18.4 | 42.41 | 28.92 | 826.27 | 335316.89
| 5-551 | 管道支墩（档墩） 每处（m3以内）1 | 10m3 | 40.582 | 2614.8 | 4750.64 | 183.98 | 424.13 | 289.16 | 8262.71 | 335317.3
127 | 040503002002 | 混凝土支墩 | m3 | 429.48 | 192.76 | 478.03 | 18.4 | 31.97 | 21.79 | 742.95 | 319082.17
| 5-552 | 管道支墩（档墩） 每处（m3以内）3 | 10m3 | 42.948 | 1927.61 | 4780.33 | 183.98 | 319.66 | 217.93 | 7429.51 | 319082.6
128 | 040503002003 | 混凝土支墩 | m3 | 71.99 | 168.95 | 476.92 | 18.4 | 28.35 | 19.33 | 711.95 | 51253.28
| 5-553 | 管道支墩（档墩） 每处（m3以内）5 | 10m3 | 7.199 | 1689.51 | 4769.19 | 183.98 | 283.46 | 193.25 | 7119.39 | 51252.49
129 | 040504001001 | 砌筑井 | 座 | 102 | 430.64 | 1301.57 | 25.15 | 69.13 | 47.13 | 1873.62 | 191109.24
| 6-249换 | 井 垫层混凝土^非泵送商品混凝土 C10 | 10m3 | 3.468 | 683.46 | 4494.59 | 7.77 | 105.16 | 71.69 | 5362.67 | 18597.74
| 6-250 | 井 底板混凝土^非泵送商品混凝土 C25 | 10m3 | 5.712 | 728.91 | 4935.62 | 9.32 | 112.31 | 76.57 | 5862.73 | 33487.91
| 6-251 | 井砌筑 砖砌圆形 | 10m3 | 12.729208 | 1297.19 | 4228.81 | 131.72 | 216.49 | 147.59 | 6021.8 | 76652.74
| 6-354换 | 钢筋混凝土盖板预制 井室盖板^非泵送商品混凝土 C25 | 10m3 | 2.244 | 1367.97 | 5078.18 | 8.36 | 209.29 | 142.69 | 6806.49 | 15273.76
| 6-368 | 井室盖板安装 矩形盖板（单块体积:m3）1.0以内 | 10m3 | 2.244 | 924.69 | 464.34 | 294.43 | 182.47 | 124.4 | 1990.33 | 4466.3
| 6-1167 | 预制混凝土模板 井盖板木模 | 10m3 | 7.590636 | 1210.77 | 1238.33 | 4 | 184.69 | 125.92 | 2763.71 | 20978.32
| 6-1090 | 现浇混凝土模板 混凝土基础垫层木模 | 100m2 | 1.870435 | 1098.28 | 1575.72 | 52.72 | 173.98 | 118.61 | 3019.31 | 5647.42
| 6-275 | 检查井盖铸铁井盖安装 | 10套 | 10.2 | 440.15 | 216.37 |  | 66.92 | 45.62 | 769.06 | 7844.41
| D | 爬梯 | 组 | 102 |  | 50 |  |  |  | 50 | 5100
| D | 防坠网 | 组 | 102 |  | 30 |  |  |  | 30 | 3060
130 | 040504001002 | 砌筑井 | 座 | 45 | 444.71 | 1347.46 | 26.58 | 71.48 | 48.73 | 1938.96 | 87253.2
| 6-249换 | 井 垫层混凝土^非泵送商品混凝土 C10 | 10m3 | 1.53 | 683.46 | 4494.59 | 7.77 | 105.16 | 71.69 | 5362.67 | 8204.89
| 6-250 | 井 底板混凝土^非泵送商品混凝土 C25 | 10m3 | 2.52 | 728.91 | 4935.62 | 9.32 | 112.31 | 76.57 | 5862.73 | 14774.08
【表10.2.2-17】
综合单价计算表
单位(专业)工程名称:单项工程-市政 | [5 empty] | 标段: |  |  | 第20页 共28页
清单 序号 | 项目编码 (定额编码) | 清单（定额） 项目名称 | 计量 单位 | 数量 | 综 合 单 价 (元) | [5 empty] | 合计 (元)
[5 empty] | 人工费 | 材料 (设备) 费 | 机械费 | 管理费 | 利润 | 小计
| 6-251 | 井砌筑 砖砌圆形 | 10m3 | 6.10416 | 1297.19 | 4228.81 | 131.72 | 216.49 | 147.59 | 6021.8 | 36758.03
| 6-354换 | 钢筋混凝土盖板预制 井室盖板^非泵送商品混凝土 C25 | 10m3 | 0.99 | 1367.97 | 5078.18 | 8.36 | 209.29 | 142.69 | 6806.49 | 6738.43
| 6-368 | 井室盖板安装 矩形盖板（单块体积:m3）1.0以内 | 10m3 | 0.99 | 924.69 | 464.34 | 294.43 | 182.47 | 124.4 | 1990.33 | 1970.43
| 6-1167 | 预制混凝土模板 井盖板木模 | 10m3 | 3.34881 | 1210.77 | 1238.33 | 4 | 184.69 | 125.92 | 2763.71 | 9255.14
| 6-1090 | 现浇混凝土模板 混凝土基础垫层木模 | 100m2 | 0.825192 | 1098.28 | 1575.72 | 52.72 | 173.98 | 118.61 | 3019.31 | 2491.51
| 6-275 | 检查井盖铸铁井盖安装 | 10套 | 4.5 | 440.15 | 216.37 |  | 66.92 | 45.62 | 769.06 | 3460.77
| D | 爬梯 | 组 | 45 |  | 50 |  |  |  | 50 | 2250
| D | 防坠网 | 组 | 45 |  | 30 |  |  |  | 30 | 1350
131 | 040504001003 | 砌筑井 | 座 | 34 | 458.79 | 1393.35 | 28.01 | 73.83 | 50.33 | 2004.31 | 68146.54
| 6-249换 | 井 垫层混凝土^非泵送商品混凝土 C10 | 10m3 | 1.156 | 683.46 | 4494.59 | 7.77 | 105.16 | 71.69 | 5362.67 | 6199.25
| 6-250 | 井 底板混凝土^非泵送商品混凝土 C25 | 10m3 | 1.904 | 728.91 | 4935.62 | 9.32 | 112.31 | 76.57 | 5862.73 | 11162.64
| 6-251 | 井砌筑 砖砌圆形 | 10m3 | 4.980995 | 1297.19 | 4228.81 | 131.72 | 216.49 | 147.59 | 6021.8 | 29994.56
| 6-354换 | 钢筋混凝土盖板预制 井室盖板^非泵送商品混凝土 C25 | 10m3 | 0.748 | 1367.97 | 5078.18 | 8.36 | 209.29 | 142.69 | 6806.49 | 5091.25
| 6-368 | 井室盖板安装 矩形盖板（单块体积:m3）1.0以内 | 10m3 | 0.748 | 924.69 | 464.34 | 294.43 | 182.47 | 124.4 | 1990.33 | 1488.77
| 6-1167 | 预制混凝土模板 井盖板木模 | 10m3 | 2.530212 | 1210.77 | 1238.33 | 4 | 184.69 | 125.92 | 2763.71 | 6992.77
| 6-1090 | 现浇混凝土模板 混凝土基础垫层木模 | 100m2 | 0.623478 | 1098.28 | 1575.72 | 52.72 | 173.98 | 118.61 | 3019.31 | 1882.47
| 6-275 | 检查井盖铸铁井盖安装 | 10套 | 3.4 | 440.15 | 216.37 |  | 66.92 | 45.62 | 769.06 | 2614.8
| D | 爬梯 | 组 | 34 |  | 50 |  |  |  | 50 | 1700
| D | 防坠网 | 组 | 34 |  | 30 |  |  |  | 30 | 1020
132 | 040504001004 | 砌筑井 | 座 | 14 | 496.16 | 1532.46 | 29.36 | 79.71 | 54.34 | 2192.03 | 30688.42
| 6-249换 | 井 垫层混凝土^非泵送商品混凝土 C10 | 10m3 | 0.574 | 683.46 | 4494.59 | 7.77 | 105.16 | 71.69 | 5362.67 | 3078.17
【表10.2.2-17】
综合单价计算表
单位(专业)工程名称:单项工程-市政 | [5 empty] | 标段: |  |  | 第21页 共28页
清单 序号 | 项目编码 (定额编码) | 清单（定额） 项目名称 | 计量 单位 | 数量 | 综 合 单 价 (元) | [5 empty] | 合计 (元)
[5 empty] | 人工费 | 材料 (设备) 费 | 机械费 | 管理费 | 利润 | 小计
| 6-250 | 井 底板混凝土^非泵送商品混凝土 C25 | 10m3 | 0.952 | 728.91 | 4935.62 | 9.32 | 112.31 | 76.57 | 5862.73 | 5581.32
| 6-251 | 井砌筑 砖砌圆形 | 10m3 | 2.162832 | 1297.19 | 4228.81 | 131.72 | 216.49 | 147.59 | 6021.8 | 13024.14
| 6-354换 | 钢筋混凝土盖板预制 井室盖板^非泵送商品混凝土 C25 | 10m3 | 0.308 | 1367.97 | 5078.18 | 8.36 | 209.29 | 142.69 | 6806.49 | 2096.4
| 6-368 | 井室盖板安装 矩形盖板（单块体积:m3）1.0以内 | 10m3 | 0.308 | 924.69 | 464.34 | 294.43 | 182.47 | 124.4 | 1990.33 | 613.02
| 6-1167 | 预制混凝土模板 井盖板木模 | 10m3 | 1.173732 | 1210.77 | 1238.33 | 4 | 184.69 | 125.92 | 2763.71 | 3243.85
| 6-1090 | 现浇混凝土模板 混凝土基础垫层木模 | 100m2 | 0.283102 | 1098.28 | 1575.72 | 52.72 | 173.98 | 118.61 | 3019.31 | 854.77
| 6-275 | 检查井盖铸铁井盖安装 | 10套 | 1.4 | 440.15 | 216.37 |  | 66.92 | 45.62 | 769.06 | 1076.68
| D | 爬梯 | 组 | 14 |  | 50 |  |  |  | 50 | 700
| D | 防坠网 | 组 | 14 |  | 30 |  |  |  | 30 | 420
133 | 040504001005 | 砌筑井 | 座 | 5 | 783.29 | 2342.35 | 52.2 | 126.66 | 86.35 | 3390.85 | 16954.25
| 6-249换 | 井 垫层混凝土^非泵送商品混凝土 C10 | 10m3 | 0.28 | 683.46 | 4494.59 | 7.77 | 105.16 | 71.69 | 5362.67 | 1501.55
| 6-250 | 井 底板混凝土^非泵送商品混凝土 C25 | 10m3 | 0.485 | 728.91 | 4935.62 | 9.32 | 112.31 | 76.57 | 5862.73 | 2843.42
| 6-251 | 井砌筑 砖砌圆形 | 10m3 | 1.114574 | 1297.19 | 4228.81 | 131.72 | 216.49 | 147.59 | 6021.8 | 6711.74
| 6-354换 | 钢筋混凝土盖板预制 井室盖板^非泵送商品混凝土 C25 | 10m3 | 0.325 | 1367.97 | 5078.18 | 8.36 | 209.29 | 142.69 | 6806.49 | 2212.11
| 6-368 | 井室盖板安装 矩形盖板（单块体积:m3）1.0以内 | 10m3 | 0.325 | 924.69 | 464.34 | 294.43 | 182.47 | 124.4 | 1990.33 | 646.86
| 6-1167 | 预制混凝土模板 井盖板木模 | 10m3 | 0.68452 | 1210.77 | 1238.33 | 4 | 184.69 | 125.92 | 2763.71 | 1891.81
| 6-1090 | 现浇混凝土模板 混凝土基础垫层木模 | 100m2 | 0.119948 | 1098.28 | 1575.72 | 52.72 | 173.98 | 118.61 | 3019.31 | 362.16
| 6-275 | 检查井盖铸铁井盖安装 | 10套 | 0.5 | 440.15 | 216.37 |  | 66.92 | 45.62 | 769.06 | 384.53
| D | 爬梯 | 组 | 5 |  | 50 |  |  |  | 50 | 250
| D | 防坠网 | 组 | 5 |  | 30 |  |  |  | 30 | 150
134 | 040504001006 | 砌筑井 | 座 | 34 | 454.98 | 1022.32 | 25.42 | 72.89 | 49.69 | 1625.3 | 55260.2
【表10.2.2-17】
综合单价计算表
单位(专业)工程名称:单项工程-市政 | [5 empty] | 标段: |  |  | 第22页 共28页
清单 序号 | 项目编码 (定额编码) | 清单（定额） 项目名称 | 计量 单位 | 数量 | 综 合 单 价 (元) | [5 empty] | 合计 (元)
[5 empty] | 人工费 | 材料 (设备) 费 | 机械费 | 管理费 | 利润 | 小计
| 6-249换 | 井 垫层混凝土^非泵送商品混凝土 C10 | 10m3 | 0.748 | 683.46 | 4494.59 | 7.77 | 105.16 | 71.69 | 5362.67 | 4011.28
| 6-250 | 井 底板混凝土^非泵送商品混凝土 C25 | 10m3 | 1.156 | 728.91 | 4935.62 | 9.32 | 112.31 | 76.57 | 5862.73 | 6777.32
| 6-251 | 井砌筑 砖砌圆形 | 10m3 | 3.995 | 1297.19 | 4228.81 | 131.72 | 216.49 | 147.59 | 6021.8 | 24057.09
| 6-260 | 砖墙 抹灰井壁 | 100m2 | 3.332 | 2068.57 | 1368.81 | 88.65 | 327.46 | 223.25 | 4076.74 | 13583.7
| 6-1090 | 现浇混凝土模板 混凝土基础垫层木模 | 100m2 | 0.495366 | 1098.28 | 1575.72 | 52.72 | 173.98 | 118.61 | 3019.31 | 1495.66
| 6-275 | 检查井盖铸铁井盖安装 | 10套 | 3.4 | 440.15 | 216.37 |  | 66.92 | 45.62 | 769.06 | 2614.8
| D | 爬梯 | 组 | 34 |  | 50 |  |  |  | 50 | 1700
| D | 防坠网 | 组 | 34 |  | 30 |  |  |  | 30 | 1020
135 | 040504001007 | 砌筑井 | 座 | 8 | 536.67 | 1141.59 | 30.3 | 86.02 | 58.64 | 1853.22 | 14825.76
| 6-249 | 井 垫层混凝土^非泵送商品混凝土 C15 | 10m3 | 0.224 | 683.46 | 4458.63 | 7.77 | 105.16 | 71.69 | 5326.71 | 1193.18
| 6-250 | 井 底板混凝土^非泵送商品混凝土 C25 | 10m3 | 0.352 | 728.91 | 4935.62 | 9.32 | 112.31 | 76.57 | 5862.73 | 2063.68
| 6-251 | 井砌筑 砖砌圆形 | 10m3 | 1.12 | 1297.19 | 4228.81 | 131.72 | 216.49 | 147.59 | 6021.8 | 6744.42
| 6-260 | 砖墙 抹灰井壁 | 100m2 | 0.935 | 2068.57 | 1368.81 | 88.65 | 327.46 | 223.25 | 4076.74 | 3811.75
| 6-1090 | 现浇混凝土模板 混凝土基础垫层木模 | 100m2 | 0.131629 | 1098.28 | 1575.72 | 52.72 | 173.98 | 118.61 | 3019.31 | 397.43
| 6-275 | 检查井盖铸铁井盖安装 | 10套 | 0.8 | 440.15 | 216.37 |  | 66.92 | 45.62 | 769.06 | 615.25
136 | 040504002001 | 混凝土井 | 座 | 5 | 1015.1 | 1844.49 | 48.96 | 161.32 | 109.98 | 3179.85 | 15899.25
| 6-249换 | 井 垫层混凝土^非泵送商品混凝土 C10 | 10m3 | 0.16 | 683.46 | 4494.59 | 7.77 | 105.16 | 71.69 | 5362.67 | 858.03
| 6-250 | 井 底板混凝土^非泵送商品混凝土 C25 | 10m3 | 0.256 | 728.91 | 4935.62 | 9.32 | 112.31 | 76.57 | 5862.73 | 1500.86
| 6-257换 | 井浇筑 井身矩形^非泵送商品混凝土 C25 | 10m3 | 0.522 | 355.81 | 4931.52 | 14.71 | 56.45 | 38.49 | 5396.98 | 2817.22
| 6-260换 | 砖墙 抹灰井壁^水泥砂浆 1:2 | 100m2 | 0.696 | 2192.31 | 996.01 | 133.7 | 353.14 | 240.76 | 3915.92 | 2725.48
| 6-271 | 井盖制作^非泵送商品混凝土 C25 | 10m3 | 0.13 | 817.71 | 5108.06 | 7.73 | 125.56 | 85.6 | 6144.66 | 798.81
| 6-272换 | 井圈制作^非泵送商品混凝土 C25 | 10m3 | 0.3 | 897.43 | 4997.84 | 7.73 | 137.68 | 93.87 | 6134.55 | 1840.37
| 6-1090 | 现浇混凝土模板 混凝土基础垫层木模 | 100m2 | 0.1 | 1098.28 | 1575.72 | 52.72 | 173.98 | 118.61 | 3019.31 | 301.93
【表10.2.2-17】
综合单价计算表
单位(专业)工程名称:单项工程-市政 | [5 empty] | 标段: |  |  | 第23页 共28页
清单 序号 | 项目编码 (定额编码) | 清单（定额） 项目名称 | 计量 单位 | 数量 | 综 合 单 价 (元) | [5 empty] | 合计 (元)
[5 empty] | 人工费 | 材料 (设备) 费 | 机械费 | 管理费 | 利润 | 小计
| 6-1167 | 预制混凝土模板 井盖板木模 | 10m3 | 0.45 | 1210.77 | 1238.33 | 4 | 184.69 | 125.92 | 2763.71 | 1243.67
| 6-1104 | 现浇混凝土模板 矩形池壁钢模 | 100m2 | 0.58 | 3133.92 | 1010.19 | 224.18 | 507.19 | 345.79 | 5221.27 | 3028.34
| 6-275 | 检查井盖铸铁井盖安装 | 10套 | 0.5 | 440.15 | 216.37 |  | 66.92 | 45.62 | 769.06 | 384.53
| D | 爬梯 | 组 | 5 |  | 50 |  |  |  | 50 | 250
| D | 防坠网 | 组 | 5 |  | 30 |  |  |  | 30 | 150
137 | 040504002002 | 混凝土井 | 座 | 9 | 1004.1 | 1803.74 | 48.85 | 159.62 | 108.83 | 3125.14 | 28126.26
| 6-249换 | 井 垫层混凝土^非泵送商品混凝土 C10 | 10m3 | 0.261 | 683.46 | 4494.59 | 7.77 | 105.16 | 71.69 | 5362.67 | 1399.66
| 6-257换 | 井浇筑 井身矩形^非泵送商品混凝土 C25 | 10m3 | 0.91125 | 355.81 | 4931.52 | 14.71 | 56.45 | 38.49 | 5396.98 | 4918
| 6-250 | 井 底板混凝土^非泵送商品混凝土 C25 | 10m3 | 0.405 | 728.91 | 4935.62 | 9.32 | 112.31 | 76.57 | 5862.73 | 2374.41
| 6-271 | 井盖制作^非泵送商品混凝土 C25 | 10m3 | 0.198 | 817.71 | 5108.06 | 7.73 | 125.56 | 85.6 | 6144.66 | 1216.64
| 6-260换 | 砖墙 抹灰井壁^水泥砂浆 1:2 | 100m2 | 1.215 | 2192.31 | 996.01 | 133.7 | 353.14 | 240.76 | 3915.92 | 4757.84
| 6-272换 | 井圈制作^非泵送商品混凝土 C25 | 10m3 | 0.63 | 897.43 | 4997.84 | 7.73 | 137.68 | 93.87 | 6134.55 | 3864.77
| 6-1090 | 现浇混凝土模板 混凝土基础垫层木模 | 100m2 | 0.1692 | 1098.28 | 1575.72 | 52.72 | 173.98 | 118.61 | 3019.31 | 510.87
| 6-1167 | 预制混凝土模板 井盖板木模 | 10m3 | 0.756 | 1210.77 | 1238.33 | 4 | 184.69 | 125.92 | 2763.71 | 2089.36
| 6-1104 | 现浇混凝土模板 矩形池壁钢模 | 100m2 | 1.0692 | 3133.92 | 1010.19 | 224.18 | 507.19 | 345.79 | 5221.27 | 5582.58
| 6-275 | 检查井盖铸铁井盖安装 | 10套 | 0.9 | 440.15 | 216.37 |  | 66.92 | 45.62 | 769.06 | 692.15
| D | 爬梯 | 组 | 9 |  | 50 |  |  |  | 50 | 450
| D | 防坠网 | 组 | 9 |  | 30 |  |  |  | 30 | 270
138 | 040504001008 | 砌筑井 | 座 | 28 | 1642.9 | 4508.36 | 104.6 | 264.97 | 180.64 | 6701.47 | 187641.16
| 6-249换 | 井 垫层混凝土^非泵送商品混凝土 C10 | 10m3 | 3.108 | 683.46 | 4494.59 | 7.77 | 105.16 | 71.69 | 5362.67 | 16667.18
| 6-250 | 井 底板混凝土^非泵送商品混凝土 C25 | 10m3 | 5.46 | 728.91 | 4935.62 | 9.32 | 112.31 | 76.57 | 5862.73 | 32010.51
| 6-252 | 井砌筑 砖砌矩形 | 10m3 | 13.80232 | 977.29 | 3851.1 | 93.61 | 162.28 | 110.63 | 5194.91 | 71701.81
| 6-260 | 砖墙 抹灰井壁 | 100m2 | 6.19696 | 2068.57 | 1368.81 | 88.65 | 327.46 | 223.25 | 4076.74 | 25263.39
【表10.2.2-17】
综合单价计算表
单位(专业)工程名称:单项工程-市政 | [5 empty] | 标段: |  |  | 第24页 共28页
清单 序号 | 项目编码 (定额编码) | 清单（定额） 项目名称 | 计量 单位 | 数量 | 综 合 单 价 (元) | [5 empty] | 合计 (元)
[5 empty] | 人工费 | 材料 (设备) 费 | 机械费 | 管理费 | 利润 | 小计
| 6-354换 | 钢筋混凝土盖板预制 井室盖板^非泵送商品混凝土 C25 | 10m3 | 3.108 | 1367.97 | 5078.18 | 8.36 | 209.29 | 142.69 | 6806.49 | 21154.57
| 6-368 | 井室盖板安装 矩形盖板（单块体积:m3）1.0以内 | 10m3 | 3.108 | 924.69 | 464.34 | 294.43 | 182.47 | 124.4 | 1990.33 | 6185.95
| 6-1167 | 预制混凝土模板 井盖板木模 | 10m3 | 3.323628 | 1210.77 | 1238.33 | 4 | 184.69 | 125.92 | 2763.71 | 9185.54
| 6-1090 | 现浇混凝土模板 混凝土基础垫层木模 | 100m2 | 1.09928 | 1098.28 | 1575.72 | 52.72 | 173.98 | 118.61 | 3019.31 | 3319.07
| 6-275 | 检查井盖铸铁井盖安装 | 10套 | 2.8 | 440.15 | 216.37 |  | 66.92 | 45.62 | 769.06 | 2153.37
139 | 040504002003 | 混凝土井 | 座 | 6 | 2084.42 | 3694.44 | 110.41 | 332.61 | 226.77 | 6448.65 | 38691.9
| 6-249换 | 井 垫层混凝土^非泵送商品混凝土 C10 | 10m3 | 0.432 | 683.46 | 4494.59 | 7.77 | 105.16 | 71.69 | 5362.67 | 2316.67
| 6-257换 | 井浇筑 井身矩形^非泵送商品混凝土 C25 | 10m3 | 1.6464 | 355.81 | 4931.52 | 14.71 | 56.45 | 38.49 | 5396.98 | 8885.59
| 6-250 | 井 底板混凝土^非泵送商品混凝土 C25 | 10m3 | 0.918 | 728.91 | 4935.62 | 9.32 | 112.31 | 76.57 | 5862.73 | 5381.99
| 6-271 | 井盖制作^非泵送商品混凝土 C25 | 10m3 | 0.45 | 817.71 | 5108.06 | 7.73 | 125.56 | 85.6 | 6144.66 | 2765.1
| 6-260换 | 砖墙 抹灰井壁^水泥砂浆 1:2 | 100m2 | 1.6464 | 2192.31 | 996.01 | 133.7 | 353.14 | 240.76 | 3915.92 | 6447.17
| 6-1090 | 现浇混凝土模板 混凝土基础垫层木模 | 100m2 | 0.0684 | 1098.28 | 1575.72 | 52.72 | 173.98 | 118.61 | 3019.31 | 206.52
| 6-1167 | 预制混凝土模板 井盖板木模 | 10m3 | 0.918 | 1210.77 | 1238.33 | 4 | 184.69 | 125.92 | 2763.71 | 2537.09
| 6-1104 | 现浇混凝土模板 矩形池壁钢模 | 100m2 | 1.764 | 3133.92 | 1010.19 | 224.18 | 507.19 | 345.79 | 5221.27 | 9210.32
| 6-275 | 检查井盖铸铁井盖安装 | 10套 | 0.6 | 440.15 | 216.37 |  | 66.92 | 45.62 | 769.06 | 461.44
| D | 爬梯 | 组 | 6 |  | 50 |  |  |  | 50 | 300
| D | 防坠网 | 组 | 6 |  | 30 |  |  |  | 30 | 180
140 | 040504002004 | 混凝土井 | 座 | 5 | 814.55 | 1486.4 | 34.68 | 128.73 | 87.76 | 2552.12 | 12760.6
| 6-249换 | 井 垫层混凝土^非泵送商品混凝土 C10 | 10m3 | 0.13 | 683.46 | 4494.59 | 7.77 | 105.16 | 71.69 | 5362.67 | 697.15
| 6-250 | 井 底板混凝土^非泵送商品混凝土 C25 | 10m3 | 0.075 | 728.91 | 4935.62 | 9.32 | 112.31 | 76.57 | 5862.73 | 439.7
| 6-257换 | 井浇筑 井身矩形^非泵送商品混凝土 C25 | 10m3 | 0.375 | 355.81 | 4931.52 | 14.71 | 56.45 | 38.49 | 5396.98 | 2023.87
| 6-260 | 抹灰井壁 | 100m2 | 0.5 | 2068.57 | 1368.81 | 88.65 | 327.46 | 223.25 | 4076.74 | 2038.37
【表10.2.2-17】
综合单价计算表
单位(专业)工程名称:单项工程-市政 | [5 empty] | 标段: |  |  | 第25页 共28页
清单 序号 | 项目编码 (定额编码) | 清单（定额） 项目名称 | 计量 单位 | 数量 | 综 合 单 价 (元) | [5 empty] | 合计 (元)
[5 empty] | 人工费 | 材料 (设备) 费 | 机械费 | 管理费 | 利润 | 小计
| 6-271 | 井盖制作^非泵送商品混凝土 C25 | 10m3 | 0.09 | 817.71 | 5108.06 | 7.73 | 125.56 | 85.6 | 6144.66 | 553.02
| 6-272换 | 井圈制作^非泵送商品混凝土 C25 | 10m3 | 0.37 | 897.43 | 4997.84 | 7.73 | 137.68 | 93.87 | 6134.55 | 2269.78
| 6-1090 | 现浇混凝土模板 混凝土基础垫层木模 | 100m2 | 0.088 | 1098.28 | 1575.72 | 52.72 | 173.98 | 118.61 | 3019.31 | 265.7
| 6-1167 | 预制混凝土模板 井盖板木模 | 10m3 | 0.39 | 1210.77 | 1238.33 | 4 | 184.69 | 125.92 | 2763.71 | 1077.85
| 6-1104 | 现浇混凝土模板 矩形池壁钢模 | 100m2 | 0.5 | 3133.92 | 1010.19 | 224.18 | 507.19 | 345.79 | 5221.27 | 2610.64
| 6-275 | 检查井盖铸铁井盖安装 | 10套 | 0.5 | 440.15 | 216.37 |  | 66.92 | 45.62 | 769.06 | 384.53
| D | 爬梯 | 组 | 5 |  | 50 |  |  |  | 50 | 250
| D | 防坠网 | 组 | 5 |  | 30 |  |  |  | 30 | 150
141 | 040504002005 | 混凝土井 | 座 | 7 | 2644.94 | 5433.34 | 117.95 | 418.8 | 285.52 | 8900.55 | 62303.85
| 6-249换 | 井 垫层混凝土^非泵送商品混凝土 C10 | 10m3 | 0.756 | 683.46 | 4494.59 | 7.77 | 105.16 | 71.69 | 5362.67 | 4054.18
| 6-257换 | 井浇筑 井身矩形^非泵送商品混凝土 C25 | 10m3 | 2.3912 | 355.81 | 4931.52 | 14.71 | 56.45 | 38.49 | 5396.98 | 12905.26
| 6-250 | 井 底板混凝土^非泵送商品混凝土 C25 | 10m3 | 1.6555 | 728.91 | 4935.62 | 9.32 | 112.31 | 76.57 | 5862.73 | 9705.75
| 6-260 | 抹灰井壁 | 100m2 | 2.3912 | 2068.57 | 1368.81 | 88.65 | 327.46 | 223.25 | 4076.74 | 9748.3
| 6-271 | 井盖制作^非泵送商品混凝土 C25 | 10m3 | 1.162 | 817.71 | 5108.06 | 7.73 | 125.56 | 85.6 | 6144.66 | 7140.09
| 6-1090 | 现浇混凝土模板 混凝土基础垫层木模 | 100m2 | 0.0966 | 1098.28 | 1575.72 | 52.72 | 173.98 | 118.61 | 3019.31 | 291.67
| 6-1167 | 预制混凝土模板 井盖板木模 | 10m3 | 1.764 | 1210.77 | 1238.33 | 4 | 184.69 | 125.92 | 2763.71 | 4875.18
| 6-1104 | 现浇混凝土模板 矩形池壁钢模 | 100m2 | 2.3912 | 3133.92 | 1010.19 | 224.18 | 507.19 | 345.79 | 5221.27 | 12485.1
| 6-275 | 检查井盖铸铁井盖安装 | 10套 | 0.7 | 440.15 | 216.37 |  | 66.92 | 45.62 | 769.06 | 538.34
| D | 爬梯 | 组 | 7 |  | 50 |  |  |  | 50 | 350
| D | 防坠网 | 组 | 7 |  | 30 |  |  |  | 30 | 210
142 | 040901001002 | 现浇构件钢筋 | t | 30.779 | 802.22 | 4023.71 | 27.8 | 126.24 | 86.07 | 5066.04 | 155927.65
| 1-269 | 普通钢筋制作、安装 带肋钢筋 | t | 30.779 | 802.22 | 4023.71 | 27.8 | 126.24 | 86.07 | 5066.04 | 155927.65
143 | 040901002001 | 预制构件钢筋 | t | 15.568 | 802.22 | 4023.71 | 27.8 | 126.24 | 86.07 | 5066.04 | 78868.11
【表10.2.2-17】
综合单价计算表
单位(专业)工程名称:单项工程-市政 | [5 empty] | 标段: |  |  | 第26页 共28页
清单 序号 | 项目编码 (定额编码) | 清单（定额） 项目名称 | 计量 单位 | 数量 | 综 合 单 价 (元) | [5 empty] | 合计 (元)
[5 empty] | 人工费 | 材料 (设备) 费 | 机械费 | 管理费 | 利润 | 小计
| 1-269 | 普通钢筋制作、安装 带肋钢筋 | t | 15.568 | 802.22 | 4023.71 | 27.8 | 126.24 | 86.07 | 5066.04 | 78868.11
144 | 030815001001 | 管架制作安装 | kg | 678.60 | 7.05 | 5.77 | 0.93 | 1.22 | 0.83 | 15.8 | 10721.88
| C13-1-31 | 一般管架制作 | 100kg | 6.786 | 457.43 | 522.97 | 65.55 | 80.27 | 54.73 | 1180.95 | 8013.93
| C13-1-32 | 一般管架安装 | 100kg | 6.786 | 247.34 | 54.14 | 27.52 | 42.13 | 28.72 | 399.85 | 2713.38
145 | 031201003001 | 金属结构刷油 | kg | 678.60 | 0.93 | 0.38 | 0.3 | 0.18 | 0.13 | 1.92 | 1302.91
| C12-1-5 | 手工除锈 一般钢结构轻锈 | 100kg | 6.786 | 23.1 | 1.56 | 10.13 | 4.98 | 3.4 | 43.17 | 292.95
| C12-2-55 | 一般钢结构 防锈漆~第一遍 | 100kg | 6.786 | 17.88 | 7.89 | 5.07 | 3.45 | 2.35 | 36.64 | 248.64
| C12-2-56 | 一般钢结构 防锈漆增一遍 | 100kg | 6.786 | 17.28 | 6.76 | 5.07 | 3.36 | 2.29 | 34.76 | 235.88
| C12-2-62 | 一般钢结构 调和漆~第一遍 | 100kg | 6.786 | 17.14 | 11.47 | 5.07 | 3.34 | 2.28 | 39.3 | 266.69
| C12-2-63 | 一般钢结构 调和漆增一遍 | 100kg | 6.786 | 17.14 | 10.04 | 5.07 | 3.34 | 2.28 | 37.87 | 256.99
|  | 拆除及修复部分 | [8 empty] | 30711587.41
146 | 04B002 | 路面割缝 | m | 120230.00 | 2.44 | 1.04 | 0.23 | 0.41 | 0.28 | 4.4 | 529012
| 2-219+2-220*1换 | 锯缝机切缝缝~深6(cm) | 100m | 1202.3 | 244.36 | 103.83 | 22.52 | 40.58 | 27.67 | 438.96 | 527761.61
147 | 041001001001 | 拆除路面 | m2 | 100602.00 | 1.9 |  | 19.21 | 2.93 | 2 | 26.04 | 2619676.08
| 1-347+1-348*5换 | 岩石破碎机拆除混凝土类路面层 无筋~厚20(cm) | 100m2 | 1006.02 | 189.53 |  | 1921.09 | 293.3 | 199.96 | 2603.88 | 2619555.36
148 | 041001001002 | 拆除路面 | m2 | 8326.00 | 4.59 | 0.03 | 1.04 | 0.86 | 0.59 | 7.11 | 59197.86
| 1-341 | 拆除沥青柏油类路面层 风镐拆除~厚 10cm内 | 100m2 | 83.26 | 458.92 | 3.2 | 103.53 | 85.83 | 58.52 | 710 | 59114.6
149 | 040103002002 | 余方弃置 | m3 | 21193.00 | 0.4 |  | 28.75 | 3.98 | 2.71 | 35.84 | 759557.12
| 1-154 | 履带式液压挖掘机挖碴装车 | 1000m3 | 21.193 | 397.44 |  | 6695.4 | 975.53 | 665.08 | 8733.45 | 185088.01
| 1-155+1-156*4换 | 自卸汽车运石碴~运距5(km) | 1000m3 | 21.193 |  |  | 22053.9 | 3006.33 | 2049.61 | 27109.84 | 574538.84
150 | 040202001001 | 路床（槽）整形 | m2 | 131238.00 | 0.29 |  | 1.29 | 0.22 | 0.15 | 1.95 | 255914.1
| 2-1 | 路床（槽）整形 路床碾压检验 | 100m2 | 1312.38 | 29.06 |  | 129.39 | 21.63 | 14.75 | 194.83 | 255691
【表10.2.2-17】
综合单价计算表
单位(专业)工程名称:单项工程-市政 | [5 empty] | 标段: |  |  | 第27页 共28页
清单 序号 | 项目编码 (定额编码) | 清单（定额） 项目名称 | 计量 单位 | 数量 | 综 合 单 价 (元) | [5 empty] | 合计 (元)
[5 empty] | 人工费 | 材料 (设备) 费 | 机械费 | 管理费 | 利润 | 小计
151 | 040203007001 | 水泥混凝土 | m2 | 131238.00 | 7.59 | 105.15 | 2.49 | 1.47 | 1 | 117.7 | 15446712.6
| 2-213 | 水泥混凝土路面 道路混凝土~厚度（cm）20^非泵送商品混凝土 C30 | 100m2 | 1312.38 | 595.55 | 10245.9 | 21.48 | 93.97 | 64.06 | 11020.96 | 14463687.48
| 2-226 | 水泥混凝土路面养生 塑料膜养护 | 100m2 | 1312.38 | 71.52 | 119.37 |  | 10.87 | 7.41 | 209.17 | 274510.52
| 2-219 | 锯缝机切缝缝~深（cm）5 | 100m | 120.23 | 201.15 | 99.24 | 22.52 | 34.01 | 23.19 | 380.11 | 45700.63
| 2-223 | 路面防滑条 | 100m2 | 1229.12 | 78.67 | 150.43 | 241.18 | 41.64 | 28.39 | 540.31 | 664105.83
152 | 040202011001 | 碎石 | m2 | 131238.00 | 1.63 | 45.64 | 0.91 | 0.37 | 0.25 | 48.8 | 6404414.4
| 2-105 | 碎石底层 人机配合~厚20cm | 100m2 | 1312.38 | 162.71 | 4563.63 | 91.01 | 37.15 | 25.33 | 4879.83 | 6404191.3
153 | 040203006001 | 沥青混凝土 | m2 | 8326.00 | 2.15 | 57.47 | 1.9 | 0.58 | 0.4 | 62.5 | 520375
| 2-197 | 中粒式沥青混凝土路面 人工摊铺~厚度（cm）6 | 100m2 | 83.26 | 215.45 | 5746.6 | 189.91 | 58.16 | 39.65 | 6249.77 | 520355.85
154 | 040203006002 | 沥青混凝土 | m2 | 8326.00 | 2.36 | 41.41 | 1.99 | 0.63 | 0.43 | 46.82 | 389823.32
| 2-205+2-206*1换 | 细粒式沥青混凝土路面 人工摊铺~厚度4(cm) | 100m2 | 83.26 | 236.31 | 4140.75 | 199.2 | 62.57 | 42.66 | 4681.49 | 389780.86
155 | 040203003001 | 透层、粘层 | m2 | 8326.00 | 0.03 | 2.05 | 0.03 | 0.01 | 0.01 | 2.13 | 17734.38
| 2-165 | 黏层沥青层乳化沥青0.5L/m2 | 100m2 | 83.26 | 2.98 | 205.08 | 3.15 | 0.96 | 0.66 | 212.83 | 17720.23
156 | 040203004001 | 封层 | m2 | 8326.00 | 0.47 | 4.72 | 0.17 | 0.1 | 0.07 | 5.53 | 46042.78
| 2-171 | 封层下封层乳化沥青 | 100m2 | 83.26 | 46.94 | 472.48 | 17 | 9.59 | 6.54 | 552.55 | 46005.31
157 | 040901008001 | 植筋 | 根 | 150288 | 9.86 | 3.68 |  | 1.5 | 1.02 | 16.06 | 2413625.28
| 1-289 | 植筋增加费 钢筋直径(mm)≤ф18 | 10个 | 15028.8 | 98.64 | 36.82 |  | 15 | 10.22 | 160.68 | 2414827.58
158 | 040901001003 | 现浇构件钢筋 | t | 189.906 | 802.22 | 4023.71 | 27.8 | 126.24 | 86.07 | 5066.04 | 962071.39
| 1-269 | 普通钢筋制作、安装 带肋钢筋 | t | 189.906 | 802.22 | 4023.71 | 27.8 | 126.24 | 86.07 | 5066.04 | 962071.39
159 | 041001002001 | 拆除人行道 | m2 | 1000.00 | 2.67 |  |  | 0.41 | 0.28 | 3.36 | 3360
| 1-369 | 拆除人行道 预制人行道板 | 100m2 | 10 | 267.01 |  |  | 40.59 | 27.68 | 335.28 | 3352.8
160 | 041001002002 | 拆除人行道 | m2 | 1000.00 | 14.97 | 0.04 | 1.16 | 2.46 | 1.67 | 20.3 | 20300
【表10.2.2-17】
综合单价计算表
单位(专业)工程名称:单项工程-市政 | [5 empty] | 标段: |  |  | 第28页 共28页
清单 序号 | 项目编码 (定额编码) | 清单（定额） 项目名称 | 计量 单位 | 数量 | 综 合 单 价 (元) | [5 empty] | 合计 (元)
[5 empty] | 人工费 | 材料 (设备) 费 | 机械费 | 管理费 | 利润 | 小计
| 1-370+1-371*5换 | 拆除人行道 现浇混凝土面层~厚15(cm) | 100m2 | 10 | 1497.15 | 4.46 | 116.15 | 245.64 | 167.47 | 2030.87 | 20308.7
161 | 040204002001 | 人行道块料铺设 | m2 | 1000.00 | 14.95 | 152.34 | 0.44 | 2.34 | 1.6 | 171.67 | 171670
| 2-236换 | 花岗岩面层安砌 人行道、广场^水泥砂浆 1∶2 | 100m2 | 10 | 1494.77 | 15233.99 | 44.2 | 234.36 | 159.78 | 17167.1 | 171671
162 | 041001008001 | 拆除混凝土结构 | m3 | 90.00 | 7.76 |  | 150.7 | 21.9 | 14.93 | 195.29 | 17576.1
| 1-401*J1.3换 | 拆除混凝土障碍物 岩石破碎机拆除无筋`岩石破碎机拆除坑、槽混凝土及钢筋混凝土 | 10m3 | 9 | 73.61 |  | 1274.07 | 186.6 | 127.22 | 1661.5 | 14953.5
| 1-154 | 履带式液压挖掘机挖碴装车 | 1000m3 | 0.09 | 397.44 |  | 6695.4 | 975.53 | 665.08 | 8733.45 | 786.01
| 1-155+1-156*2换 | 自卸汽车运石碴~运距3(km) | 1000m3 | 0.09 |  |  | 16598.84 | 2262.71 | 1542.63 | 20404.18 | 1836.38
163 | 040201022001 | 排水沟、截水沟 | m | 100.00 | 43.88 | 170.47 | 3.17 | 7.1 | 4.84 | 229.46 | 22946
| 6-292换 | 渠（管）道垫层 混凝土^非泵送商品混凝土 C20 | 10m3 | 0.8 | 334.36 | 4662.8 | 15.47 | 53.31 | 36.35 | 5102.29 | 4081.83
| 6-318换 | 渠道砌筑 沟底板^非泵送商品混凝土 C30 | 10m3 | 0.9 | 372.5 | 5188.96 | 8.36 | 57.94 | 39.5 | 5667.26 | 5100.53
| 6-319换 | 渠道砌筑 壁板^非泵送商品混凝土 C30 | 10m3 | 0.9 | 493.49 | 5194.29 | 6.04 | 75.95 | 51.78 | 5821.55 | 5239.4
| 6-1090 | 现浇混凝土模板 混凝土基础垫层木模 | 100m2 | 0.2 | 1098.28 | 1575.72 | 52.72 | 173.98 | 118.61 | 3019.31 | 603.86
| 6-1142 | 现浇混凝土模板 管、渠道平基复合木模 | 100m2 | 1.5 | 2080.93 | 2437.81 | 187.43 | 341.6 | 232.89 | 5280.66 | 7920.99
164 | 040201022002 | 排水沟、截水沟 | m | 100.00 | 81.29 | 407.33 | 5.19 | 13.07 | 8.91 | 515.79 | 51579
| 6-292换 | 渠（管）道垫层 混凝土^非泵送商品混凝土 C20 | 10m3 | 1.4 | 334.36 | 4662.8 | 15.47 | 53.31 | 36.35 | 5102.29 | 7143.21
| 6-318换 | 渠道砌筑 沟底板^非泵送商品混凝土 C30 | 10m3 | 1.8 | 372.5 | 5188.96 | 8.36 | 57.94 | 39.5 | 5667.26 | 10201.07
| 6-319换 | 渠道砌筑 壁板^非泵送商品混凝土 C30 | 10m3 | 3.6 | 493.49 | 5194.29 | 6.04 | 75.95 | 51.78 | 5821.55 | 20957.58
| 6-1090 | 现浇混凝土模板 混凝土基础垫层木模 | 100m2 | 0.2 | 1098.28 | 1575.72 | 52.72 | 173.98 | 118.61 | 3019.31 | 603.86
| 6-1142 | 现浇混凝土模板 管、渠道平基复合木模 | 100m2 | 2.4 | 2080.93 | 2437.81 | 187.43 | 341.6 | 232.89 | 5280.66 | 12673.58
合计 | [10 empty] | 44653549.19

## 1_表10_2_2-20 施工组织(总价)措施项目清单与
【表10.2.2-20】
施工组织（总价）措施项目清单与计价表
工程名称:市政 |  |  | 标段: | 第1页 共1页
序号 | 项目编号 | 项目名称 | 计算基础 | 费率 (%) | 金额 (元) | 备注
1 | 041109001001 | 安全文明施工费 |  |  | 1049648.25
1.1 |  | 安全文明施工基本费 | 定额人工费+定额机械费 | 7.19 | 1049648.25
2 | Z04110900801 | 提前竣工增加费 | 定额人工费+定额机械费
3 | 041109003001 | 二次搬运费 | 定额人工费+定额机械费 | 0.41 | 59854.77
4 | 041109004001 | 冬雨季施工增加费 | 定额人工费+定额机械费 | 0.13 | 18978.34
5 | 041109005001 | 行车、行人干扰增加费 | 定额人工费+定额机械费 | 1.57 | 229199.97
6 |  | 其他施工组织措施费 | 按相关规定计算
合 计 |  |  |  |  | 1357681.33

## 1_表10_2_2-21 其他项目清单与计价汇总表
【表10.2.2-21】
其他项目清单与计价汇总表
工程名称:市政 |  | 标段: | 第1页 共1页
序号 | 项 目 名 称 | 金额(元) | 备注
1 | 暂列金额 |  | 明细详见表10.2.2-22
1.1 | 标化工地增加费 |  | 明细详见表10.2.2-22
1.2 | 优质工程增加费 |  | 明细详见表10.2.2-22
1.3 | 其他暂列金额 |  | 明细详见表10.2.2-22
2 | 暂估价 | 2870000
2.1 | 材料（设备）暂估价 |  | 明细详见表10.2.2-23
2.2 | 专业工程暂估价 | 2870000 | 明细详见表10.2.2-24
2.3 | 专项技术措施暂估价 |  | 明细详见表10.2.2-25
3 | 计日工 |  | 明细详见表10.2.2-26
4 | 总承包服务费 |  | 明细详见表10.2.2-27
合 计 |  | 2870000 | 0

## 1_表10_2_2-22 暂列金额明细表
【表10.2.2-22】
暂列金额明细表
工程名称:市政 |  |  | 标段: | 第1页 共1页
序号 | 项 目 名 称 | 计量单位 | 暂定金额(元) | 备注
1 | 标化工地增加费 | 项
2 | 优质工程增加费 | 项
3 | 其他暂列金额 | 项 |  | 估算比例一般不高于5%
3.1 | 其他暂列金额 | 项
合计 |  |  |  | -

## 1_表10_2_2-24 专业工程暂估价表
【表10.2.2-24】
专业工程暂估价表
单位(专业)工程名称:单项工程-市政 |  | 标段: | 第1页 共1页
序号 | 工 程 名 称 | 工程内容 | 暂估金额(元) | 备注
1 | 绿化修复 |  | 450000
2 | 施工便道 |  | 200000
3 | 河道围堰 |  | 2000000
4 | 综合管线保护 |  | 100000
5 | 河道驳坎 |  | 120000
合计 |  |  | 2870000

## 1_表10_2_2-29 主要工日一览表
【表10.2.2-29】
主要工日一览表
工程名称:市政 |  |  | 标段: |  | 第1页 共1页
序号 | 工日名称（类别） | 单位 | 数 量 | 单价(元) | 合价（元） | 备注
1 | 一类人工 | 工日 | 14276.275 | 138 | 1970125.95
2 | 二类人工 | 工日 | 51067.119 | 149 | 7609000.73

## 1_表10_2_2-31 主要材料和工程设备一览表
【表10.2.2-31】
主要材料和工程设备一览表
工程名称:市政 |  |  |  | 标段: |  | 第1页 共6页
序号 | 名称、规格、型号 | 单位 | 数量 | 单价(元) | 合价（元） | 备注
1 | 热轧带肋钢筋HRB400综合 | t | 332.665 | 3918 | 1303381.47
2 | 镀锌铁丝φ0.7-1.0 | kg | 1391.712 | 4.25 | 5914.78
3 | 镀锌铁丝综合 | kg | 12 | 4.25 | 51
4 | 角钢Q235B 30×30×3 | kg | 14.24 | 4.34 | 61.74
5 | 角钢Q235B综合 | kg | 152.805 | 4.34 | 662.56
6 | 双面彩钢夹芯板0.4×0.3×75 | m2 | 35127.994 | 64 | 2248191.62
7 | 穿透围挡板0.4×0.3×75 | m2 | 7318.332 | 25 | 182958.3
8 | 中厚钢板(综合) | kg | 16.78 | 4.28 | 71.87
9 | 中厚钢板综合 | kg | 2250.194 | 4.28 | 9637.58
10 | 铁件 | kg | 42.726 | 6.37 | 272.16
11 | 圆钉 | kg | 472.148 | 4.25 | 2006.63
12 | 低碳钢焊条J427 φ3.2 | kg | 166.675 | 6.81 | 1135.06
13 | 低碳钢焊条综合 | kg | 461.036 | 6.81 | 3139.66
14 | 电焊条 | kg | 1606.523 | 6.81 | 10940.42
15 | 电焊条E43系列 | kg | 15.683 | 6.81 | 106.8
16 | 镀锌铁丝10# | kg | 4.35 | 4.25 | 18.49
17 | 镀锌铁丝14# | kg | 2554.487 | 4.25 | 10856.57
18 | 普通硅酸盐水泥PO 42.5综合 | kg | 4195.815 | 0.51 | 2135.67
19 | 黄砂机夹砂 | t | 28857.213 | 146 | 4213153.1
20 | 黄砂净砂 | t | 10.463 | 180 | 1883.34
21 | 碎石综合 | t | 47332.297 | 126 | 5963869.42
22 | 混凝土实心砖240×115×53 MU10 | 千块 | 242.074 | 477.9 | 115687.16
23 | 非泵送商品混凝土C10 | m3 | 127.291 | 436.56 | 55570.16
24 | 非泵送商品混凝土C15 | m3 | 2.262 | 433 | 979.45
25 | 非泵送商品混凝土C20 | m3 | 3026.372 | 455 | 1376999.26
26 | 非泵送商品混凝土C20 | m3 | 511.5 | 459 | 234778.5
27 | 非泵送商品混凝土C25 | m3 | 391.372 | 480 | 187858.56
28 | 非泵送商品混凝土C30 | m3 | 26582.796 | 503 | 13371146.39
29 | 干混抹灰砂浆DP M20.0 | kg | 73519.128 | 0.38 | 27716.71
【表10.2.2-31】
主要材料和工程设备一览表
工程名称:市政 |  |  |  | 标段: |  | 第2页 共6页
序号 | 名称、规格、型号 | 单位 | 数量 | 单价(元) | 合价（元） | 备注
30 | 干混砌筑砂浆DM M7.5 | kg | 224185.217 | 0.32 | 71739.27
31 | 干混砌筑砂浆DM M10.0 | kg | 50737.5 | 0.33 | 16540.43
32 | 细粒式沥青混凝土 | m3 | 336.37 | 1012 | 340406.44
33 | 中粒式沥青混凝土 | m3 | 504.556 | 940 | 474282.64
34 | 柴油0# | kg | 582.82 | 7.74 | 4511.03
35 | PE管PE100 SDR11 De315 | m | 168.3 | 435 | 73210.5
36 | 钢支撑 | kg | 2363.783 | 4.6 | 10873.4
37 | 电 | kW·h | 10288.902 | 0.88 | 9054.23
38 | 水 | m3 | 58715.613 | 5.73 | 336440.46
39 | 钢模板 | kg | 452.915 | 5.04 | 2282.69
40 | 木模板 | m3 | 50.963 | 1504 | 76648.35
41 | 脚手架钢管 | t | 15.415 | 4420 | 68134.3
42 | 铸铁检查井盖φ700 重型 | 套 | 302 | 580 | 175160
43 | 扁钢Q235B综合 | kg | 129.28 | 4.43 | 572.06
44 | 型钢综合 | kg | 719.316 | 4.34 | 3118.95
45 | 中厚钢板综合 | kg | 1268.352 | 4.28 | 5432.35
46 | 橡胶圈DN150 | 个 | 7810.372 | 10.78 | 84195.81
47 | 橡胶圈DN100 | 个 | 50.16 | 6.5 | 326.04
48 | 橡胶圈DN75 | 个 | 168.92 | 5 | 844.6
49 | 橡胶圈DN200 | 个 | 705.3 | 15.18 | 10706.45
50 | 橡胶圈DN300 | 个 | 3450.224 | 26.49 | 91396.43
51 | 橡胶圈DN400 | 个 | 2626.264 | 39.38 | 103422.28
52 | 酚醛调和漆各色 | kg | 10.179 | 13.71 | 139.53
53 | 酚醛防锈漆（各种颜色） | kg | 11.536 | 6.9 | 79.6
54 | 防腐涂料IPN8710-3 | kg | 3469.157 | 35 | 121420.5
55 | 防腐涂料IPN8710-2B | kg | 2407.748 | 35 | 84271.18
56 | 钢板卷管φ159×14 | m | 32.48 | 230.47 | 7485.54
57 | 钢板卷管φ426×10 | m | 88.044 | 469.89 | 41371.29
58 | 钢板卷管φ325*8 | m | 944.014 | 287.35 | 271258.08
【表10.2.2-31】
主要材料和工程设备一览表
工程名称:市政 |  |  |  | 标段: |  | 第3页 共6页
序号 | 名称、规格、型号 | 单位 | 数量 | 单价(元) | 合价（元） | 备注
59 | 钢板卷管φ325×10 | m | 23.299 | 356.36 | 8302.89
60 | 钢板卷管φ219*8 | m | 4655.936 | 192.02 | 894051.45
61 | 钢板卷管φ219×10 | m | 68.952 | 237.21 | 16356.24
62 | 钢板卷管φ159×10 | m | 158.34 | 169.77 | 26880.95
63 | 钢板卷管φ159×6 | m | 712.53 | 105.47 | 75148.83
64 | 碳素结构钢焊接钢管综合 | kg | 1289.24 | 4.37 | 5632.69
65 | 钢板卷管φ159×6 | m | 39.68 | 105.47 | 4184.95
66 | 钢板卷管φ325*8 | m | 12.6 | 287.35 | 3620.55
67 | 钢板卷管φ426×10 | m | 3.04 | 469.89 | 1428.48
68 | 钢板卷管φ219*8 | m | 8.68 | 192.02 | 1666.77
69 | 水泥砂浆内衬环氧密封层球墨管DN150 | m | 33121 | 169.94 | 5628715.22
70 | 水泥砂浆内衬环氧密封层球墨管DN100 | m | 100 | 124.72 | 12471.65
71 | 水泥砂浆内衬环氧密封层球墨管DN200 | m | 2340 | 228.95 | 535743
72 | 水泥砂浆内衬环氧密封层球墨管DN300 | m | 14622 | 340.98 | 4985783.24
73 | 水泥砂浆内衬环氧密封层球墨管DN400 | m | 13197 | 502.48 | 6631266.83
74 | 承插盘三通DN150*50 | 个 | 39 | 248.12 | 9676.59
75 | 承插盘三通DN150*75 | 个 | 17 | 270.99 | 4606.76
76 | 承插盘三通DN150*150 | 个 | 4 | 345.31 | 1381.23
77 | 承盘短管DN150 | 个 | 171 | 180.66 | 30892.38
78 | 承盘短管DN100 | 个 | 8 | 113.2 | 905.57
79 | 承盘短管DN75 | 个 | 41 | 83.47 | 3422.2
80 | 插盘短管DN100 | 个 | 8 | 110.91 | 887.28
81 | 插盘短管DN75 | 个 | 41 | 90.33 | 3703.47
82 | 插盘短管DN150 | 个 | 35 | 178.37 | 6242.96
83 | 球墨铸铁弯头DN150×45° | 个 | 218 | 178.37 | 38884.75
84 | 球墨铸铁弯头DN150×22.5° | 个 | 210 | 161.22 | 33856.07
85 | 球墨铸铁弯头DN150×30° | 个 | 10 | 169.22 | 1692.23
86 | 球墨铸铁弯头DN150×11.25° | 个 | 312 | 148.64 | 46376.3
【表10.2.2-31】
主要材料和工程设备一览表
工程名称:市政 |  |  |  | 标段: |  | 第4页 共6页
序号 | 名称、规格、型号 | 单位 | 数量 | 单价(元) | 合价（元） | 备注
87 | 球墨铸铁弯头DN150×60° | 个 | 10 | 189.8 | 1898.04
88 | 承插盘三通DN200*65 | 个 | 12 | 371.61 | 4459.26
89 | 承插盘三通DN200*200 | 个 | 1 | 532.82 | 532.82
90 | 承插盘三通DN200*75 | 个 | 5 | 371.61 | 1858.03
91 | 承插盘三通DN200*150*150 | 个 | 1 | 459.65 | 459.65
92 | 承插盘三通DN200*150 | 个 | 5 | 459.65 | 2298.23
93 | 承盘短管DN200 | 个 | 20 | 260.7 | 5213.9
94 | 球墨铸铁异径管DN200*150 | 个 | 1 | 245.83 | 245.83
95 | 球墨铸铁弯头DN200×45° | 个 | 28 | 275.56 | 7715.66
96 | 球墨铸铁弯头DN200×60° | 个 | 10 | 297.28 | 2972.84
97 | 球墨铸铁弯头DN200×22.5° | 个 | 30 | 237.83 | 7134.82
98 | 球墨铸铁弯头DN200×11.25° | 个 | 24 | 216.1 | 5186.46
99 | 球墨铸铁弯头DN200×30° | 个 | 10 | 256.12 | 2561.22
100 | 承插盘三通DN300*300 | 个 | 5 | 1004.38 | 5021.88
101 | 承插盘三通DN300*80 | 个 | 27 | 628.42 | 16967.27
102 | 承插盘三通DN300*75 | 个 | 19 | 573.77 | 10901.68
103 | 承插盘三通DN300*150 | 个 | 7 | 774.87 | 5424.06
104 | 承盘短管DN300 | 个 | 49 | 453.55 | 22224.12
105 | 插盘短管DN300 | 个 | 1 | 463.39 | 463.39
106 | 球墨铸铁弯头DN300×22.5° | 个 | 112 | 426.23 | 47737.87
107 | 球墨铸铁弯头DN300×11.25° | 个 | 108 | 383.61 | 41429.65
108 | 球墨铸铁弯头DN300×30° | 个 | 10 | 455.74 | 4557.39
109 | 球墨铸铁弯头DN300×45° | 个 | 106 | 513.66 | 54448.28
110 | 球墨铸铁弯头DN300×60° | 个 | 10 | 569.4 | 5694.01
111 | 承插盘三通DN400×80 | 个 | 10 | 860.11 | 8601.12
112 | 承插盘三通DN400×100 | 个 | 8 | 920.22 | 7361.77
113 | 承插盘三通DN400×300 | 个 | 2 | 1464.49 | 2928.97
114 | 承插盘三通DN400×400 | 个 | 1 | 1650.28 | 1650.28
115 | 承插盘三通DN400×150 | 个 | 6 | 1090.71 | 6544.29
【表10.2.2-31】
主要材料和工程设备一览表
工程名称:市政 |  |  |  | 标段: |  | 第5页 共6页
序号 | 名称、规格、型号 | 单位 | 数量 | 单价(元) | 合价（元） | 备注
116 | 承盘短管DN400 | 个 | 27 | 673.23 | 18177.11
117 | 插盘短管DN400 | 个 | 1 | 703.83 | 703.83
118 | 球墨铸铁弯头DN400×22.5° | 个 | 22 | 707.11 | 15556.34
119 | 球墨铸铁弯头DN400×45° | 个 | 60 | 876.51 | 52590.35
120 | 球墨铸铁弯头DN400×11.25° | 个 | 16 | 610.93 | 9774.9
121 | 球墨铸铁弯头DN400×30° | 个 | 10 | 762.84 | 7628.44
122 | 球墨铸铁弯头DN400×60° | 个 | 10 | 1122.82 | 11228.19
123 | 碳钢四通DN200*150 | 个 | 1 | 228 | 228
124 | PE法兰头DN300 | 个 | 4 | 222 | 888
125 | Y型过滤器DN150 | 个 | 13 | 1000 | 13000
126 | 伸缩节DN200 | 个 | 1 | 1214 | 1214
127 | 伸缩节DN150 | 个 | 1 | 924 | 924
128 | 减压阀DN150 Y44T-16 | 个 | 13 | 4794 | 62322
129 | 橡胶圈接头DN400 | 个 | 16 | 2527 | 40432
130 | 橡胶圈接头DN300 | 个 | 16 | 1240 | 19840
131 | 橡胶圈接头DN200 | 个 | 7 | 640 | 4480
132 | 橡胶圈接头DN150 | 个 | 62 | 420 | 26040
133 | 止回阀DN400 | 个 | 7 | 9229 | 64603
134 | 止回阀DN150 | 个 | 25 | 1627 | 40675
135 | 止回阀DN300 | 个 | 6 | 6015 | 36090
136 | 止回阀DN200 | 个 | 3 | 2347 | 7041
137 | 流量计DN400 | 个 | 7 | 11500 | 80500
138 | 蝶阀DN300 D341X-16C | 个 | 12 | 2190 | 26280
139 | 蝶阀DN200 D341X-16C | 个 | 6 | 1794 | 10764
140 | 蝶阀DN400 D341X-16C | 个 | 19 | 3514 | 66766
141 | 蝶阀DN150 D341X-16C | 个 | 50 | 1175 | 58750
142 | 闸阀DN300 SZ45T-16 | 个 | 14 | 6353 | 88942
143 | 闸阀DN100 SZ45T-16 | 个 | 8 | 865 | 6920
144 | 闸阀DN75 SZ45T-16 | 个 | 41 | 648 | 26568
【表10.2.2-31】
主要材料和工程设备一览表
工程名称:市政 |  |  |  | 标段: |  | 第6页 共6页
序号 | 名称、规格、型号 | 单位 | 数量 | 单价(元) | 合价（元） | 备注
145 | 闸阀DN150 SZ45T-16 | 个 | 79 | 1407 | 111153
146 | 闸阀DN200 SZ45T-16 | 个 | 10 | 2132 | 21320
147 | 平焊法兰DN200 | 片 | 28 | 142.86 | 4000.21
148 | 平焊法兰DN150 | 片 | 105 | 112.03 | 11762.98
149 | 平焊法兰DN400 | 片 | 1 | 459.91 | 459.91
150 | 平焊法兰DN300 | 片 | 43 | 267.75 | 11513.39
151 | 平焊法兰DN400 | 片 | 6 | 322.49 | 1934.92
152 | 盲堵板DN150 | 片 | 35 | 111.32 | 3896.24
153 | 盲堵板DN400 | 片 | 1 | 452.96 | 452.96
154 | 盲堵板DN300 | 片 | 1 | 261.69 | 261.69
155 | 复合式排气阀DN65 CARX | 个 | 14 | 1023 | 14322
156 | 复合式排气阀DN50 CARX | 个 | 51 | 938 | 47838
157 | 复合式排气阀DN80 CARX | 个 | 44 | 1307 | 57508
158 | 法兰水表DN300 | 只 | 6 | 11500 | 69000
159 | 法兰水表DN150 | 只 | 25 | 1081 | 27025
160 | 法兰水表DN200 | 只 | 3 | 1667 | 5001
161 | 排水、降水 |  | 1 | 50000 | 50000
162 | 爬梯 | 组 | 266 | 50 | 13300
163 | 防坠网 | 组 | 266 | 30 | 7980

## 1_表10_2_2-32 主要机械台班一览表
【表10.2.2-32】
主要机械台班一览表
工程名称:市政 |  |  |  | 标段: | 第1页 共3页
序号 | 机械名称、规格、型号 | 单位 | 数 量 | 单价(元) | 合价（元） | 备注
1 | 超声波探伤仪0～10000mm | 台班 | 13.707 | 103.02 | 1412.1
2 | 其他机械费 | 元 | 128.7 | 1.02 | 131.27
3 | 履带式推土机75kW | 台班 | 106.303 | 804.06 | 85473.99
4 | 履带式推土机105kW | 台班 | 64.412 | 991.98 | 63895.42
5 | 平地机90kW | 台班 | 80.055 | 685.57 | 54883.31
6 | 轮胎式装载机1.5m3 | 台班 | 54.731 | 778.06 | 42584
7 | 履带式单斗液压挖掘机1m3 | 台班 | 311.032 | 1116.89 | 347388.53
8 | 钢轮内燃压路机8t | 台班 | 39.328 | 426.39 | 16769.07
9 | 钢轮内燃压路机12t | 台班 | 169.843 | 563.72 | 95743.9
10 | 钢轮内燃压路机15t | 台班 | 90.082 | 677.21 | 61004.43
11 | 轮胎压路机26t | 台班 | 8.909 | 1027.17 | 9151.06
12 | 电动夯实机250N·m | 台班 | 7023.723 | 29.99 | 210641.45
13 | 手持式风动凿岩机 | 台班 | 122.738 | 12.61 | 1547.73
14 | 汽车式沥青喷洒机4000L | 台班 | 0.916 | 630.03 | 577.11
15 | 沥青混凝土摊铺机15t | 台班 | 0.5 | 2752.08 | 1376.04
16 | 混凝土路面刻槽机 | 台班 | 676.016 | 438.51 | 296439.78
17 | 履带式电动起重机5t | 台班 | 23.119 | 256.16 | 5922.16
18 | 汽车式起重机8t | 台班 | 4.006 | 761.9 | 3052.17
19 | 汽车式起重机16t | 台班 | 0.204 | 1013.3 | 206.71
20 | 少先吊1t | 台班 | 3.537 | 180.89 | 639.81
21 | 载货汽车3t | 台班 | 11.055 | 356.57 | 3941.88
22 | 载货汽车4t | 台班 | 1376.34 | 472.93 | 650912.48
23 | 载货汽车4t | 台班 | 64.358 | 384.77 | 24763.03
24 | 载货汽车5t | 台班 | 122.205 | 489.39 | 59805.9
25 | 载货汽车8t | 台班 | 0.774 | 527.91 | 408.6
26 | 自卸汽车15t | 台班 | 2869.399 | 977.61 | 2805153.16
27 | 平板拖车组40t | 台班 | 3 | 1272.23 | 3816.69
28 | 机动翻斗车1t | 台班 | 97.758 | 229.12 | 22398.31
29 | 泥浆罐车5000L | 台班 | 3.665 | 477.19 | 1748.9
30 | 灰浆搅拌机200L | 台班 | 1.292 | 170.09 | 219.76
【表10.2.2-32】
主要机械台班一览表
工程名称:市政 |  |  |  | 标段: | 第2页 共3页
序号 | 机械名称、规格、型号 | 单位 | 数 量 | 单价(元) | 合价（元） | 备注
31 | 混凝土切缝机7.5kW | 台班 | 826.582 | 36.03 | 29781.75
32 | 干混砂浆罐式搅拌机20000L | 台班 | 6.961 | 211.41 | 1471.63
33 | 钢筋切断机40mm | 台班 | 29.353 | 46.85 | 1375.19
34 | 钢筋弯曲机40mm | 台班 | 69.141 | 27.99 | 1935.26
35 | 木工圆锯机500mm | 台班 | 2.54 | 30.08 | 76.4
36 | 木工压刨床单面600mm | 台班 | 1.422 | 34.46 | 49
37 | 普通车床630×2000mm | 台班 | 3.923 | 75.31 | 295.44
38 | 立式钻床25mm | 台班 | 27.647 | 6.26 | 173.07
39 | 剪板机20×2500mm | 台班 | 0.252 | 135.47 | 34.14
40 | 电动单级离心清水泵50mm | 台班 | 15.642 | 31.84 | 498.04
41 | 泥浆泵100mm | 台班 | 1.243 | 229.15 | 284.83
42 | 试压泵25MPa | 台班 | 153.552 | 22.91 | 3517.88
43 | 交流弧焊机21kV·A | 台班 | 317.047 | 69.68 | 22091.83
44 | 直流弧焊机20kW | 台班 | 71.306 | 86.41 | 6161.55
45 | 直流弧焊机32kW | 台班 | 53.814 | 106.95 | 5755.41
46 | 热熔对接焊机（综合）630mm | 台班 | 1.936 | 301.92 | 584.52
47 | 电焊条烘干箱60×50×75cm3 | 台班 | 42.275 | 18.35 | 775.75
48 | 电动空气压缩机3m3/min | 台班 | 61.419 | 134.06 | 8233.83
49 | 对接熔接机DRh-16A | 台班 | 0.646 | 37.69 | 24.35
50 | 砂轮切割机φ500 | 台班 | 1.052 | 48.88 | 51.42
51 | 石材切割机 | 台班 | 16 | 17.72 | 283.48
52 | 水泥混凝土真空吸水机 | 台班 | 456.708 | 17.26 | 7882.05
53 | 聚乙烯专用断管机 | 台班 | 0.165 | 76.7 | 12.66
54 | 全自动热熔焊接机400 | 台班 | 3.465 | 466.14 | 1615.18
55 | 履带式单头岩石破碎机105kW | 台班 | 1295.346 | 1500.85 | 1944120.04
56 | 混凝土振捣器平板式 | 台班 | 920.724 | 13.13 | 12089.11
57 | 混凝土振捣器插入式 | 台班 | 2013.088 | 5.08 | 10226.49
58 | 定向钻机非开挖铺管钻机 ST-25型 | 台班 | 7.986 | 2330.06 | 18607.86
59 | 电焊机 （综合） | 台班 | 34.621 | 117.3 | 4061.04
60 | 汽车式起重机5t | 台班 | 713.066 | 448.9 | 320095.33
【表10.2.2-32】
主要机械台班一览表
工程名称:市政 |  |  |  | 标段: | 第3页 共3页
序号 | 机械名称、规格、型号 | 单位 | 数 量 | 单价(元) | 合价（元） | 备注

## 2_表10_2_2-13 【含单列】单位(专业)工程招标
【表10.2.2-13】
单位（专业）工程招标控制价费用表
工程名称:单项工程-泵房 |  |  | 标段: | 第1页 共1页
序号 | 费用名称 |  | 计算公式 | 金额 (元) | 备注
1 | 分部分项工程费 |  | ∑(分部分项工程量×综合单价） | 510556.81 | 见表10.2.2-16
1.1 | 其中 | 人工费+机械费 | ∑分部分项（定额人工费+定额机械费） | 96040.09
2 | 措施项目费 |  | （2.1+2.2） | 24559.62
2.1 | 施工技术措施项目费 |  | ∑(技措项目工程量×综合单价） | 15618.95 | 见表10.2.2-16
2.1.1 | 其中 | 人工费+机械费 | ∑技措项目（定额人工费+定额机械费） | 8651.58
2.2 | 施工组织措施项目费 |  | (1.1+2.1.1)×8.54% | 8940.67 | 见表10.2.2-20
2.2.1 | 其中 | 安全文明施工基本费 | (1.1+2.1.1)×7.93% | 8302.05 | 见表10.2.2-20
3 | 其他项目费 |  | （3.1+3.2+3.3+3.4）
3.1 | 暂列金额 |  | 3.1.1+3.1.2+3.1.3 |  | 见表10.2.2-21
3.1.1 | 其中 | 标化工地增加费 | 按招标文件规定额度列计 |  | 见表10.2.2-22
3.1.2 |  | 优质工程增加费 | 按招标文件规定额度列计 |  | 见表10.2.2-22
3.1.3 |  | 其他暂列金额 | 按招标文件规定额度列计 |  | 见表10.2.2-22
3.2 | 暂估价 |  | 3.2.1+3.2.2+3.2.3 |  | 见表10.2.2-21
3.2.1 | 其中 | 材料（工程设备）暂估价 | 按招标文件规定额度列计 (或计入综合单价) |  | 见表10.2.2-23
3.2.2 |  | 专业工程暂估价 | 按招标文件规定额度列计 |  | 见表10.2.2-24
3.2.3 |  | 专项技术措施暂估价 | 按招标文件规定额度列计 |  | 见表10.2.2-25
3.3 | 计日工 |  | ∑计日工(暂估数量×综合单价） |  | 见表10.2.2-21
3.4 | 施工总承包服务费 |  | 3.4.1+3.4.2 |  | 见表10.2.2-21
3.4.1 | 其中 | 专业发包工程管理费 | ∑专业发包工程（暂估金额×费率） |  | 见表10.2.2-27
3.4.2 |  | 甲供材料设备管理费 | 甲供材料暂估金额×费率+甲供设备暂估金额×费率 |  | 见表10.2.2-27
4 | 规费 |  | (1.1+2.1.1)×25.78% | 26989.51
5 | 单列费用 |  | 单列费用
6 | 税金 |  | (1+2+3+4+计税不计费+计税不计费不下浮)×9% | 50589.53
7 | 下浮 |  | (1+2+3+4+5+6-不计税不计费不下浮-计税不计费不下浮-暂估材料)×0%
其中 | 甲供费（不计入造价） |  | 甲供材料费+甲供主材费+甲供设备费
招标控制价合计 |  |  | 1+2+3+4+5+6-7 | 612695

## 2_表10_2_2-16 分部分项工程清单与计价表
【表10.2.2-16】
分部分项工程清单与计价表
单位(专业)工程名称:单项工程-泵房 | [5 empty] | 标段: |  |  | 第1页 共13页
序号 | 项目编码 | 项目名称 | 项目特征 | 计量 单位 | 工程量 | 金 额 (元) |  |  |  |  | 备注
[6 empty] | 综合单价 | 合价 | 其中
[8 empty] | 人工费 | 机械费 | 暂估价
|  | 西白村 |  |  |  |  | 36282.47 | 7267.13 | 540.67
|  | 土建 |  |  |  |  | 15998.05 | 2418.39 | 81.83
1 | 010101002001 | 挖一般土方 | 1.人工一般土方 一、二类土 | m3 | 42.28 | 14.78 | 624.9 | 510.74
2 | 010103001001 | 回填方 | 1.人工就地回填土 夯实 | m3 | 22.56 | 16.5 | 372.24 | 291.93 | 12.18
3 | 010103002001 | 余方弃置 | 1.人力车运土方 ~运距50m以内 | m3 | 19.72 | 20.52 | 404.65 | 330.7
4 | 010501001001 | 垫层 | 1.150厚C20素混凝土 | m3 | 5.78 | 522.09 | 3017.68 | 260.79 | 4.1
5 | 010501001002 | 垫层 | 1.现浇混凝土 基础 垫层^泵送防水商品混凝土 C30/P8 | m3 | 13.94 | 571.58 | 7967.83 | 628.97 | 9.9
6 | 010515001001 | 现浇构件钢筋 | 1.HRB400热轧带肋钢筋 | t | 0.750 | 4814.33 | 3610.75 | 395.26 | 55.65
|  | 围墙 |  |  |  |  | 20284.42 | 4848.74 | 458.84
7 | 010404001001 | 垫层 | 1.级配碎石垫层 | m3 | 3.36 | 328.99 | 1105.41 | 216.28 | 5.78
8 | 010401001001 | 砖基础 | 1.砖砌基础，M10砂浆砌筑 | m3 | 5.98 | 521.91 | 3121.02 | 694.1 | 14.53
9 | 010501001003 | 垫层 | 1.C2O毛石砼 | m3 | 8.22 | 522.09 | 4291.58 | 370.89 | 5.84
10 | 010401003001 | 实心砖墙 | 1.250砖墙墙身，M7.5砂浆砌筑 | m3 | 5.63 | 569.75 | 3207.69 | 867.41 | 14.08
11 | 010401009001 | 实心砖柱 | 1.砖墙墙垛，M7.5砂浆砌筑 | m3 | 3.03 | 642.06 | 1945.44 | 637.03 | 7.42
本页小计 | [6 empty] | 29669.19 | 5204.1 | 129.48
【表10.2.2-16】
分部分项工程清单与计价表
单位(专业)工程名称:单项工程-泵房 | [5 empty] | 标段: |  |  | 第2页 共13页
序号 | 项目编码 | 项目名称 | 项目特征 | 计量 单位 | 工程量 | 金 额 (元) |  |  |  |  | 备注
[6 empty] | 综合单价 | 合价 | 其中
[8 empty] | 人工费 | 机械费 | 暂估价
12 | 011503001001 | 金属扶手、栏杆、栏板 | 1.塑钢栅栏 | m | 28.28 | 233.85 | 6613.28 | 2063.03 | 411.19
|  | 鹿苑村 |  |  |  |  | 33228.75 | 6253.08 | 361.65
|  | 土建 |  |  |  |  | 16212.08 | 2434.74 | 82.82
13 | 010101002002 | 挖一般土方 | 1.人工一般土方 一、二类土 | m3 | 42.11 | 14.78 | 622.39 | 508.69
14 | 010103001002 | 回填方 | 1.人工就地回填土 夯实 | m3 | 22.12 | 16.5 | 364.98 | 286.23 | 11.94
15 | 010103002002 | 余方弃置 | 1.人力车运土方 ~运距50m以内 | m3 | 19.99 | 20.52 | 410.19 | 335.23
16 | 010501001004 | 垫层 | 1.150厚C20素混凝土 | m3 | 5.85 | 522.09 | 3054.23 | 263.95 | 4.15
17 | 010501001005 | 垫层 | 1.现浇混凝土 基础 垫层^泵送防水商品混凝土 C30/P8 | m3 | 14.14 | 571.58 | 8082.14 | 638 | 10.04
18 | 010515001002 | 现浇构件钢筋 | 1.HRB400热轧带肋钢筋 | t | 0.764 | 4814.33 | 3678.15 | 402.64 | 56.69
|  | 围墙 |  |  |  |  | 17016.67 | 3818.34 | 278.83
19 | 010404001002 | 垫层 | 1.级配碎石垫层 | m3 | 3.36 | 328.99 | 1105.41 | 216.28 | 5.78
20 | 010401001002 | 砖基础 | 1.砖砌基础，M10砂浆砌筑 | m3 | 5.98 | 521.91 | 3121.02 | 694.1 | 14.53
21 | 010501001006 | 垫层 | 1.C2O毛石砼 | m3 | 8.22 | 522.09 | 4291.58 | 370.89 | 5.84
22 | 010401003002 | 实心砖墙 | 1.250砖墙墙身，M7.5砂浆砌筑并抹面 | m3 | 5.78 | 569.75 | 3293.16 | 890.52 | 14.45
本页小计 | [6 empty] | 34636.53 | 6669.56 | 534.61
【表10.2.2-16】
分部分项工程清单与计价表
单位(专业)工程名称:单项工程-泵房 | [5 empty] | 标段: |  |  | 第3页 共13页
序号 | 项目编码 | 项目名称 | 项目特征 | 计量 单位 | 工程量 | 金 额 (元) |  |  |  |  | 备注
[6 empty] | 综合单价 | 合价 | 其中
[8 empty] | 人工费 | 机械费 | 暂估价
23 | 010401009002 | 实心砖柱 | 1.砖墙墙垛，M7.5砂浆砌筑 | m3 | 2.28 | 642.06 | 1463.9 | 479.35 | 5.59
24 | 011503001002 | 金属扶手、栏杆、栏板 | 1.塑钢栅栏 | m | 16.00 | 233.85 | 3741.6 | 1167.2 | 232.64
|  | 西路村 |  |  |  |  | 33269.53 | 6260.49 | 361.79
|  | 土建 |  |  |  |  | 16212.08 | 2434.74 | 82.82
25 | 010101002003 | 挖一般土方 | 1.人工一般土方 一、二类土 | m3 | 42.11 | 14.78 | 622.39 | 508.69
26 | 010103001003 | 回填方 | 1.人工就地回填土 夯实 | m3 | 22.12 | 16.5 | 364.98 | 286.23 | 11.94
27 | 010103002003 | 余方弃置 | 1.人力车运土方 ~运距50m以内 | m3 | 19.99 | 20.52 | 410.19 | 335.23
28 | 010501001007 | 垫层 | 1.150厚C20素混凝土 | m3 | 5.85 | 522.09 | 3054.23 | 263.95 | 4.15
29 | 010501001008 | 垫层 | 1.现浇混凝土 基础 垫层^泵送防水商品混凝土 C30/P8 | m3 | 14.14 | 571.58 | 8082.14 | 638 | 10.04
30 | 010515001003 | 现浇构件钢筋 | 1.HRB400热轧带肋钢筋 | t | 0.764 | 4814.33 | 3678.15 | 402.64 | 56.69
|  | 围墙 |  |  |  |  | 17057.45 | 3825.75 | 278.97
31 | 010404001003 | 垫层 | 1.级配碎石垫层 | m3 | 3.37 | 328.99 | 1108.7 | 216.93 | 5.8
32 | 010401001003 | 砖基础 | 1.砖砌基础，M10砂浆砌筑 | m3 | 6.00 | 521.91 | 3131.46 | 696.42 | 14.58
33 | 010501001009 | 垫层 | 1.C2O毛石砼 | m3 | 8.25 | 522.09 | 4307.24 | 372.24 | 5.86
本页小计 | [6 empty] | 29964.98 | 5366.88 | 347.29
【表10.2.2-16】
分部分项工程清单与计价表
单位(专业)工程名称:单项工程-泵房 | [5 empty] | 标段: |  |  | 第4页 共13页
序号 | 项目编码 | 项目名称 | 项目特征 | 计量 单位 | 工程量 | 金 额 (元) |  |  |  |  | 备注
[6 empty] | 综合单价 | 合价 | 其中
[8 empty] | 人工费 | 机械费 | 暂估价
34 | 010401003003 | 实心砖墙 | 1.250砖墙墙身，M7.5砂浆砌筑并抹面 | m3 | 5.80 | 569.75 | 3304.55 | 893.61 | 14.5
35 | 010401009003 | 实心砖柱 | 1.砖墙墙垛，M7.5砂浆砌筑 | m3 | 2.28 | 642.06 | 1463.9 | 479.35 | 5.59
36 | 011503001003 | 金属扶手、栏杆、栏板 | 1.塑钢栅栏 | m | 16.00 | 233.85 | 3741.6 | 1167.2 | 232.64
|  | 水竹村 |  |  |  |  | 51922.98 | 9918.35 | 709.74
|  | 土建 |  |  |  |  | 26393.87 | 3819.08 | 132.97
37 | 010101002004 | 挖一般土方 | 1.人工一般土方 一、二类土 | m3 | 61.98 | 14.78 | 916.06 | 748.72
38 | 010103001004 | 回填方 | 1.人工就地回填土 夯实 | m3 | 29.27 | 16.5 | 482.96 | 378.75 | 15.81
39 | 010103002004 | 余方弃置 | 1.人力车运土方 ~运距50m以内 | m3 | 32.71 | 20.52 | 671.21 | 548.55
40 | 010501001010 | 垫层 | 1.150厚C20素混凝土 | m3 | 9.45 | 522.09 | 4933.75 | 426.38 | 6.71
41 | 010501001011 | 垫层 | 1.现浇混凝土 基础 垫层^泵送防水商品混凝土 C30/P8 | m3 | 23.26 | 571.58 | 13294.95 | 1049.49 | 16.51
42 | 010515001004 | 现浇构件钢筋 | 1.HRB400热轧带肋钢筋 | t | 1.266 | 4814.33 | 6094.94 | 667.19 | 93.94
|  | 围墙 |  |  |  |  | 25529.11 | 6099.27 | 576.77
43 | 010404001004 | 垫层 | 1.级配碎石垫层 | m3 | 4.24 | 328.99 | 1394.92 | 272.93 | 7.29
44 | 010401001004 | 砖基础 | 1.砖砌基础，M10砂浆砌筑 | m3 | 7.53 | 521.91 | 3929.98 | 874.01 | 18.3
本页小计 | [6 empty] | 40228.82 | 7506.18 | 411.29
【表10.2.2-16】
分部分项工程清单与计价表
单位(专业)工程名称:单项工程-泵房 | [5 empty] | 标段: |  |  | 第5页 共13页
序号 | 项目编码 | 项目名称 | 项目特征 | 计量 单位 | 工程量 | 金 额 (元) |  |  |  |  | 备注
[6 empty] | 综合单价 | 合价 | 其中
[8 empty] | 人工费 | 机械费 | 暂估价
45 | 010501001012 | 垫层 | 1.C2O毛石砼 | m3 | 10.36 | 522.09 | 5408.85 | 467.44 | 7.36
46 | 010401003004 | 实心砖墙 | 1.250砖墙墙身，M7.5砂浆砌筑并抹面 | m3 | 7.11 | 569.75 | 4050.92 | 1095.44 | 17.78
47 | 010401009004 | 实心砖柱 | 1.砖墙墙垛，M7.5砂浆砌筑 | m3 | 3.79 | 642.06 | 2433.41 | 796.81 | 9.29
48 | 011503001004 | 金属扶手、栏杆、栏板 | 1.塑钢栅栏 | m | 35.54 | 233.85 | 8311.03 | 2592.64 | 516.75
|  | 上湖村 |  |  |  |  | 48182.11 | 9257.11 | 670.67
|  | 土建 |  |  |  |  | 24013.59 | 3489.67 | 121.06
49 | 010101002005 | 挖一般土方 | 1.人工一般土方 一、二类土 | m3 | 57.09 | 14.78 | 843.79 | 689.65
50 | 010103001005 | 回填方 | 1.人工就地回填土 夯实 | m3 | 27.34 | 16.5 | 451.11 | 353.78 | 14.76
51 | 010103002005 | 余方弃置 | 1.人力车运土方 ~运距50m以内 | m3 | 29.75 | 20.52 | 610.47 | 498.91
52 | 010501001013 | 垫层 | 1.150厚C20素混凝土 | m3 | 8.55 | 522.09 | 4463.87 | 385.78 | 6.07
53 | 010501001014 | 垫层 | 1.现浇混凝土 基础 垫层^泵送防水商品混凝土 C30/P8 | m3 | 21.20 | 571.58 | 12117.5 | 956.54 | 15.05
54 | 010515001005 | 现浇构件钢筋 | 1.HRB400热轧带肋钢筋 | t | 1.148 | 4814.33 | 5526.85 | 605.01 | 85.18
|  | 围墙 |  |  |  |  | 24168.52 | 5767.44 | 549.61
55 | 010404001005 | 垫层 | 1.级配碎石垫层 | m3 | 4.02 | 328.99 | 1322.54 | 258.77 | 6.91
本页小计 | [6 empty] | 45540.34 | 8700.77 | 679.15
【表10.2.2-16】
分部分项工程清单与计价表
单位(专业)工程名称:单项工程-泵房 | [5 empty] | 标段: |  |  | 第6页 共13页
序号 | 项目编码 | 项目名称 | 项目特征 | 计量 单位 | 工程量 | 金 额 (元) |  |  |  |  | 备注
[6 empty] | 综合单价 | 合价 | 其中
[8 empty] | 人工费 | 机械费 | 暂估价
56 | 010401001005 | 砖基础 | 1.砖砌基础，M10砂浆砌筑 | m3 | 7.15 | 521.91 | 3731.66 | 829.9 | 17.37
57 | 010501001015 | 垫层 | 1.C2O毛石砼 | m3 | 9.83 | 522.09 | 5132.14 | 443.53 | 6.98
58 | 010401003005 | 实心砖墙 | 1.250砖墙墙身，M7.5砂浆砌筑并抹面 | m3 | 6.78 | 569.75 | 3862.91 | 1044.59 | 16.95
59 | 010401009005 | 实心砖柱 | 1.砖墙墙垛，M7.5砂浆砌筑 | m3 | 3.41 | 642.06 | 2189.42 | 716.92 | 8.35
60 | 011503001005 | 金属扶手、栏杆、栏板 | 1.塑钢栅栏 | m | 33.91 | 233.85 | 7929.85 | 2473.73 | 493.05
|  | 王家岭 |  |  |  |  | 36552.06 | 7299.69 | 541.98
|  | 土建 |  |  |  |  | 16221.15 | 2442 | 82.98
61 | 010101002006 | 挖一般土方 | 1.人工一般土方 一、二类土 | m3 | 42.40 | 14.78 | 626.67 | 512.19
62 | 010103001006 | 回填方 | 1.人工就地回填土 夯实 | m3 | 22.41 | 16.5 | 369.77 | 289.99 | 12.1
63 | 010103002006 | 余方弃置 | 1.人力车运土方 ~运距50m以内 | m3 | 19.99 | 20.52 | 410.19 | 335.23
64 | 010501001016 | 垫层 | 1.150厚C20素混凝土 | m3 | 5.85 | 522.09 | 3054.23 | 263.95 | 4.15
65 | 010501001017 | 垫层 | 1.现浇混凝土 基础 垫层^泵送防水商品混凝土 C30/P8 | m3 | 14.14 | 571.58 | 8082.14 | 638 | 10.04
66 | 010515001006 | 现浇构件钢筋 | 1.HRB400热轧带肋钢筋 | t | 0.764 | 4814.33 | 3678.15 | 402.64 | 56.69
|  | 围墙 |  |  |  |  | 20330.91 | 4857.69 | 459
本页小计 | [6 empty] | 39067.13 | 7950.67 | 625.68
【表10.2.2-16】
分部分项工程清单与计价表
单位(专业)工程名称:单项工程-泵房 | [5 empty] | 标段: |  |  | 第7页 共13页
序号 | 项目编码 | 项目名称 | 项目特征 | 计量 单位 | 工程量 | 金 额 (元) |  |  |  |  | 备注
[6 empty] | 综合单价 | 合价 | 其中
[8 empty] | 人工费 | 机械费 | 暂估价
67 | 010404001006 | 垫层 | 1.级配碎石垫层 | m3 | 3.37 | 328.99 | 1108.7 | 216.93 | 5.8
68 | 010401001006 | 砖基础 | 1.砖砌基础，M10砂浆砌筑 | m3 | 6.00 | 521.91 | 3131.46 | 696.42 | 14.58
69 | 010501001018 | 垫层 | 1.C2O毛石砼 | m3 | 8.25 | 522.09 | 4307.24 | 372.24 | 5.86
70 | 010401003006 | 实心砖墙 | 1.250砖墙墙身，M7.5砂浆砌筑并抹面 | m3 | 5.66 | 569.75 | 3224.79 | 872.04 | 14.15
71 | 010401009006 | 实心砖柱 | 1.砖墙墙垛，M7.5砂浆砌筑 | m3 | 3.03 | 642.06 | 1945.44 | 637.03 | 7.42
72 | 011503001006 | 金属扶手、栏杆、栏板 | 1.塑钢栅栏 | m | 28.28 | 233.85 | 6613.28 | 2063.03 | 411.19
|  | 夏家村 |  |  |  |  | 36552.06 | 7299.69 | 541.98
|  | 土建 |  |  |  |  | 16221.15 | 2442 | 82.98
73 | 010101002007 | 挖一般土方 | 1.人工一般土方 一、二类土 | m3 | 42.40 | 14.78 | 626.67 | 512.19
74 | 010103001007 | 回填方 | 1.人工就地回填土 夯实 | m3 | 22.41 | 16.5 | 369.77 | 289.99 | 12.1
75 | 010103002007 | 余方弃置 | 1.人力车运土方 ~运距50m以内 | m3 | 19.99 | 20.52 | 410.19 | 335.23
76 | 010501001019 | 垫层 | 1.150厚C20素混凝土 | m3 | 5.85 | 522.09 | 3054.23 | 263.95 | 4.15
77 | 010501001020 | 垫层 | 1.现浇混凝土 基础 垫层^泵送防水商品混凝土 C30/P8 | m3 | 14.14 | 571.58 | 8082.14 | 638 | 10.04
78 | 010515001007 | 现浇构件钢筋 | 1.HRB400热轧带肋钢筋 | t | 0.764 | 4814.33 | 3678.15 | 402.64 | 56.69
本页小计 | [6 empty] | 36552.06 | 7299.69 | 541.98
【表10.2.2-16】
分部分项工程清单与计价表
单位(专业)工程名称:单项工程-泵房 | [5 empty] | 标段: |  |  | 第8页 共13页
序号 | 项目编码 | 项目名称 | 项目特征 | 计量 单位 | 工程量 | 金 额 (元) |  |  |  |  | 备注
[6 empty] | 综合单价 | 合价 | 其中
[8 empty] | 人工费 | 机械费 | 暂估价
|  | 围墙 |  |  |  |  | 20330.91 | 4857.69 | 459
79 | 010404001007 | 垫层 | 1.级配碎石垫层 | m3 | 3.37 | 328.99 | 1108.7 | 216.93 | 5.8
80 | 010401001007 | 砖基础 | 1.砖砌基础，M10砂浆砌筑 | m3 | 6.00 | 521.91 | 3131.46 | 696.42 | 14.58
81 | 010501001021 | 垫层 | 1.C2O毛石砼 | m3 | 8.25 | 522.09 | 4307.24 | 372.24 | 5.86
82 | 010401003007 | 实心砖墙 | 1.250砖墙墙身，M7.5砂浆砌筑并抹面 | m3 | 5.66 | 569.75 | 3224.79 | 872.04 | 14.15
83 | 010401009007 | 实心砖柱 | 1.砖墙墙垛，M7.5砂浆砌筑 | m3 | 3.03 | 642.06 | 1945.44 | 637.03 | 7.42
84 | 011503001007 | 金属扶手、栏杆、栏板 | 1.塑钢栅栏 | m | 28.28 | 233.85 | 6613.28 | 2063.03 | 411.19
|  | 栗树坑村 |  |  |  |  | 36552.06 | 7299.69 | 541.98
|  | 土建 |  |  |  |  | 16221.15 | 2442 | 82.98
85 | 010101002008 | 挖一般土方 | 1.人工一般土方 一、二类土 | m3 | 42.40 | 14.78 | 626.67 | 512.19
86 | 010103001008 | 回填方 | 1.人工就地回填土 夯实 | m3 | 22.41 | 16.5 | 369.77 | 289.99 | 12.1
87 | 010103002008 | 余方弃置 | 1.人力车运土方 ~运距50m以内 | m3 | 19.99 | 20.52 | 410.19 | 335.23
88 | 010501001022 | 垫层 | 1.150厚C20素混凝土 | m3 | 5.85 | 522.09 | 3054.23 | 263.95 | 4.15
89 | 010501001023 | 垫层 | 1.现浇混凝土 基础 垫层^泵送防水商品混凝土 C30/P8 | m3 | 14.14 | 571.58 | 8082.14 | 638 | 10.04
本页小计 | [6 empty] | 32873.91 | 6897.05 | 485.29
【表10.2.2-16】
分部分项工程清单与计价表
单位(专业)工程名称:单项工程-泵房 | [5 empty] | 标段: |  |  | 第9页 共13页
序号 | 项目编码 | 项目名称 | 项目特征 | 计量 单位 | 工程量 | 金 额 (元) |  |  |  |  | 备注
[6 empty] | 综合单价 | 合价 | 其中
[8 empty] | 人工费 | 机械费 | 暂估价
90 | 010515001008 | 现浇构件钢筋 | 1.HRB400热轧带肋钢筋 | t | 0.764 | 4814.33 | 3678.15 | 402.64 | 56.69
|  | 围墙 |  |  |  |  | 20330.91 | 4857.69 | 459
91 | 010404001008 | 垫层 | 1.级配碎石垫层 | m3 | 3.37 | 328.99 | 1108.7 | 216.93 | 5.8
92 | 010401001008 | 砖基础 | 1.砖砌基础，M10砂浆砌筑 | m3 | 6.00 | 521.91 | 3131.46 | 696.42 | 14.58
93 | 010501001024 | 垫层 | 1.C2O毛石砼 | m3 | 8.25 | 522.09 | 4307.24 | 372.24 | 5.86
94 | 010401003008 | 实心砖墙 | 1.250砖墙墙身，M7.5砂浆砌筑并抹面 | m3 | 5.66 | 569.75 | 3224.79 | 872.04 | 14.15
95 | 010401009008 | 实心砖柱 | 1.砖墙墙垛，M7.5砂浆砌筑 | m3 | 3.03 | 642.06 | 1945.44 | 637.03 | 7.42
96 | 011503001008 | 金属扶手、栏杆、栏板 | 1.塑钢栅栏 | m | 28.28 | 233.85 | 6613.28 | 2063.03 | 411.19
|  | 西城村1# |  |  |  |  | 36496.5 | 7283.48 | 541.66
|  | 土建 |  |  |  |  | 16212.08 | 2434.74 | 82.82
97 | 010101002009 | 挖一般土方 | 1.人工一般土方 一、二类土 | m3 | 42.11 | 14.78 | 622.39 | 508.69
98 | 010103001009 | 回填方 | 1.人工就地回填土 夯实 | m3 | 22.12 | 16.5 | 364.98 | 286.23 | 11.94
99 | 010103002009 | 余方弃置 | 1.人力车运土方 ~运距50m以内 | m3 | 19.99 | 20.52 | 410.19 | 335.23
100 | 010501001025 | 垫层 | 1.150厚C20素混凝土 | m3 | 5.85 | 522.09 | 3054.23 | 263.95 | 4.15
本页小计 | [6 empty] | 28460.85 | 6654.43 | 531.78
【表10.2.2-16】
分部分项工程清单与计价表
单位(专业)工程名称:单项工程-泵房 | [5 empty] | 标段: |  |  | 第10页 共13页
序号 | 项目编码 | 项目名称 | 项目特征 | 计量 单位 | 工程量 | 金 额 (元) |  |  |  |  | 备注
[6 empty] | 综合单价 | 合价 | 其中
[8 empty] | 人工费 | 机械费 | 暂估价
101 | 010501001026 | 垫层 | 1.现浇混凝土 基础 垫层^泵送防水商品混凝土 C30/P8 | m3 | 14.14 | 571.58 | 8082.14 | 638 | 10.04
102 | 010515001009 | 现浇构件钢筋 | 1.HRB400热轧带肋钢筋 | t | 0.764 | 4814.33 | 3678.15 | 402.64 | 56.69
|  | 围墙 |  |  |  |  | 20284.42 | 4848.74 | 458.84
103 | 010404001009 | 垫层 | 1.级配碎石垫层 | m3 | 3.36 | 328.99 | 1105.41 | 216.28 | 5.78
104 | 010401001009 | 砖基础 | 1.砖砌基础，M10砂浆砌筑 | m3 | 5.98 | 521.91 | 3121.02 | 694.1 | 14.53
105 | 010501001027 | 垫层 | 1.C2O毛石砼 | m3 | 8.22 | 522.09 | 4291.58 | 370.89 | 5.84
106 | 010401003009 | 实心砖墙 | 1.250砖墙墙身，M7.5砂浆砌筑并抹面 | m3 | 5.63 | 569.75 | 3207.69 | 867.41 | 14.08
107 | 010401009009 | 实心砖柱 | 1.砖墙墙垛，M7.5砂浆砌筑 | m3 | 3.03 | 642.06 | 1945.44 | 637.03 | 7.42
108 | 011503001009 | 金属扶手、栏杆、栏板 | 1.塑钢栅栏 | m | 28.28 | 233.85 | 6613.28 | 2063.03 | 411.19
|  | 西城村2# |  |  |  |  | 36496.5 | 7283.48 | 541.66
|  | 土建 |  |  |  |  | 16212.08 | 2434.74 | 82.82
109 | 010101002010 | 挖一般土方 | 1.人工一般土方 一、二类土 | m3 | 42.11 | 14.78 | 622.39 | 508.69
110 | 010103001010 | 回填方 | 1.人工就地回填土 夯实 | m3 | 22.12 | 16.5 | 364.98 | 286.23 | 11.94
111 | 010103002010 | 余方弃置 | 1.人力车运土方 ~运距50m以内 | m3 | 19.99 | 20.52 | 410.19 | 335.23
本页小计 | [6 empty] | 33442.27 | 7019.53 | 537.51
【表10.2.2-16】
分部分项工程清单与计价表
单位(专业)工程名称:单项工程-泵房 | [5 empty] | 标段: |  |  | 第11页 共13页
序号 | 项目编码 | 项目名称 | 项目特征 | 计量 单位 | 工程量 | 金 额 (元) |  |  |  |  | 备注
[6 empty] | 综合单价 | 合价 | 其中
[8 empty] | 人工费 | 机械费 | 暂估价
112 | 010501001028 | 垫层 | 1.150厚C20素混凝土 | m3 | 5.85 | 522.09 | 3054.23 | 263.95 | 4.15
113 | 010501001029 | 垫层 | 1.现浇混凝土 基础 垫层^泵送防水商品混凝土 C30/P8 | m3 | 14.14 | 571.58 | 8082.14 | 638 | 10.04
114 | 010515001010 | 现浇构件钢筋 | 1.HRB400热轧带肋钢筋 | t | 0.764 | 4814.33 | 3678.15 | 402.64 | 56.69
|  | 围墙 |  |  |  |  | 20284.42 | 4848.74 | 458.84
115 | 010404001010 | 垫层 | 1.级配碎石垫层 | m3 | 3.36 | 328.99 | 1105.41 | 216.28 | 5.78
116 | 010401001010 | 砖基础 | 1.砖砌基础，M10砂浆砌筑 | m3 | 5.98 | 521.91 | 3121.02 | 694.1 | 14.53
117 | 010501001030 | 垫层 | 1.C2O毛石砼 | m3 | 8.22 | 522.09 | 4291.58 | 370.89 | 5.84
118 | 010401003010 | 实心砖墙 | 1.250砖墙墙身，M7.5砂浆砌筑并抹面 | m3 | 5.63 | 569.75 | 3207.69 | 867.41 | 14.08
119 | 010401009010 | 实心砖柱 | 1.砖墙墙垛，M7.5砂浆砌筑 | m3 | 3.03 | 642.06 | 1945.44 | 637.03 | 7.42
120 | 011503001010 | 金属扶手、栏杆、栏板 | 1.塑钢栅栏 | m | 28.28 | 233.85 | 6613.28 | 2063.03 | 411.19
|  | 尤家村 |  |  |  |  | 29009.72 | 6717.32 | 526.59
|  | 土建 |  |  |  |  | 8059.91 | 1715.01 | 51.72
121 | 010101002011 | 挖一般土方 | 1.人工一般土方 一、二类土 | m3 | 43.65 | 14.78 | 645.15 | 527.29
122 | 010103001011 | 回填方 | 1.人工就地回填土 夯实 | m3 | 34.79 | 16.5 | 574.04 | 450.18 | 18.79
本页小计 | [6 empty] | 36318.13 | 7130.8 | 548.51
【表10.2.2-16】
分部分项工程清单与计价表
单位(专业)工程名称:单项工程-泵房 | [5 empty] | 标段: |  |  | 第12页 共13页
序号 | 项目编码 | 项目名称 | 项目特征 | 计量 单位 | 工程量 | 金 额 (元) |  |  |  |  | 备注
[6 empty] | 综合单价 | 合价 | 其中
[8 empty] | 人工费 | 机械费 | 暂估价
123 | 010103002011 | 余方弃置 | 1.人力车运土方 ~运距50m以内 | m3 | 8.86 | 20.52 | 181.81 | 148.58
124 | 010501001031 | 垫层 | 1.150厚C20素混凝土 | m3 | 2.70 | 522.09 | 1409.64 | 121.82 | 1.92
125 | 010501001032 | 垫层 | 1.现浇混凝土 基础 垫层^泵送防水商品混凝土 C30/P8 | m3 | 6.16 | 571.58 | 3520.93 | 277.94 | 4.37
126 | 010515001011 | 现浇构件钢筋 | 1.HRB400热轧带肋钢筋 | t | 0.359 | 4814.33 | 1728.34 | 189.2 | 26.64
|  | 围墙 |  |  |  |  | 20949.81 | 5002.31 | 474.87
127 | 010404001011 | 垫层 | 1.级配碎石垫层 | m3 | 3.48 | 328.99 | 1144.89 | 224.01 | 5.99
128 | 010401001011 | 砖基础 | 1.砖砌基础，M10砂浆砌筑 | m3 | 6.19 | 521.91 | 3230.62 | 718.47 | 15.04
129 | 010501001033 | 垫层 | 1.C2O毛石砼 | m3 | 8.51 | 522.09 | 4442.99 | 383.97 | 6.04
130 | 010401003011 | 实心砖墙 | 1.250砖墙墙身，M7.5砂浆砌筑并抹面 | m3 | 5.86 | 569.75 | 3338.74 | 902.85 | 14.65
131 | 010401009011 | 实心砖柱 | 1.砖墙墙垛，M7.5砂浆砌筑 | m3 | 3.03 | 642.06 | 1945.44 | 637.03 | 7.42
132 | 011503001011 | 金属扶手、栏杆、栏板 | 1.塑钢栅栏 | m | 29.28 | 233.85 | 6847.13 | 2135.98 | 425.73
|  | 镇西村 |  |  |  |  | 96012.07 | 16696.48 | 1097.39
|  | 土建 |  |  |  |  | 60815.38 | 8298.71 | 296.32
133 | 010101002012 | 挖一般土方 | 1.人工一般土方 一、二类土 | m3 | 120.30 | 14.78 | 1778.03 | 1453.22
本页小计 | [6 empty] | 29568.56 | 7193.07 | 507.8
【表10.2.2-16】
分部分项工程清单与计价表
单位(专业)工程名称:单项工程-泵房 | [5 empty] | 标段: |  |  | 第13页 共13页
序号 | 项目编码 | 项目名称 | 项目特征 | 计量 单位 | 工程量 | 金 额 (元) |  |  |  |  | 备注
[6 empty] | 综合单价 | 合价 | 其中
[8 empty] | 人工费 | 机械费 | 暂估价
134 | 010103001012 | 回填方 | 1.人工就地回填土 夯实 | m3 | 43.94 | 16.5 | 725.01 | 568.58 | 23.73
135 | 010103002012 | 余方弃置 | 1.人力车运土方 ~运距50m以内 | m3 | 76.36 | 20.52 | 1566.91 | 1280.56
136 | 010501001034 | 垫层 | 1.150厚C20素混凝土 | m3 | 21.60 | 522.09 | 11277.14 | 974.59 | 15.34
137 | 010501001035 | 垫层 | 1.现浇混凝土 基础 垫层^泵送防水商品混凝土 C30/P8 | m3 | 54.76 | 571.58 | 31299.72 | 2470.77 | 38.88
138 | 010515001012 | 现浇构件钢筋 | 1.HRB400热轧带肋钢筋 | t | 2.943 | 4814.33 | 14168.57 | 1550.99 | 218.37
|  | 围墙 |  |  |  |  | 35196.69 | 8397.77 | 801.07
139 | 010404001012 | 垫层 | 1.级配碎石垫层 | m3 | 5.86 | 328.99 | 1927.88 | 377.21 | 10.08
140 | 010401001012 | 砖基础 | 1.砖砌基础，M10砂浆砌筑 | m3 | 10.41 | 521.91 | 5433.08 | 1208.29 | 25.3
141 | 010501001036 | 垫层 | 1.C2O毛石砼 | m3 | 14.32 | 522.09 | 7476.33 | 646.12 | 10.17
142 | 010401003012 | 实心砖墙 | 1.250砖墙墙身，M7.5砂浆砌筑并抹面 | m3 | 9.89 | 569.75 | 5634.83 | 1523.75 | 24.73
143 | 010401009012 | 实心砖柱 | 1.砖墙墙垛，M7.5砂浆砌筑 | m3 | 4.93 | 642.06 | 3165.36 | 1036.48 | 12.08
144 | 011503001012 | 金属扶手、栏杆、栏板 | 1.塑钢栅栏 | m | 49.43 | 233.85 | 11559.21 | 3605.92 | 718.71
本页小计 | [6 empty] | 94234.04 | 15243.26 | 1097.39
合计 | [6 empty] | 510556.81 | 98835.99 | 6977.76

## 2_表10_2_2-16 施工技术措施项目清单与计价表
【表10.2.2-16】
施工技术措施项目清单与计价表
单位(专业)工程名称:单项工程-泵房 | [5 empty] | 标段: |  |  | 第1页 共1页
序号 | 项目编码 | 项目名称 | 项目特征 | 计量 单位 | 工程量 | 金 额 (元) |  |  |  |  | 备注
[6 empty] | 综合单价 | 合价 | 其中
[8 empty] | 人工费 | 机械费 | 暂估价
|  | S 措施项目 |  |  | 0 |  | 15618.95 | 9136.3 | 456.8
1 | 011701002001 | 外脚手架 | 1.外墙脚手架 | m2 | 145.58 | 17.96 | 2614.62 | 1546.06 | 170.33
2 | 011702001001 | 基础 | 1.垫层 | m2 | 262.82 | 49.48 | 13004.33 | 7590.24 | 286.47
本页小计 | [6 empty] | 15618.95 | 9136.3 | 456.8
合计 | [6 empty] | 15618.95 | 9136.3 | 456.8

## 2_表10_2_2-17 综合单价计算表
【表10.2.2-17】
综合单价计算表
单位(专业)工程名称:单项工程-泵房 | [5 empty] | 标段: |  |  | 第1页 共15页
清单 序号 | 项目编码 (定额编码) | 清单（定额） 项目名称 | 计量 单位 | 数量 | 综 合 单 价 (元) | [5 empty] | 合计 (元)
[5 empty] | 人工费 | 材料 (设备) 费 | 机械费 | 管理费 | 利润 | 小计
|  | 西白村 | [8 empty] | 36282.47
|  | 土建 | [8 empty] | 15998.05
1 | 010101002001 | 挖一般土方 | m3 | 42.28 | 12.08 |  |  | 1.81 | 0.89 | 14.78 | 624.9
| 1-1 | 人工一般土方 一、二类土 | 100m3 | 0.4228 | 1207.91 |  |  | 181.3 | 88.62 | 1477.83 | 624.83
2 | 010103001001 | 回填方 | m3 | 22.56 | 12.94 |  | 0.54 | 2.03 | 0.99 | 16.5 | 372.24
| 1-80 | 人工就地回填土 夯实 | 100m3 | 0.2256 | 1294.44 |  | 53.98 | 202.64 | 99.06 | 1650.12 | 372.27
3 | 010103002001 | 余方弃置 | m3 | 19.72 | 16.77 |  |  | 2.52 | 1.23 | 20.52 | 404.65
| 1-12 | 人力车运土方 ~运距50m以内 | 100m3 | 0.1972 | 1676.7 |  |  | 251.66 | 123.02 | 2051.38 | 404.53
4 | 010501001001 | 垫层 | m3 | 5.78 | 45.12 | 466 | 0.71 | 6.89 | 3.37 | 522.09 | 3017.68
| 5-1换 | 现浇混凝土 基础 垫层^非泵送商品混凝土 C20 | 10m3 | 0.578 | 451.17 | 4660.04 | 7.09 | 68.86 | 33.66 | 5220.82 | 3017.63
5 | 010501001002 | 垫层 | m3 | 13.94 | 45.12 | 515.49 | 0.71 | 6.89 | 3.37 | 571.58 | 7967.83
| 5-1 | 现浇混凝土 基础 垫层^泵送防水商品混凝土 C30/P8 | 10m3 | 1.394 | 451.17 | 5154.94 | 7.09 | 68.86 | 33.66 | 5715.72 | 7967.71
6 | 010515001001 | 现浇构件钢筋 | t | 0.750 | 527.01 | 4078.64 | 74.2 | 90.33 | 44.15 | 4814.33 | 3610.75
| 5-39 | 现浇构件带肋钢筋 HRB400以内 直径（mm以内）18 | t | 0.75 | 527.01 | 4078.64 | 74.2 | 90.33 | 44.15 | 4814.33 | 3610.75
|  | 围墙 | [8 empty] | 20284.42
7 | 010404001001 | 垫层 | m3 | 3.36 | 64.37 | 248.12 | 1.72 | 9.93 | 4.85 | 328.99 | 1105.41
| 4-85换 | 块石垫层 干铺`砌筑工程者 | 10m3 | 0.336 | 643.68 | 2481.17 | 17.21 | 99.3 | 48.54 | 3289.9 | 1105.41
8 | 010401001001 | 砖基础 | m3 | 5.98 | 116.07 | 376.91 | 2.43 | 17.8 | 8.7 | 521.91 | 3121.02
| 4-1 | 混凝土实心砖基础 墙厚1砖^DM M10 | 10m3 | 0.598 | 1160.71 | 3769.08 | 24.31 | 177.95 | 86.99 | 5219.04 | 3120.99
9 | 010501001003 | 垫层 | m3 | 8.22 | 45.12 | 466 | 0.71 | 6.89 | 3.37 | 522.09 | 4291.58
| 5-1换 | 现浇混凝土 基础 垫层^非泵送商品混凝土 C20 | 10m3 | 0.822 | 451.17 | 4660.04 | 7.09 | 68.86 | 33.66 | 5220.82 | 4291.51
10 | 010401003001 | 实心砖墙 | m3 | 5.63 | 154.07 | 378.18 | 2.5 | 23.51 | 11.49 | 569.75 | 3207.69
【表10.2.2-17】
综合单价计算表
单位(专业)工程名称:单项工程-泵房 | [5 empty] | 标段: |  |  | 第2页 共15页
清单 序号 | 项目编码 (定额编码) | 清单（定额） 项目名称 | 计量 单位 | 数量 | 综 合 单 价 (元) | [5 empty] | 合计 (元)
[5 empty] | 人工费 | 材料 (设备) 费 | 机械费 | 管理费 | 利润 | 小计
| 4-6 | 混凝土实心砖 墙厚1砖^DM M7.5 | 10m3 | 0.563 | 1540.66 | 3781.81 | 24.95 | 235.09 | 114.92 | 5697.43 | 3207.65
11 | 010401009001 | 实心砖柱 | m3 | 3.03 | 210.24 | 381.82 | 2.45 | 31.94 | 15.61 | 642.06 | 1945.44
| 4-10 | 混凝土实心砖 方柱^DM M7.5 | 10m3 | 0.303 | 2102.39 | 3818.18 | 24.52 | 319.36 | 156.11 | 6420.56 | 1945.43
12 | 011503001001 | 金属扶手、栏杆、栏板 | m | 28.28 | 72.95 | 126.71 | 14.54 | 13.2 | 6.45 | 233.85 | 6613.28
| 15-82 | 不锈钢管扶手 不锈钢栏杆 | 10m | 2.828 | 729.49 | 1267.13 | 145.35 | 132.02 | 64.54 | 2338.53 | 6613.36
|  | 鹿苑村 | [8 empty] | 33228.75
|  | 土建 | [8 empty] | 16212.08
13 | 010101002002 | 挖一般土方 | m3 | 42.11 | 12.08 |  |  | 1.81 | 0.89 | 14.78 | 622.39
| 1-1 | 人工一般土方 一、二类土 | 100m3 | 0.4211 | 1207.91 |  |  | 181.3 | 88.62 | 1477.83 | 622.31
14 | 010103001002 | 回填方 | m3 | 22.12 | 12.94 |  | 0.54 | 2.03 | 0.99 | 16.5 | 364.98
| 1-80 | 人工就地回填土 夯实 | 100m3 | 0.2212 | 1294.44 |  | 53.98 | 202.64 | 99.06 | 1650.12 | 365.01
15 | 010103002002 | 余方弃置 | m3 | 19.99 | 16.77 |  |  | 2.52 | 1.23 | 20.52 | 410.19
| 1-12 | 人力车运土方 ~运距50m以内 | 100m3 | 0.1999 | 1676.7 |  |  | 251.66 | 123.02 | 2051.38 | 410.07
16 | 010501001004 | 垫层 | m3 | 5.85 | 45.12 | 466 | 0.71 | 6.89 | 3.37 | 522.09 | 3054.23
| 5-1换 | 现浇混凝土 基础 垫层^非泵送商品混凝土 C20 | 10m3 | 0.585 | 451.17 | 4660.04 | 7.09 | 68.86 | 33.66 | 5220.82 | 3054.18
17 | 010501001005 | 垫层 | m3 | 14.14 | 45.12 | 515.49 | 0.71 | 6.89 | 3.37 | 571.58 | 8082.14
| 5-1 | 现浇混凝土 基础 垫层^泵送防水商品混凝土 C30/P8 | 10m3 | 1.414 | 451.17 | 5154.94 | 7.09 | 68.86 | 33.66 | 5715.72 | 8082.03
18 | 010515001002 | 现浇构件钢筋 | t | 0.764 | 527.01 | 4078.64 | 74.2 | 90.33 | 44.15 | 4814.33 | 3678.15
| 5-39 | 现浇构件带肋钢筋 HRB400以内 直径（mm以内）18 | t | 0.764 | 527.01 | 4078.64 | 74.2 | 90.33 | 44.15 | 4814.33 | 3678.15
|  | 围墙 | [8 empty] | 17016.67
19 | 010404001002 | 垫层 | m3 | 3.36 | 64.37 | 248.12 | 1.72 | 9.93 | 4.85 | 328.99 | 1105.41
| 4-85换 | 块石垫层 干铺`砌筑工程者 | 10m3 | 0.336 | 643.68 | 2481.17 | 17.21 | 99.3 | 48.54 | 3289.9 | 1105.41
20 | 010401001002 | 砖基础 | m3 | 5.98 | 116.07 | 376.91 | 2.43 | 17.8 | 8.7 | 521.91 | 3121.02
【表10.2.2-17】
综合单价计算表
单位(专业)工程名称:单项工程-泵房 | [5 empty] | 标段: |  |  | 第3页 共15页
清单 序号 | 项目编码 (定额编码) | 清单（定额） 项目名称 | 计量 单位 | 数量 | 综 合 单 价 (元) | [5 empty] | 合计 (元)
[5 empty] | 人工费 | 材料 (设备) 费 | 机械费 | 管理费 | 利润 | 小计
| 4-1 | 混凝土实心砖基础 墙厚1砖^DM M10 | 10m3 | 0.598 | 1160.71 | 3769.08 | 24.31 | 177.95 | 86.99 | 5219.04 | 3120.99
21 | 010501001006 | 垫层 | m3 | 8.22 | 45.12 | 466 | 0.71 | 6.89 | 3.37 | 522.09 | 4291.58
| 5-1换 | 现浇混凝土 基础 垫层^非泵送商品混凝土 C20 | 10m3 | 0.822 | 451.17 | 4660.04 | 7.09 | 68.86 | 33.66 | 5220.82 | 4291.51
22 | 010401003002 | 实心砖墙 | m3 | 5.78 | 154.07 | 378.18 | 2.5 | 23.51 | 11.49 | 569.75 | 3293.16
| 4-6 | 混凝土实心砖 墙厚1砖^DM M7.5 | 10m3 | 0.578 | 1540.66 | 3781.81 | 24.95 | 235.09 | 114.92 | 5697.43 | 3293.11
23 | 010401009002 | 实心砖柱 | m3 | 2.28 | 210.24 | 381.82 | 2.45 | 31.94 | 15.61 | 642.06 | 1463.9
| 4-10 | 混凝土实心砖 方柱^DM M7.5 | 10m3 | 0.228 | 2102.39 | 3818.18 | 24.52 | 319.36 | 156.11 | 6420.56 | 1463.89
24 | 011503001002 | 金属扶手、栏杆、栏板 | m | 16.00 | 72.95 | 126.71 | 14.54 | 13.2 | 6.45 | 233.85 | 3741.6
| 15-82 | 不锈钢管扶手 不锈钢栏杆 | 10m | 1.6 | 729.49 | 1267.13 | 145.35 | 132.02 | 64.54 | 2338.53 | 3741.65
|  | 西路村 | [8 empty] | 33269.53
|  | 土建 | [8 empty] | 16212.08
25 | 010101002003 | 挖一般土方 | m3 | 42.11 | 12.08 |  |  | 1.81 | 0.89 | 14.78 | 622.39
| 1-1 | 人工一般土方 一、二类土 | 100m3 | 0.4211 | 1207.91 |  |  | 181.3 | 88.62 | 1477.83 | 622.31
26 | 010103001003 | 回填方 | m3 | 22.12 | 12.94 |  | 0.54 | 2.03 | 0.99 | 16.5 | 364.98
| 1-80 | 人工就地回填土 夯实 | 100m3 | 0.2212 | 1294.44 |  | 53.98 | 202.64 | 99.06 | 1650.12 | 365.01
27 | 010103002003 | 余方弃置 | m3 | 19.99 | 16.77 |  |  | 2.52 | 1.23 | 20.52 | 410.19
| 1-12 | 人力车运土方 ~运距50m以内 | 100m3 | 0.1999 | 1676.7 |  |  | 251.66 | 123.02 | 2051.38 | 410.07
28 | 010501001007 | 垫层 | m3 | 5.85 | 45.12 | 466 | 0.71 | 6.89 | 3.37 | 522.09 | 3054.23
| 5-1换 | 现浇混凝土 基础 垫层^非泵送商品混凝土 C20 | 10m3 | 0.585 | 451.17 | 4660.04 | 7.09 | 68.86 | 33.66 | 5220.82 | 3054.18
29 | 010501001008 | 垫层 | m3 | 14.14 | 45.12 | 515.49 | 0.71 | 6.89 | 3.37 | 571.58 | 8082.14
| 5-1 | 现浇混凝土 基础 垫层^泵送防水商品混凝土 C30/P8 | 10m3 | 1.414 | 451.17 | 5154.94 | 7.09 | 68.86 | 33.66 | 5715.72 | 8082.03
30 | 010515001003 | 现浇构件钢筋 | t | 0.764 | 527.01 | 4078.64 | 74.2 | 90.33 | 44.15 | 4814.33 | 3678.15
【表10.2.2-17】
综合单价计算表
单位(专业)工程名称:单项工程-泵房 | [5 empty] | 标段: |  |  | 第4页 共15页
清单 序号 | 项目编码 (定额编码) | 清单（定额） 项目名称 | 计量 单位 | 数量 | 综 合 单 价 (元) | [5 empty] | 合计 (元)
[5 empty] | 人工费 | 材料 (设备) 费 | 机械费 | 管理费 | 利润 | 小计
| 5-39 | 现浇构件带肋钢筋 HRB400以内 直径（mm以内）18 | t | 0.764 | 527.01 | 4078.64 | 74.2 | 90.33 | 44.15 | 4814.33 | 3678.15
|  | 围墙 | [8 empty] | 17057.45
31 | 010404001003 | 垫层 | m3 | 3.37 | 64.37 | 248.12 | 1.72 | 9.93 | 4.85 | 328.99 | 1108.7
| 4-85换 | 块石垫层 干铺`砌筑工程者 | 10m3 | 0.337 | 643.68 | 2481.17 | 17.21 | 99.3 | 48.54 | 3289.9 | 1108.7
32 | 010401001003 | 砖基础 | m3 | 6.00 | 116.07 | 376.91 | 2.43 | 17.8 | 8.7 | 521.91 | 3131.46
| 4-1 | 混凝土实心砖基础 墙厚1砖^DM M10 | 10m3 | 0.6 | 1160.71 | 3769.08 | 24.31 | 177.95 | 86.99 | 5219.04 | 3131.42
33 | 010501001009 | 垫层 | m3 | 8.25 | 45.12 | 466 | 0.71 | 6.89 | 3.37 | 522.09 | 4307.24
| 5-1换 | 现浇混凝土 基础 垫层^非泵送商品混凝土 C20 | 10m3 | 0.825 | 451.17 | 4660.04 | 7.09 | 68.86 | 33.66 | 5220.82 | 4307.18
34 | 010401003003 | 实心砖墙 | m3 | 5.80 | 154.07 | 378.18 | 2.5 | 23.51 | 11.49 | 569.75 | 3304.55
| 4-6 | 混凝土实心砖 墙厚1砖^DM M7.5 | 10m3 | 0.58 | 1540.66 | 3781.81 | 24.95 | 235.09 | 114.92 | 5697.43 | 3304.51
35 | 010401009003 | 实心砖柱 | m3 | 2.28 | 210.24 | 381.82 | 2.45 | 31.94 | 15.61 | 642.06 | 1463.9
| 4-10 | 混凝土实心砖 方柱^DM M7.5 | 10m3 | 0.228 | 2102.39 | 3818.18 | 24.52 | 319.36 | 156.11 | 6420.56 | 1463.89
36 | 011503001003 | 金属扶手、栏杆、栏板 | m | 16.00 | 72.95 | 126.71 | 14.54 | 13.2 | 6.45 | 233.85 | 3741.6
| 15-82 | 不锈钢管扶手 不锈钢栏杆 | 10m | 1.6 | 729.49 | 1267.13 | 145.35 | 132.02 | 64.54 | 2338.53 | 3741.65
|  | 水竹村 | [8 empty] | 51922.98
|  | 土建 | [8 empty] | 26393.87
37 | 010101002004 | 挖一般土方 | m3 | 61.98 | 12.08 |  |  | 1.81 | 0.89 | 14.78 | 916.06
| 1-1 | 人工一般土方 一、二类土 | 100m3 | 0.6198 | 1207.91 |  |  | 181.3 | 88.62 | 1477.83 | 915.96
38 | 010103001004 | 回填方 | m3 | 29.27 | 12.94 |  | 0.54 | 2.03 | 0.99 | 16.5 | 482.96
| 1-80 | 人工就地回填土 夯实 | 100m3 | 0.2927 | 1294.44 |  | 53.98 | 202.64 | 99.06 | 1650.12 | 482.99
39 | 010103002004 | 余方弃置 | m3 | 32.71 | 16.77 |  |  | 2.52 | 1.23 | 20.52 | 671.21
| 1-12 | 人力车运土方 ~运距50m以内 | 100m3 | 0.3271 | 1676.7 |  |  | 251.66 | 123.02 | 2051.38 | 671.01
40 | 010501001010 | 垫层 | m3 | 9.45 | 45.12 | 466 | 0.71 | 6.89 | 3.37 | 522.09 | 4933.75
【表10.2.2-17】
综合单价计算表
单位(专业)工程名称:单项工程-泵房 | [5 empty] | 标段: |  |  | 第5页 共15页
清单 序号 | 项目编码 (定额编码) | 清单（定额） 项目名称 | 计量 单位 | 数量 | 综 合 单 价 (元) | [5 empty] | 合计 (元)
[5 empty] | 人工费 | 材料 (设备) 费 | 机械费 | 管理费 | 利润 | 小计
| 5-1换 | 现浇混凝土 基础 垫层^非泵送商品混凝土 C20 | 10m3 | 0.945 | 451.17 | 4660.04 | 7.09 | 68.86 | 33.66 | 5220.82 | 4933.67
41 | 010501001011 | 垫层 | m3 | 23.26 | 45.12 | 515.49 | 0.71 | 6.89 | 3.37 | 571.58 | 13294.95
| 5-1 | 现浇混凝土 基础 垫层^泵送防水商品混凝土 C30/P8 | 10m3 | 2.326 | 451.17 | 5154.94 | 7.09 | 68.86 | 33.66 | 5715.72 | 13294.76
42 | 010515001004 | 现浇构件钢筋 | t | 1.266 | 527.01 | 4078.64 | 74.2 | 90.33 | 44.15 | 4814.33 | 6094.94
| 5-39 | 现浇构件带肋钢筋 HRB400以内 直径（mm以内）18 | t | 1.266 | 527.01 | 4078.64 | 74.2 | 90.33 | 44.15 | 4814.33 | 6094.94
|  | 围墙 | [8 empty] | 25529.11
43 | 010404001004 | 垫层 | m3 | 4.24 | 64.37 | 248.12 | 1.72 | 9.93 | 4.85 | 328.99 | 1394.92
| 4-85换 | 块石垫层 干铺`砌筑工程者 | 10m3 | 0.424 | 643.68 | 2481.17 | 17.21 | 99.3 | 48.54 | 3289.9 | 1394.92
44 | 010401001004 | 砖基础 | m3 | 7.53 | 116.07 | 376.91 | 2.43 | 17.8 | 8.7 | 521.91 | 3929.98
| 4-1 | 混凝土实心砖基础 墙厚1砖^DM M10 | 10m3 | 0.753 | 1160.71 | 3769.08 | 24.31 | 177.95 | 86.99 | 5219.04 | 3929.94
45 | 010501001012 | 垫层 | m3 | 10.36 | 45.12 | 466 | 0.71 | 6.89 | 3.37 | 522.09 | 5408.85
| 5-1换 | 现浇混凝土 基础 垫层^非泵送商品混凝土 C20 | 10m3 | 1.036 | 451.17 | 4660.04 | 7.09 | 68.86 | 33.66 | 5220.82 | 5408.77
46 | 010401003004 | 实心砖墙 | m3 | 7.11 | 154.07 | 378.18 | 2.5 | 23.51 | 11.49 | 569.75 | 4050.92
| 4-6 | 混凝土实心砖 墙厚1砖^DM M7.5 | 10m3 | 0.711 | 1540.66 | 3781.81 | 24.95 | 235.09 | 114.92 | 5697.43 | 4050.87
47 | 010401009004 | 实心砖柱 | m3 | 3.79 | 210.24 | 381.82 | 2.45 | 31.94 | 15.61 | 642.06 | 2433.41
| 4-10 | 混凝土实心砖 方柱^DM M7.5 | 10m3 | 0.379 | 2102.39 | 3818.18 | 24.52 | 319.36 | 156.11 | 6420.56 | 2433.39
48 | 011503001004 | 金属扶手、栏杆、栏板 | m | 35.54 | 72.95 | 126.71 | 14.54 | 13.2 | 6.45 | 233.85 | 8311.03
| 15-82 | 不锈钢管扶手 不锈钢栏杆 | 10m | 3.554 | 729.49 | 1267.13 | 145.35 | 132.02 | 64.54 | 2338.53 | 8311.14
|  | 上湖村 | [8 empty] | 48182.11
|  | 土建 | [8 empty] | 24013.59
49 | 010101002005 | 挖一般土方 | m3 | 57.09 | 12.08 |  |  | 1.81 | 0.89 | 14.78 | 843.79
| 1-1 | 人工一般土方 一、二类土 | 100m3 | 0.5709 | 1207.91 |  |  | 181.3 | 88.62 | 1477.83 | 843.69
【表10.2.2-17】
综合单价计算表
单位(专业)工程名称:单项工程-泵房 | [5 empty] | 标段: |  |  | 第6页 共15页
清单 序号 | 项目编码 (定额编码) | 清单（定额） 项目名称 | 计量 单位 | 数量 | 综 合 单 价 (元) | [5 empty] | 合计 (元)
[5 empty] | 人工费 | 材料 (设备) 费 | 机械费 | 管理费 | 利润 | 小计
50 | 010103001005 | 回填方 | m3 | 27.34 | 12.94 |  | 0.54 | 2.03 | 0.99 | 16.5 | 451.11
| 1-80 | 人工就地回填土 夯实 | 100m3 | 0.2734 | 1294.44 |  | 53.98 | 202.64 | 99.06 | 1650.12 | 451.14
51 | 010103002005 | 余方弃置 | m3 | 29.75 | 16.77 |  |  | 2.52 | 1.23 | 20.52 | 610.47
| 1-12 | 人力车运土方 ~运距50m以内 | 100m3 | 0.2975 | 1676.7 |  |  | 251.66 | 123.02 | 2051.38 | 610.29
52 | 010501001013 | 垫层 | m3 | 8.55 | 45.12 | 466 | 0.71 | 6.89 | 3.37 | 522.09 | 4463.87
| 5-1换 | 现浇混凝土 基础 垫层^非泵送商品混凝土 C20 | 10m3 | 0.855 | 451.17 | 4660.04 | 7.09 | 68.86 | 33.66 | 5220.82 | 4463.8
53 | 010501001014 | 垫层 | m3 | 21.20 | 45.12 | 515.49 | 0.71 | 6.89 | 3.37 | 571.58 | 12117.5
| 5-1 | 现浇混凝土 基础 垫层^泵送防水商品混凝土 C30/P8 | 10m3 | 2.12 | 451.17 | 5154.94 | 7.09 | 68.86 | 33.66 | 5715.72 | 12117.33
54 | 010515001005 | 现浇构件钢筋 | t | 1.148 | 527.01 | 4078.64 | 74.2 | 90.33 | 44.15 | 4814.33 | 5526.85
| 5-39 | 现浇构件带肋钢筋 HRB400以内 直径（mm以内）18 | t | 1.148 | 527.01 | 4078.64 | 74.2 | 90.33 | 44.15 | 4814.33 | 5526.85
|  | 围墙 | [8 empty] | 24168.52
55 | 010404001005 | 垫层 | m3 | 4.02 | 64.37 | 248.12 | 1.72 | 9.93 | 4.85 | 328.99 | 1322.54
| 4-85换 | 块石垫层 干铺`砌筑工程者 | 10m3 | 0.402 | 643.68 | 2481.17 | 17.21 | 99.3 | 48.54 | 3289.9 | 1322.54
56 | 010401001005 | 砖基础 | m3 | 7.15 | 116.07 | 376.91 | 2.43 | 17.8 | 8.7 | 521.91 | 3731.66
| 4-1 | 混凝土实心砖基础 墙厚1砖^DM M10 | 10m3 | 0.715 | 1160.71 | 3769.08 | 24.31 | 177.95 | 86.99 | 5219.04 | 3731.61
57 | 010501001015 | 垫层 | m3 | 9.83 | 45.12 | 466 | 0.71 | 6.89 | 3.37 | 522.09 | 5132.14
| 5-1换 | 现浇混凝土 基础 垫层^非泵送商品混凝土 C20 | 10m3 | 0.983 | 451.17 | 4660.04 | 7.09 | 68.86 | 33.66 | 5220.82 | 5132.07
58 | 010401003005 | 实心砖墙 | m3 | 6.78 | 154.07 | 378.18 | 2.5 | 23.51 | 11.49 | 569.75 | 3862.91
| 4-6 | 混凝土实心砖 墙厚1砖^DM M7.5 | 10m3 | 0.678 | 1540.66 | 3781.81 | 24.95 | 235.09 | 114.92 | 5697.43 | 3862.86
59 | 010401009005 | 实心砖柱 | m3 | 3.41 | 210.24 | 381.82 | 2.45 | 31.94 | 15.61 | 642.06 | 2189.42
| 4-10 | 混凝土实心砖 方柱^DM M7.5 | 10m3 | 0.341 | 2102.39 | 3818.18 | 24.52 | 319.36 | 156.11 | 6420.56 | 2189.41
60 | 011503001005 | 金属扶手、栏杆、栏板 | m | 33.91 | 72.95 | 126.71 | 14.54 | 13.2 | 6.45 | 233.85 | 7929.85
【表10.2.2-17】
综合单价计算表
单位(专业)工程名称:单项工程-泵房 | [5 empty] | 标段: |  |  | 第7页 共15页
清单 序号 | 项目编码 (定额编码) | 清单（定额） 项目名称 | 计量 单位 | 数量 | 综 合 单 价 (元) | [5 empty] | 合计 (元)
[5 empty] | 人工费 | 材料 (设备) 费 | 机械费 | 管理费 | 利润 | 小计
| 15-82 | 不锈钢管扶手 不锈钢栏杆 | 10m | 3.391 | 729.49 | 1267.13 | 145.35 | 132.02 | 64.54 | 2338.53 | 7929.96
|  | 王家岭 | [8 empty] | 36552.06
|  | 土建 | [8 empty] | 16221.15
61 | 010101002006 | 挖一般土方 | m3 | 42.40 | 12.08 |  |  | 1.81 | 0.89 | 14.78 | 626.67
| 1-1 | 人工一般土方 一、二类土 | 100m3 | 0.424 | 1207.91 |  |  | 181.3 | 88.62 | 1477.83 | 626.6
62 | 010103001006 | 回填方 | m3 | 22.41 | 12.94 |  | 0.54 | 2.03 | 0.99 | 16.5 | 369.77
| 1-80 | 人工就地回填土 夯实 | 100m3 | 0.2241 | 1294.44 |  | 53.98 | 202.64 | 99.06 | 1650.12 | 369.79
63 | 010103002006 | 余方弃置 | m3 | 19.99 | 16.77 |  |  | 2.52 | 1.23 | 20.52 | 410.19
| 1-12 | 人力车运土方 ~运距50m以内 | 100m3 | 0.1999 | 1676.7 |  |  | 251.66 | 123.02 | 2051.38 | 410.07
64 | 010501001016 | 垫层 | m3 | 5.85 | 45.12 | 466 | 0.71 | 6.89 | 3.37 | 522.09 | 3054.23
| 5-1换 | 现浇混凝土 基础 垫层^非泵送商品混凝土 C20 | 10m3 | 0.585 | 451.17 | 4660.04 | 7.09 | 68.86 | 33.66 | 5220.82 | 3054.18
65 | 010501001017 | 垫层 | m3 | 14.14 | 45.12 | 515.49 | 0.71 | 6.89 | 3.37 | 571.58 | 8082.14
| 5-1 | 现浇混凝土 基础 垫层^泵送防水商品混凝土 C30/P8 | 10m3 | 1.414 | 451.17 | 5154.94 | 7.09 | 68.86 | 33.66 | 5715.72 | 8082.03
66 | 010515001006 | 现浇构件钢筋 | t | 0.764 | 527.01 | 4078.64 | 74.2 | 90.33 | 44.15 | 4814.33 | 3678.15
| 5-39 | 现浇构件带肋钢筋 HRB400以内 直径（mm以内）18 | t | 0.764 | 527.01 | 4078.64 | 74.2 | 90.33 | 44.15 | 4814.33 | 3678.15
|  | 围墙 | [8 empty] | 20330.91
67 | 010404001006 | 垫层 | m3 | 3.37 | 64.37 | 248.12 | 1.72 | 9.93 | 4.85 | 328.99 | 1108.7
| 4-85换 | 块石垫层 干铺`砌筑工程者 | 10m3 | 0.337 | 643.68 | 2481.17 | 17.21 | 99.3 | 48.54 | 3289.9 | 1108.7
68 | 010401001006 | 砖基础 | m3 | 6.00 | 116.07 | 376.91 | 2.43 | 17.8 | 8.7 | 521.91 | 3131.46
| 4-1 | 混凝土实心砖基础 墙厚1砖^DM M10 | 10m3 | 0.6 | 1160.71 | 3769.08 | 24.31 | 177.95 | 86.99 | 5219.04 | 3131.42
69 | 010501001018 | 垫层 | m3 | 8.25 | 45.12 | 466 | 0.71 | 6.89 | 3.37 | 522.09 | 4307.24
| 5-1换 | 现浇混凝土 基础 垫层^非泵送商品混凝土 C20 | 10m3 | 0.825 | 451.17 | 4660.04 | 7.09 | 68.86 | 33.66 | 5220.82 | 4307.18
【表10.2.2-17】
综合单价计算表
单位(专业)工程名称:单项工程-泵房 | [5 empty] | 标段: |  |  | 第8页 共15页
清单 序号 | 项目编码 (定额编码) | 清单（定额） 项目名称 | 计量 单位 | 数量 | 综 合 单 价 (元) | [5 empty] | 合计 (元)
[5 empty] | 人工费 | 材料 (设备) 费 | 机械费 | 管理费 | 利润 | 小计
70 | 010401003006 | 实心砖墙 | m3 | 5.66 | 154.07 | 378.18 | 2.5 | 23.51 | 11.49 | 569.75 | 3224.79
| 4-6 | 混凝土实心砖 墙厚1砖^DM M7.5 | 10m3 | 0.566 | 1540.66 | 3781.81 | 24.95 | 235.09 | 114.92 | 5697.43 | 3224.75
71 | 010401009006 | 实心砖柱 | m3 | 3.03 | 210.24 | 381.82 | 2.45 | 31.94 | 15.61 | 642.06 | 1945.44
| 4-10 | 混凝土实心砖 方柱^DM M7.5 | 10m3 | 0.303 | 2102.39 | 3818.18 | 24.52 | 319.36 | 156.11 | 6420.56 | 1945.43
72 | 011503001006 | 金属扶手、栏杆、栏板 | m | 28.28 | 72.95 | 126.71 | 14.54 | 13.2 | 6.45 | 233.85 | 6613.28
| 15-82 | 不锈钢管扶手 不锈钢栏杆 | 10m | 2.828 | 729.49 | 1267.13 | 145.35 | 132.02 | 64.54 | 2338.53 | 6613.36
|  | 夏家村 | [8 empty] | 36552.06
|  | 土建 | [8 empty] | 16221.15
73 | 010101002007 | 挖一般土方 | m3 | 42.40 | 12.08 |  |  | 1.81 | 0.89 | 14.78 | 626.67
| 1-1 | 人工一般土方 一、二类土 | 100m3 | 0.424 | 1207.91 |  |  | 181.3 | 88.62 | 1477.83 | 626.6
74 | 010103001007 | 回填方 | m3 | 22.41 | 12.94 |  | 0.54 | 2.03 | 0.99 | 16.5 | 369.77
| 1-80 | 人工就地回填土 夯实 | 100m3 | 0.2241 | 1294.44 |  | 53.98 | 202.64 | 99.06 | 1650.12 | 369.79
75 | 010103002007 | 余方弃置 | m3 | 19.99 | 16.77 |  |  | 2.52 | 1.23 | 20.52 | 410.19
| 1-12 | 人力车运土方 ~运距50m以内 | 100m3 | 0.1999 | 1676.7 |  |  | 251.66 | 123.02 | 2051.38 | 410.07
76 | 010501001019 | 垫层 | m3 | 5.85 | 45.12 | 466 | 0.71 | 6.89 | 3.37 | 522.09 | 3054.23
| 5-1换 | 现浇混凝土 基础 垫层^非泵送商品混凝土 C20 | 10m3 | 0.585 | 451.17 | 4660.04 | 7.09 | 68.86 | 33.66 | 5220.82 | 3054.18
77 | 010501001020 | 垫层 | m3 | 14.14 | 45.12 | 515.49 | 0.71 | 6.89 | 3.37 | 571.58 | 8082.14
| 5-1 | 现浇混凝土 基础 垫层^泵送防水商品混凝土 C30/P8 | 10m3 | 1.414 | 451.17 | 5154.94 | 7.09 | 68.86 | 33.66 | 5715.72 | 8082.03
78 | 010515001007 | 现浇构件钢筋 | t | 0.764 | 527.01 | 4078.64 | 74.2 | 90.33 | 44.15 | 4814.33 | 3678.15
| 5-39 | 现浇构件带肋钢筋 HRB400以内 直径（mm以内）18 | t | 0.764 | 527.01 | 4078.64 | 74.2 | 90.33 | 44.15 | 4814.33 | 3678.15
|  | 围墙 | [8 empty] | 20330.91
79 | 010404001007 | 垫层 | m3 | 3.37 | 64.37 | 248.12 | 1.72 | 9.93 | 4.85 | 328.99 | 1108.7
| 4-85换 | 块石垫层 干铺`砌筑工程者 | 10m3 | 0.337 | 643.68 | 2481.17 | 17.21 | 99.3 | 48.54 | 3289.9 | 1108.7
【表10.2.2-17】
综合单价计算表
单位(专业)工程名称:单项工程-泵房 | [5 empty] | 标段: |  |  | 第9页 共15页
清单 序号 | 项目编码 (定额编码) | 清单（定额） 项目名称 | 计量 单位 | 数量 | 综 合 单 价 (元) | [5 empty] | 合计 (元)
[5 empty] | 人工费 | 材料 (设备) 费 | 机械费 | 管理费 | 利润 | 小计
80 | 010401001007 | 砖基础 | m3 | 6.00 | 116.07 | 376.91 | 2.43 | 17.8 | 8.7 | 521.91 | 3131.46
| 4-1 | 混凝土实心砖基础 墙厚1砖^DM M10 | 10m3 | 0.6 | 1160.71 | 3769.08 | 24.31 | 177.95 | 86.99 | 5219.04 | 3131.42
81 | 010501001021 | 垫层 | m3 | 8.25 | 45.12 | 466 | 0.71 | 6.89 | 3.37 | 522.09 | 4307.24
| 5-1换 | 现浇混凝土 基础 垫层^非泵送商品混凝土 C20 | 10m3 | 0.825 | 451.17 | 4660.04 | 7.09 | 68.86 | 33.66 | 5220.82 | 4307.18
82 | 010401003007 | 实心砖墙 | m3 | 5.66 | 154.07 | 378.18 | 2.5 | 23.51 | 11.49 | 569.75 | 3224.79
| 4-6 | 混凝土实心砖 墙厚1砖^DM M7.5 | 10m3 | 0.566 | 1540.66 | 3781.81 | 24.95 | 235.09 | 114.92 | 5697.43 | 3224.75
83 | 010401009007 | 实心砖柱 | m3 | 3.03 | 210.24 | 381.82 | 2.45 | 31.94 | 15.61 | 642.06 | 1945.44
| 4-10 | 混凝土实心砖 方柱^DM M7.5 | 10m3 | 0.303 | 2102.39 | 3818.18 | 24.52 | 319.36 | 156.11 | 6420.56 | 1945.43
84 | 011503001007 | 金属扶手、栏杆、栏板 | m | 28.28 | 72.95 | 126.71 | 14.54 | 13.2 | 6.45 | 233.85 | 6613.28
| 15-82 | 不锈钢管扶手 不锈钢栏杆 | 10m | 2.828 | 729.49 | 1267.13 | 145.35 | 132.02 | 64.54 | 2338.53 | 6613.36
|  | 栗树坑村 | [8 empty] | 36552.06
|  | 土建 | [8 empty] | 16221.15
85 | 010101002008 | 挖一般土方 | m3 | 42.40 | 12.08 |  |  | 1.81 | 0.89 | 14.78 | 626.67
| 1-1 | 人工一般土方 一、二类土 | 100m3 | 0.424 | 1207.91 |  |  | 181.3 | 88.62 | 1477.83 | 626.6
86 | 010103001008 | 回填方 | m3 | 22.41 | 12.94 |  | 0.54 | 2.03 | 0.99 | 16.5 | 369.77
| 1-80 | 人工就地回填土 夯实 | 100m3 | 0.2241 | 1294.44 |  | 53.98 | 202.64 | 99.06 | 1650.12 | 369.79
87 | 010103002008 | 余方弃置 | m3 | 19.99 | 16.77 |  |  | 2.52 | 1.23 | 20.52 | 410.19
| 1-12 | 人力车运土方 ~运距50m以内 | 100m3 | 0.1999 | 1676.7 |  |  | 251.66 | 123.02 | 2051.38 | 410.07
88 | 010501001022 | 垫层 | m3 | 5.85 | 45.12 | 466 | 0.71 | 6.89 | 3.37 | 522.09 | 3054.23
| 5-1换 | 现浇混凝土 基础 垫层^非泵送商品混凝土 C20 | 10m3 | 0.585 | 451.17 | 4660.04 | 7.09 | 68.86 | 33.66 | 5220.82 | 3054.18
89 | 010501001023 | 垫层 | m3 | 14.14 | 45.12 | 515.49 | 0.71 | 6.89 | 3.37 | 571.58 | 8082.14
| 5-1 | 现浇混凝土 基础 垫层^泵送防水商品混凝土 C30/P8 | 10m3 | 1.414 | 451.17 | 5154.94 | 7.09 | 68.86 | 33.66 | 5715.72 | 8082.03
90 | 010515001008 | 现浇构件钢筋 | t | 0.764 | 527.01 | 4078.64 | 74.2 | 90.33 | 44.15 | 4814.33 | 3678.15
【表10.2.2-17】
综合单价计算表
单位(专业)工程名称:单项工程-泵房 | [5 empty] | 标段: |  |  | 第10页 共15页
清单 序号 | 项目编码 (定额编码) | 清单（定额） 项目名称 | 计量 单位 | 数量 | 综 合 单 价 (元) | [5 empty] | 合计 (元)
[5 empty] | 人工费 | 材料 (设备) 费 | 机械费 | 管理费 | 利润 | 小计
| 5-39 | 现浇构件带肋钢筋 HRB400以内 直径（mm以内）18 | t | 0.764 | 527.01 | 4078.64 | 74.2 | 90.33 | 44.15 | 4814.33 | 3678.15
|  | 围墙 | [8 empty] | 20330.91
91 | 010404001008 | 垫层 | m3 | 3.37 | 64.37 | 248.12 | 1.72 | 9.93 | 4.85 | 328.99 | 1108.7
| 4-85换 | 块石垫层 干铺`砌筑工程者 | 10m3 | 0.337 | 643.68 | 2481.17 | 17.21 | 99.3 | 48.54 | 3289.9 | 1108.7
92 | 010401001008 | 砖基础 | m3 | 6.00 | 116.07 | 376.91 | 2.43 | 17.8 | 8.7 | 521.91 | 3131.46
| 4-1 | 混凝土实心砖基础 墙厚1砖^DM M10 | 10m3 | 0.6 | 1160.71 | 3769.08 | 24.31 | 177.95 | 86.99 | 5219.04 | 3131.42
93 | 010501001024 | 垫层 | m3 | 8.25 | 45.12 | 466 | 0.71 | 6.89 | 3.37 | 522.09 | 4307.24
| 5-1换 | 现浇混凝土 基础 垫层^非泵送商品混凝土 C20 | 10m3 | 0.825 | 451.17 | 4660.04 | 7.09 | 68.86 | 33.66 | 5220.82 | 4307.18
94 | 010401003008 | 实心砖墙 | m3 | 5.66 | 154.07 | 378.18 | 2.5 | 23.51 | 11.49 | 569.75 | 3224.79
| 4-6 | 混凝土实心砖 墙厚1砖^DM M7.5 | 10m3 | 0.566 | 1540.66 | 3781.81 | 24.95 | 235.09 | 114.92 | 5697.43 | 3224.75
95 | 010401009008 | 实心砖柱 | m3 | 3.03 | 210.24 | 381.82 | 2.45 | 31.94 | 15.61 | 642.06 | 1945.44
| 4-10 | 混凝土实心砖 方柱^DM M7.5 | 10m3 | 0.303 | 2102.39 | 3818.18 | 24.52 | 319.36 | 156.11 | 6420.56 | 1945.43
96 | 011503001008 | 金属扶手、栏杆、栏板 | m | 28.28 | 72.95 | 126.71 | 14.54 | 13.2 | 6.45 | 233.85 | 6613.28
| 15-82 | 不锈钢管扶手 不锈钢栏杆 | 10m | 2.828 | 729.49 | 1267.13 | 145.35 | 132.02 | 64.54 | 2338.53 | 6613.36
|  | 西城村1# | [8 empty] | 36496.5
|  | 土建 | [8 empty] | 16212.08
97 | 010101002009 | 挖一般土方 | m3 | 42.11 | 12.08 |  |  | 1.81 | 0.89 | 14.78 | 622.39
| 1-1 | 人工一般土方 一、二类土 | 100m3 | 0.4211 | 1207.91 |  |  | 181.3 | 88.62 | 1477.83 | 622.31
98 | 010103001009 | 回填方 | m3 | 22.12 | 12.94 |  | 0.54 | 2.03 | 0.99 | 16.5 | 364.98
| 1-80 | 人工就地回填土 夯实 | 100m3 | 0.2212 | 1294.44 |  | 53.98 | 202.64 | 99.06 | 1650.12 | 365.01
99 | 010103002009 | 余方弃置 | m3 | 19.99 | 16.77 |  |  | 2.52 | 1.23 | 20.52 | 410.19
| 1-12 | 人力车运土方 ~运距50m以内 | 100m3 | 0.1999 | 1676.7 |  |  | 251.66 | 123.02 | 2051.38 | 410.07
100 | 010501001025 | 垫层 | m3 | 5.85 | 45.12 | 466 | 0.71 | 6.89 | 3.37 | 522.09 | 3054.23
【表10.2.2-17】
综合单价计算表
单位(专业)工程名称:单项工程-泵房 | [5 empty] | 标段: |  |  | 第11页 共15页
清单 序号 | 项目编码 (定额编码) | 清单（定额） 项目名称 | 计量 单位 | 数量 | 综 合 单 价 (元) | [5 empty] | 合计 (元)
[5 empty] | 人工费 | 材料 (设备) 费 | 机械费 | 管理费 | 利润 | 小计
| 5-1换 | 现浇混凝土 基础 垫层^非泵送商品混凝土 C20 | 10m3 | 0.585 | 451.17 | 4660.04 | 7.09 | 68.86 | 33.66 | 5220.82 | 3054.18
101 | 010501001026 | 垫层 | m3 | 14.14 | 45.12 | 515.49 | 0.71 | 6.89 | 3.37 | 571.58 | 8082.14
| 5-1 | 现浇混凝土 基础 垫层^泵送防水商品混凝土 C30/P8 | 10m3 | 1.414 | 451.17 | 5154.94 | 7.09 | 68.86 | 33.66 | 5715.72 | 8082.03
102 | 010515001009 | 现浇构件钢筋 | t | 0.764 | 527.01 | 4078.64 | 74.2 | 90.33 | 44.15 | 4814.33 | 3678.15
| 5-39 | 现浇构件带肋钢筋 HRB400以内 直径（mm以内）18 | t | 0.764 | 527.01 | 4078.64 | 74.2 | 90.33 | 44.15 | 4814.33 | 3678.15
|  | 围墙 | [8 empty] | 20284.42
103 | 010404001009 | 垫层 | m3 | 3.36 | 64.37 | 248.12 | 1.72 | 9.93 | 4.85 | 328.99 | 1105.41
| 4-85换 | 块石垫层 干铺`砌筑工程者 | 10m3 | 0.336 | 643.68 | 2481.17 | 17.21 | 99.3 | 48.54 | 3289.9 | 1105.41
104 | 010401001009 | 砖基础 | m3 | 5.98 | 116.07 | 376.91 | 2.43 | 17.8 | 8.7 | 521.91 | 3121.02
| 4-1 | 混凝土实心砖基础 墙厚1砖^DM M10 | 10m3 | 0.598 | 1160.71 | 3769.08 | 24.31 | 177.95 | 86.99 | 5219.04 | 3120.99
105 | 010501001027 | 垫层 | m3 | 8.22 | 45.12 | 466 | 0.71 | 6.89 | 3.37 | 522.09 | 4291.58
| 5-1换 | 现浇混凝土 基础 垫层^非泵送商品混凝土 C20 | 10m3 | 0.822 | 451.17 | 4660.04 | 7.09 | 68.86 | 33.66 | 5220.82 | 4291.51
106 | 010401003009 | 实心砖墙 | m3 | 5.63 | 154.07 | 378.18 | 2.5 | 23.51 | 11.49 | 569.75 | 3207.69
| 4-6 | 混凝土实心砖 墙厚1砖^DM M7.5 | 10m3 | 0.563 | 1540.66 | 3781.81 | 24.95 | 235.09 | 114.92 | 5697.43 | 3207.65
107 | 010401009009 | 实心砖柱 | m3 | 3.03 | 210.24 | 381.82 | 2.45 | 31.94 | 15.61 | 642.06 | 1945.44
| 4-10 | 混凝土实心砖 方柱^DM M7.5 | 10m3 | 0.303 | 2102.39 | 3818.18 | 24.52 | 319.36 | 156.11 | 6420.56 | 1945.43
108 | 011503001009 | 金属扶手、栏杆、栏板 | m | 28.28 | 72.95 | 126.71 | 14.54 | 13.2 | 6.45 | 233.85 | 6613.28
| 15-82 | 不锈钢管扶手 不锈钢栏杆 | 10m | 2.828 | 729.49 | 1267.13 | 145.35 | 132.02 | 64.54 | 2338.53 | 6613.36
|  | 西城村2# | [8 empty] | 36496.5
|  | 土建 | [8 empty] | 16212.08
109 | 010101002010 | 挖一般土方 | m3 | 42.11 | 12.08 |  |  | 1.81 | 0.89 | 14.78 | 622.39
| 1-1 | 人工一般土方 一、二类土 | 100m3 | 0.4211 | 1207.91 |  |  | 181.3 | 88.62 | 1477.83 | 622.31
【表10.2.2-17】
综合单价计算表
单位(专业)工程名称:单项工程-泵房 | [5 empty] | 标段: |  |  | 第12页 共15页
清单 序号 | 项目编码 (定额编码) | 清单（定额） 项目名称 | 计量 单位 | 数量 | 综 合 单 价 (元) | [5 empty] | 合计 (元)
[5 empty] | 人工费 | 材料 (设备) 费 | 机械费 | 管理费 | 利润 | 小计
110 | 010103001010 | 回填方 | m3 | 22.12 | 12.94 |  | 0.54 | 2.03 | 0.99 | 16.5 | 364.98
| 1-80 | 人工就地回填土 夯实 | 100m3 | 0.2212 | 1294.44 |  | 53.98 | 202.64 | 99.06 | 1650.12 | 365.01
111 | 010103002010 | 余方弃置 | m3 | 19.99 | 16.77 |  |  | 2.52 | 1.23 | 20.52 | 410.19
| 1-12 | 人力车运土方 ~运距50m以内 | 100m3 | 0.1999 | 1676.7 |  |  | 251.66 | 123.02 | 2051.38 | 410.07
112 | 010501001028 | 垫层 | m3 | 5.85 | 45.12 | 466 | 0.71 | 6.89 | 3.37 | 522.09 | 3054.23
| 5-1换 | 现浇混凝土 基础 垫层^非泵送商品混凝土 C20 | 10m3 | 0.585 | 451.17 | 4660.04 | 7.09 | 68.86 | 33.66 | 5220.82 | 3054.18
113 | 010501001029 | 垫层 | m3 | 14.14 | 45.12 | 515.49 | 0.71 | 6.89 | 3.37 | 571.58 | 8082.14
| 5-1 | 现浇混凝土 基础 垫层^泵送防水商品混凝土 C30/P8 | 10m3 | 1.414 | 451.17 | 5154.94 | 7.09 | 68.86 | 33.66 | 5715.72 | 8082.03
114 | 010515001010 | 现浇构件钢筋 | t | 0.764 | 527.01 | 4078.64 | 74.2 | 90.33 | 44.15 | 4814.33 | 3678.15
| 5-39 | 现浇构件带肋钢筋 HRB400以内 直径（mm以内）18 | t | 0.764 | 527.01 | 4078.64 | 74.2 | 90.33 | 44.15 | 4814.33 | 3678.15
|  | 围墙 | [8 empty] | 20284.42
115 | 010404001010 | 垫层 | m3 | 3.36 | 64.37 | 248.12 | 1.72 | 9.93 | 4.85 | 328.99 | 1105.41
| 4-85换 | 块石垫层 干铺`砌筑工程者 | 10m3 | 0.336 | 643.68 | 2481.17 | 17.21 | 99.3 | 48.54 | 3289.9 | 1105.41
116 | 010401001010 | 砖基础 | m3 | 5.98 | 116.07 | 376.91 | 2.43 | 17.8 | 8.7 | 521.91 | 3121.02
| 4-1 | 混凝土实心砖基础 墙厚1砖^DM M10 | 10m3 | 0.598 | 1160.71 | 3769.08 | 24.31 | 177.95 | 86.99 | 5219.04 | 3120.99
117 | 010501001030 | 垫层 | m3 | 8.22 | 45.12 | 466 | 0.71 | 6.89 | 3.37 | 522.09 | 4291.58
| 5-1换 | 现浇混凝土 基础 垫层^非泵送商品混凝土 C20 | 10m3 | 0.822 | 451.17 | 4660.04 | 7.09 | 68.86 | 33.66 | 5220.82 | 4291.51
118 | 010401003010 | 实心砖墙 | m3 | 5.63 | 154.07 | 378.18 | 2.5 | 23.51 | 11.49 | 569.75 | 3207.69
| 4-6 | 混凝土实心砖 墙厚1砖^DM M7.5 | 10m3 | 0.563 | 1540.66 | 3781.81 | 24.95 | 235.09 | 114.92 | 5697.43 | 3207.65
119 | 010401009010 | 实心砖柱 | m3 | 3.03 | 210.24 | 381.82 | 2.45 | 31.94 | 15.61 | 642.06 | 1945.44
| 4-10 | 混凝土实心砖 方柱^DM M7.5 | 10m3 | 0.303 | 2102.39 | 3818.18 | 24.52 | 319.36 | 156.11 | 6420.56 | 1945.43
120 | 011503001010 | 金属扶手、栏杆、栏板 | m | 28.28 | 72.95 | 126.71 | 14.54 | 13.2 | 6.45 | 233.85 | 6613.28
【表10.2.2-17】
综合单价计算表
单位(专业)工程名称:单项工程-泵房 | [5 empty] | 标段: |  |  | 第13页 共15页
清单 序号 | 项目编码 (定额编码) | 清单（定额） 项目名称 | 计量 单位 | 数量 | 综 合 单 价 (元) | [5 empty] | 合计 (元)
[5 empty] | 人工费 | 材料 (设备) 费 | 机械费 | 管理费 | 利润 | 小计
| 15-82 | 不锈钢管扶手 不锈钢栏杆 | 10m | 2.828 | 729.49 | 1267.13 | 145.35 | 132.02 | 64.54 | 2338.53 | 6613.36
|  | 尤家村 | [8 empty] | 29009.72
|  | 土建 | [8 empty] | 8059.91
121 | 010101002011 | 挖一般土方 | m3 | 43.65 | 12.08 |  |  | 1.81 | 0.89 | 14.78 | 645.15
| 1-1 | 人工一般土方 一、二类土 | 100m3 | 0.4365 | 1207.91 |  |  | 181.3 | 88.62 | 1477.83 | 645.07
122 | 010103001011 | 回填方 | m3 | 34.79 | 12.94 |  | 0.54 | 2.03 | 0.99 | 16.5 | 574.04
| 1-80 | 人工就地回填土 夯实 | 100m3 | 0.3479 | 1294.44 |  | 53.98 | 202.64 | 99.06 | 1650.12 | 574.08
123 | 010103002011 | 余方弃置 | m3 | 8.86 | 16.77 |  |  | 2.52 | 1.23 | 20.52 | 181.81
| 1-12 | 人力车运土方 ~运距50m以内 | 100m3 | 0.0886 | 1676.7 |  |  | 251.66 | 123.02 | 2051.38 | 181.75
124 | 010501001031 | 垫层 | m3 | 2.70 | 45.12 | 466 | 0.71 | 6.89 | 3.37 | 522.09 | 1409.64
| 5-1换 | 现浇混凝土 基础 垫层^非泵送商品混凝土 C20 | 10m3 | 0.27 | 451.17 | 4660.04 | 7.09 | 68.86 | 33.66 | 5220.82 | 1409.62
125 | 010501001032 | 垫层 | m3 | 6.16 | 45.12 | 515.49 | 0.71 | 6.89 | 3.37 | 571.58 | 3520.93
| 5-1 | 现浇混凝土 基础 垫层^泵送防水商品混凝土 C30/P8 | 10m3 | 0.616 | 451.17 | 5154.94 | 7.09 | 68.86 | 33.66 | 5715.72 | 3520.88
126 | 010515001011 | 现浇构件钢筋 | t | 0.359 | 527.01 | 4078.64 | 74.2 | 90.33 | 44.15 | 4814.33 | 1728.34
| 5-39 | 现浇构件带肋钢筋 HRB400以内 直径（mm以内）18 | t | 0.359 | 527.01 | 4078.64 | 74.2 | 90.33 | 44.15 | 4814.33 | 1728.34
|  | 围墙 | [8 empty] | 20949.81
127 | 010404001011 | 垫层 | m3 | 3.48 | 64.37 | 248.12 | 1.72 | 9.93 | 4.85 | 328.99 | 1144.89
| 4-85换 | 块石垫层 干铺`砌筑工程者 | 10m3 | 0.348 | 643.68 | 2481.17 | 17.21 | 99.3 | 48.54 | 3289.9 | 1144.89
128 | 010401001011 | 砖基础 | m3 | 6.19 | 116.07 | 376.91 | 2.43 | 17.8 | 8.7 | 521.91 | 3230.62
| 4-1 | 混凝土实心砖基础 墙厚1砖^DM M10 | 10m3 | 0.619 | 1160.71 | 3769.08 | 24.31 | 177.95 | 86.99 | 5219.04 | 3230.59
129 | 010501001033 | 垫层 | m3 | 8.51 | 45.12 | 466 | 0.71 | 6.89 | 3.37 | 522.09 | 4442.99
| 5-1换 | 现浇混凝土 基础 垫层^非泵送商品混凝土 C20 | 10m3 | 0.851 | 451.17 | 4660.04 | 7.09 | 68.86 | 33.66 | 5220.82 | 4442.92
【表10.2.2-17】
综合单价计算表
单位(专业)工程名称:单项工程-泵房 | [5 empty] | 标段: |  |  | 第14页 共15页
清单 序号 | 项目编码 (定额编码) | 清单（定额） 项目名称 | 计量 单位 | 数量 | 综 合 单 价 (元) | [5 empty] | 合计 (元)
[5 empty] | 人工费 | 材料 (设备) 费 | 机械费 | 管理费 | 利润 | 小计
130 | 010401003011 | 实心砖墙 | m3 | 5.86 | 154.07 | 378.18 | 2.5 | 23.51 | 11.49 | 569.75 | 3338.74
| 4-6 | 混凝土实心砖 墙厚1砖^DM M7.5 | 10m3 | 0.586 | 1540.66 | 3781.81 | 24.95 | 235.09 | 114.92 | 5697.43 | 3338.69
131 | 010401009011 | 实心砖柱 | m3 | 3.03 | 210.24 | 381.82 | 2.45 | 31.94 | 15.61 | 642.06 | 1945.44
| 4-10 | 混凝土实心砖 方柱^DM M7.5 | 10m3 | 0.303 | 2102.39 | 3818.18 | 24.52 | 319.36 | 156.11 | 6420.56 | 1945.43
132 | 011503001011 | 金属扶手、栏杆、栏板 | m | 29.28 | 72.95 | 126.71 | 14.54 | 13.2 | 6.45 | 233.85 | 6847.13
| 15-82 | 不锈钢管扶手 不锈钢栏杆 | 10m | 2.928 | 729.49 | 1267.13 | 145.35 | 132.02 | 64.54 | 2338.53 | 6847.22
|  | 镇西村 | [8 empty] | 96012.07
|  | 土建 | [8 empty] | 60815.38
133 | 010101002012 | 挖一般土方 | m3 | 120.30 | 12.08 |  |  | 1.81 | 0.89 | 14.78 | 1778.03
| 1-1 | 人工一般土方 一、二类土 | 100m3 | 1.203 | 1207.91 |  |  | 181.3 | 88.62 | 1477.83 | 1777.83
134 | 010103001012 | 回填方 | m3 | 43.94 | 12.94 |  | 0.54 | 2.03 | 0.99 | 16.5 | 725.01
| 1-80 | 人工就地回填土 夯实 | 100m3 | 0.4394 | 1294.44 |  | 53.98 | 202.64 | 99.06 | 1650.12 | 725.06
135 | 010103002012 | 余方弃置 | m3 | 76.36 | 16.77 |  |  | 2.52 | 1.23 | 20.52 | 1566.91
| 1-12 | 人力车运土方 ~运距50m以内 | 100m3 | 0.7636 | 1676.7 |  |  | 251.66 | 123.02 | 2051.38 | 1566.43
136 | 010501001034 | 垫层 | m3 | 21.60 | 45.12 | 466 | 0.71 | 6.89 | 3.37 | 522.09 | 11277.14
| 5-1换 | 现浇混凝土 基础 垫层^非泵送商品混凝土 C20 | 10m3 | 2.16 | 451.17 | 4660.04 | 7.09 | 68.86 | 33.66 | 5220.82 | 11276.97
137 | 010501001035 | 垫层 | m3 | 54.76 | 45.12 | 515.49 | 0.71 | 6.89 | 3.37 | 571.58 | 31299.72
| 5-1 | 现浇混凝土 基础 垫层^泵送防水商品混凝土 C30/P8 | 10m3 | 5.476 | 451.17 | 5154.94 | 7.09 | 68.86 | 33.66 | 5715.72 | 31299.28
138 | 010515001012 | 现浇构件钢筋 | t | 2.943 | 527.01 | 4078.64 | 74.2 | 90.33 | 44.15 | 4814.33 | 14168.57
| 5-39 | 现浇构件带肋钢筋 HRB400以内 直径（mm以内）18 | t | 2.943 | 527.01 | 4078.64 | 74.2 | 90.33 | 44.15 | 4814.33 | 14168.57
|  | 围墙 | [8 empty] | 35196.69
139 | 010404001012 | 垫层 | m3 | 5.86 | 64.37 | 248.12 | 1.72 | 9.93 | 4.85 | 328.99 | 1927.88
| 4-85换 | 块石垫层 干铺`砌筑工程者 | 10m3 | 0.586 | 643.68 | 2481.17 | 17.21 | 99.3 | 48.54 | 3289.9 | 1927.88
【表10.2.2-17】
综合单价计算表
单位(专业)工程名称:单项工程-泵房 | [5 empty] | 标段: |  |  | 第15页 共15页
清单 序号 | 项目编码 (定额编码) | 清单（定额） 项目名称 | 计量 单位 | 数量 | 综 合 单 价 (元) | [5 empty] | 合计 (元)
[5 empty] | 人工费 | 材料 (设备) 费 | 机械费 | 管理费 | 利润 | 小计
140 | 010401001012 | 砖基础 | m3 | 10.41 | 116.07 | 376.91 | 2.43 | 17.8 | 8.7 | 521.91 | 5433.08
| 4-1 | 混凝土实心砖基础 墙厚1砖^DM M10 | 10m3 | 1.041 | 1160.71 | 3769.08 | 24.31 | 177.95 | 86.99 | 5219.04 | 5433.02
141 | 010501001036 | 垫层 | m3 | 14.32 | 45.12 | 466 | 0.71 | 6.89 | 3.37 | 522.09 | 7476.33
| 5-1换 | 现浇混凝土 基础 垫层^非泵送商品混凝土 C20 | 10m3 | 1.432 | 451.17 | 4660.04 | 7.09 | 68.86 | 33.66 | 5220.82 | 7476.21
142 | 010401003012 | 实心砖墙 | m3 | 9.89 | 154.07 | 378.18 | 2.5 | 23.51 | 11.49 | 569.75 | 5634.83
| 4-6 | 混凝土实心砖 墙厚1砖^DM M7.5 | 10m3 | 0.989 | 1540.66 | 3781.81 | 24.95 | 235.09 | 114.92 | 5697.43 | 5634.76
143 | 010401009012 | 实心砖柱 | m3 | 4.93 | 210.24 | 381.82 | 2.45 | 31.94 | 15.61 | 642.06 | 3165.36
| 4-10 | 混凝土实心砖 方柱^DM M7.5 | 10m3 | 0.493 | 2102.39 | 3818.18 | 24.52 | 319.36 | 156.11 | 6420.56 | 3165.34
144 | 011503001012 | 金属扶手、栏杆、栏板 | m | 49.43 | 72.95 | 126.71 | 14.54 | 13.2 | 6.45 | 233.85 | 11559.21
| 15-82 | 不锈钢管扶手 不锈钢栏杆 | 10m | 4.943 | 729.49 | 1267.13 | 145.35 | 132.02 | 64.54 | 2338.53 | 11559.35
合计 | [10 empty] | 510556.81

## 2_表10_2_2-20 施工组织(总价)措施项目清单与
【表10.2.2-20】
施工组织（总价）措施项目清单与计价表
工程名称:泵房 |  |  | 标段: | 第1页 共1页
序号 | 项目编号 | 项目名称 | 计算基础 | 费率 (%) | 金额 (元) | 备注
1 | 011707001001 | 安全文明施工费 |  |  | 8302.05
1.1 |  | 安全文明施工基本费 | 定额人工费+定额机械费 | 7.93 | 8302.05
2 | Z01110900801 | 提前竣工增加费 | 定额人工费+定额机械费
3 | 011707004001 | 二次搬运费 | 定额人工费+定额机械费 | 0.5 | 523.46
4 | 011707005001 | 冬雨季施工增加费 | 定额人工费+定额机械费 | 0.11 | 115.16
5 |  | 其他施工组织措施费 | 按相关规定计算
合 计 |  |  |  |  | 8940.67

## 2_表10_2_2-29 主要工日一览表
【表10.2.2-29】
主要工日一览表
工程名称:泵房 |  |  | 标段: |  | 第1页 共1页
序号 | 工日名称（类别） | 单位 | 数 量 | 单价(元) | 合价（元） | 备注
1 | 一类人工 | 工日 | 121.11 | 138 | 16713.18
2 | 二类人工 | 工日 | 441.189 | 149 | 65737.16
3 | 三类人工 | 工日 | 149.241 | 171 | 25520.21

## 2_表10_2_2-31 主要材料和工程设备一览表
【表10.2.2-31】
主要材料和工程设备一览表
工程名称:泵房 |  |  |  | 标段: |  | 第1页 共1页
序号 | 名称、规格、型号 | 单位 | 数量 | 单价(元) | 合价（元） | 备注
1 | 热轧带肋钢筋HRB400φ18 | t | 12.11 | 3918 | 47446.98
2 | 镀锌铁丝φ0.7-1.0 | kg | 43.124 | 6.87 | 296.47
3 | 圆钉 | kg | 45.494 | 4.25 | 193.35
4 | 镀锌铁丝18# | kg | 4.528 | 4.25 | 19.24
5 | 镀锌铁丝22# | kg | 0.473 | 4.25 | 2.01
6 | 复合硅酸盐水泥PC 32.5R综合 | kg | 18.397 | 0.44 | 8.06
7 | 黄砂净砂 | t | 0.045 | 180 | 8.1
8 | 碎石综合 | t | 7.613 | 126 | 959.24
9 | 块石200-500 | t | 83.7 | 107 | 8955.9
10 | 混凝土实心砖240×115×53 MU10 | 千块 | 102.534 | 477.9 | 49001
11 | 泵送防水商品混凝土C30/P8 | m3 | 220.481 | 504 | 111122.42
12 | 非泵送商品混凝土C20 | m3 | 199.915 | 455 | 90961.33
13 | 干混砌筑砂浆DM M5.0 | kg | 3672.9 | 0.31 | 1127.58
14 | 干混砌筑砂浆DM M7.5 | kg | 43685.636 | 0.32 | 13804.66
15 | 干混砌筑砂浆DM M10.0 | kg | 30056.4 | 0.33 | 9798.39
16 | 水 | m3 | 180.8 | 5.73 | 1035.98
17 | 复合模板综合 | m2 | 46.322 | 42.48 | 1967.76
18 | 木模板 | m3 | 0.71 | 1504 | 1067.84
19 | 安全网 | m2 | 12.738 | 6.64 | 84.58
20 | 电焊条E50系列 | kg | 63.798 | 6.81 | 434.46

## 2_表10_2_2-32 主要机械台班一览表
【表10.2.2-32】
主要机械台班一览表
工程名称:泵房 |  |  |  | 标段: | 第1页 共1页
序号 | 机械名称、规格、型号 | 单位 | 数 量 | 单价(元) | 合价（元） | 备注
1 | 电动夯实机250N·m | 台班 | 7.423 | 29.99 | 222.62
2 | 载货汽车4t | 台班 | 0.711 | 469.93 | 334.12
3 | 干混砂浆罐式搅拌机20000L | 台班 | 0.109 | 208.41 | 22.72
4 | 干混砂浆罐式搅拌机20000L | 台班 | 2.235 | 211.41 | 472.5
5 | 钢筋切断机40mm | 台班 | 1.179 | 46.85 | 55.24
6 | 钢筋弯曲机40mm | 台班 | 2.72 | 27.99 | 76.13
7 | 木工圆锯机500mm | 台班 | 4.024 | 30.08 | 121.04
8 | 管子切断机150mm | 台班 | 55.976 | 31.45 | 1760.45
9 | 直流弧焊机32kW | 台班 | 5.319 | 106.95 | 568.87
10 | 对焊机75kV·A | 台班 | 1.299 | 131.93 | 171.38
11 | 氩弧焊机500A | 台班 | 31.485 | 105.59 | 3324.5
12 | 电焊条烘干箱45×35×45cm3 | 台班 | 0.529 | 9.73 | 5.15
13 | 混凝土振捣器平板式 | 台班 | 22.483 | 13.13 | 295.2

## 3_表10_2_2-13 【含单列】单位(专业)工程招标
【表10.2.2-13】
单位（专业）工程招标控制价费用表
工程名称:单项工程-暂列金额 |  |  | 标段: | 第1页 共1页
序号 | 费用名称 |  | 计算公式 | 金额 (元) | 备注
1 | 分部分项工程费 |  | ∑(分部分项工程量×综合单价） |  | 见表10.2.2-16
1.1 | 其中 | 人工费+机械费 | ∑分部分项（定额人工费+定额机械费）
2 | 措施项目费 |  | （2.1+2.2）
2.1 | 施工技术措施项目费 |  | ∑(技措项目工程量×综合单价） |  | 见表10.2.2-16
2.1.1 | 其中 | 人工费+机械费 | ∑技措项目（定额人工费+定额机械费）
2.2 | 施工组织措施项目费 |  | (1.1+2.1.1)×0% |  | 见表10.2.2-20
2.2.1 | 其中 | 安全文明施工基本费 | (1.1+2.1.1)×0% |  | 见表10.2.2-20
3 | 其他项目费 |  | （3.1+3.2+3.3+3.4） | 2900187.65
3.1 | 暂列金额 |  | 3.1.1+3.1.2+3.1.3 | 2900187.65 | 见表10.2.2-21
3.1.1 | 其中 | 标化工地增加费 | 按招标文件规定额度列计 |  | 见表10.2.2-22
3.1.2 |  | 优质工程增加费 | 按招标文件规定额度列计 |  | 见表10.2.2-22
3.1.3 |  | 其他暂列金额 | 按招标文件规定额度列计 | 2900187.65 | 见表10.2.2-22
3.2 | 暂估价 |  | 3.2.1+3.2.2+3.2.3 |  | 见表10.2.2-21
3.2.1 | 其中 | 材料（工程设备）暂估价 | 按招标文件规定额度列计 (或计入综合单价) |  | 见表10.2.2-23
3.2.2 |  | 专业工程暂估价 | 按招标文件规定额度列计 |  | 见表10.2.2-24
3.2.3 |  | 专项技术措施暂估价 | 按招标文件规定额度列计 |  | 见表10.2.2-25
3.3 | 计日工 |  | ∑计日工(暂估数量×综合单价） |  | 见表10.2.2-21
3.4 | 施工总承包服务费 |  | 3.4.1+3.4.2 |  | 见表10.2.2-21
3.4.1 | 其中 | 专业发包工程管理费 | ∑专业发包工程（暂估金额×费率） |  | 见表10.2.2-27
3.4.2 |  | 甲供材料设备管理费 | 甲供材料暂估金额×费率+甲供设备暂估金额×费率 |  | 见表10.2.2-27
4 | 规费 |  | (1.1+2.1.1)×0%
5 | 单列费用 |  | 单列费用
6 | 税金 |  | (1+2+3+4+计税不计费)×9% | 261016.89
7 | 下浮 |  | (1+2+3+4+5+6-不计税不计费不下浮-暂估材料)×0%
其中 | 甲供费（不计入造价） |  | 甲供材料费+甲供主材费+甲供设备费
招标控制价合计 |  |  | 1+2+3+4+5+6-7 | 3161205