## 【表2-1】 预算价
【表3-1】
| 2022年度水毁修复项目-仙岩镇仁村灌溉堰坝 |  |  |  | 工程
招标控制价
招标控制价 | (小写): | 2209340元
| (大写): | 贰佰贰拾万零玖仟叁佰肆拾元整
招 标 人: |  |  | 工 程 造 价 咨 询 人:
| (单位盖章) |  |  | (单位资质专用章)
法定代表人 或其授权人: |  |  | 法定代表人 或其授权人:
| (签字或盖章) |  |  | (签字或盖章)
编 制 人: |  |  | 复 核 人:
| (造价人员签字盖专用章) |  |  | (造价工程师签字盖专用章)
编制时间: |  |  | 复核时间:

## 工程量清单计价汇总表
工程量清单计价汇总表
项目及标段名称: | 2022年度水毁修复项目-仙岩镇仁村灌溉堰坝工程 | 第1页 共1页
序号 | 工程项目名称 | 金额（元）
一 | 建筑工程 | 2044068
二 | 机电设备及安装工程
三 | 金属结构设备及安装工程
四 | 措施项目 | 61322
五 | 其他项目 | 103950
| 合计 | 2209340

## 建筑工程分类分项工程量清单计价表
建筑工程分类分项工程量清单计价表
项目及标段名称: |  | 2022年度水毁修复项目-仙岩镇仁村灌溉堰坝工程 | [6 empty] | 第1页 共7页
序号 | 项目编码 |  | 项目名称 | 项目主要特征 | 计量 单位 | 工程 数量 | 单价 (元) | 合价 (元) | 主要技术 条款编码 | 备注
1 |  |  | 拦水堰 |  |  |  |  | 1291513
1.1 | 500109010001 |  | 混凝土凿除 | 1. 凿除部位及断面尺寸：原堰体砼护坡 2. 运距：施工单位自行考虑 | m3 | 106.2 | 103.75 | 11018
1.2 | 500101002001 |  | 一般土方开挖 | 1. 土类分级：堰坝挖方 2. 运距：施工单位自行考虑 | m3 | 1970.62 | 12.68 | 24987
1.3 | 500102001001 |  | 一般石方开挖 | 1. 岩石级别：石方开挖 2. 运距：施工单位自行考虑 | m3 | 103.72 | 42.74 | 4433
1.4 | 500103002001 |  | 粘土料填筑 | 1. 黄泥填筑，运距自行考虑 | m3 | 67.74 | 36.09 | 2445
1.5 | 500105012001 |  | 砼灌砌块石 | 1. 材质及规格：灌砌块石堰身 2. 砼强度等级及配合比：C15（42.5）2级配 | m3 | 792.12 | 566.29 | 448570
1.6 | 500105012002 |  | 砼灌砌块石 | 1. 材质及规格：灌砌块石堰身（块石利用方） 2. 砼强度等级及配合比：C15（42.5）2级配 | m3 | 339.48 | 386.86 | 131331
1.7 | 500109001001 |  | 普通混凝土 | 1. 部位及类型：截渗墙 2. 级配、拌制要求：C25（42.5）2级配 | m3 | 137.27 | 806.63 | 110726
1.8 | 500109001002 |  | 普通混凝土 | 1. 部位及类型：堰坝护面 2. 级配、拌制要求：C25（42.5）2级配 | m3 | 142.04 | 844.19 | 119909
1.9 | 500109001003 |  | 普通混凝土 | 1. 部位及类型：消力池 2. 级配、拌制要求：C25（42.5）2级配 | m3 | 232.66 | 735.23 | 171059
建筑工程分类分项工程量清单计价表
项目及标段名称: |  | 2022年度水毁修复项目-仙岩镇仁村灌溉堰坝工程 | [6 empty] | 第2页 共7页
序号 | 项目编码 |  | 项目名称 | 项目主要特征 | 计量 单位 | 工程 数量 | 单价 (元) | 合价 (元) | 主要技术 条款编码 | 备注
1.10 | 500109001004 |  | 普通混凝土 | 1. 部位及类型：消力坎 2. 级配、拌制要求：C25（42.5）2级配 | m3 | 35.33 | 775.39 | 27395
1.11 | 500109001005 |  | 普通混凝土 | 1. 部位及类型：汀步 2. 级配、拌制要求：C25（42.5）2级配 | m3 | 3.72 | 868.21 | 3230
1.12 | 500109001006 |  | 普通混凝土 | 1. 部位及类型：踏步 2. 级配、拌制要求：C25（42.5）2级配 | m3 | 0.31 | 824.8 | 256
1.13 | 500109001007 |  | 普通混凝土 | 1. 部位及类型：箱涵 2. 级配、拌制要求：C25（42.5）2级配 | m3 | 12.63 | 947.31 | 11965
1.14 | 500109001008 |  | 普通混凝土 | 1. 部位及类型：闸墩 2. 级配、拌制要求：C25（42.5）2级配 | m3 | 8.98 | 913.81 | 8206
1.15 | 500109001009 |  | 普通混凝土 | 1. 部位及类型：启闭机层板 2. 级配、拌制要求：C25（42.5）2级配 | m3 | 0.19 | 1168.77 | 222
1.16 | 500114010001 |  | 5t手动螺杆式启闭机 | 1. 5t手动螺杆式启闭机（含螺杆及1000型镶铜铸铁闸门） | 套 | 1 | 8000 | 8000
1.17 | 500109001010 |  | 普通混凝土 | 1. 部位及类型：拦水堰基础局部基岩凹函处回填 2. 级配、拌制要求：C20（42.5）2级配 | m3 | 5 | 653.9 | 3270
1.18 | 500103010001 |  | 石料抛填 | 1. 粒径：块石 2. 运距：施工单位自行考虑 | m3 | 156.52 | 240.36 | 37621
1.19 | 500103010002 |  | 石料抛填 | 1. 粒径：块石（利用方） 2. 运距：施工单位自行考虑 | m3 | 67.08 | 29.35 | 1969
建筑工程分类分项工程量清单计价表
项目及标段名称: |  | 2022年度水毁修复项目-仙岩镇仁村灌溉堰坝工程 | [6 empty] | 第3页 共7页
序号 | 项目编码 |  | 项目名称 | 项目主要特征 | 计量 单位 | 工程 数量 | 单价 (元) | 合价 (元) | 主要技术 条款编码 | 备注
1.20 | 500109009001 |  | 伸缩缝 | 1. 伸缩缝部位：拦水堰护面、截渗墙、拦水堰、消力池等 2. 填料的种类、规格：20厚沥青杉木板 | m2 | 171.9 | 151.58 | 26057
1.21 | 500109008001 |  | 止水工程 | 1. 材料材质：氯丁橡胶止水带 2. 规格尺寸：CL-562型 | m | 141.7 | 99.05 | 14035
1.22 | 500114003001 |  | 轻型管道铺设 | 1. 管材规格：PVCφ75排水管（含滤包） | m | 87.5 | 29.37 | 2570
1.23 | 500111001001 |  | 钢筋加工与安装 | 1. 工程部位：拦水堰护面、截渗墙、消力池、箱涵、闸墩 | t | 16.78 | 7284.95 | 122241
2 |  |  | 灌溉涵管 |  |  |  |  | 45603
2.1 | 500105009001 |  | 砌体拆除 | 1. 拆除要求：拆除原石砌方涵 2. 弃渣运距：施工单位自行考虑 | m3 | 5 | 30.99 | 155
2.2 | 500101002002 |  | 一般土方开挖 | 1. 土类分级：三类土 | m3 | 263.52 | 3.51 | 925
2.3 | 500103023001 |  | 土方回填 | 1. 干密度：满足设计要求 2. 土类分级：优质原土 | m3 | 199.65 | 7.23 | 1443
2.4 | 500109001011 |  | 普通混凝土 | 1. 部位及类型：管道基础 2. 级配、拌制要求：C20（42.5）2级配 | m3 | 4.41 | 692.01 | 3052
2.5 | 500109001012 |  | 普通混凝土 | 1. 部位及类型：箱涵 2. 级配、拌制要求：C25（42.5）2级配 | m3 | 7.36 | 947.31 | 6972
建筑工程分类分项工程量清单计价表
项目及标段名称: |  | 2022年度水毁修复项目-仙岩镇仁村灌溉堰坝工程 | [6 empty] | 第4页 共7页
序号 | 项目编码 |  | 项目名称 | 项目主要特征 | 计量 单位 | 工程 数量 | 单价 (元) | 合价 (元) | 主要技术 条款编码 | 备注
2.6 | 500109001013 |  | 普通混凝土 | 1. 部位及类型：井圈 2. 级配、拌制要求：C25（42.5）2级配 | m3 | 0.09 | 868.21 | 78
2.7 | 500109001014 |  | 普通混凝土 | 1. 部位及类型：箱涵与涵管连接填缝 2. 级配、拌制要求：C20（42.5）2级配 | m3 | 0.07 | 792.88 | 56
2.8 | 500114002001 |  | 混凝土管道铺设 | 1. 管道材料名称：Ⅱ级钢筋混凝土承插管 2. 管材规格：DN800 | m | 20 | 571.38 | 11428
2.9 | 500105012003 |  | 砼灌砌块石 | 1. 材质及规格：灌砌块石底板 2. 砼强度等级及配合比：C20（42.5）2级配 | m3 | 4.97 | 582.01 | 2893
2.10 | 500105012004 |  | 砼灌砌块石 | 1. 材质及规格：灌砌块石底板（块石利用方） 2. 砼强度等级及配合比：C20（42.5）2级配 | m3 | 2.13 | 404.07 | 861
2.11 | 500109001015 |  | 普通混凝土 | 1. 部位及类型：排水沟 2. 级配、拌制要求：C20（42.5）2级配 | m3 | 0.64 | 832.21 | 533
2.12 | 500105003001 |  | 浆砌块石 | 1. 材质及规格：浆砌块石挡墙 2. 砂浆强度等级：M7.5(42.5)水泥砂浆 | m3 | 14.42 | 553.83 | 7986
2.13 | 500105003002 |  | 浆砌块石 | 1. 材质及规格：浆砌块石挡墙（块石利用方） 2. 砂浆强度等级：M7.5(42.5)水泥砂浆 | m3 | 6.18 | 311.08 | 1922
2.14 | 500109001016 |  | 普通混凝土 | 1. 部位及类型：压顶 2. 级配、拌制要求：C20（42.5）2级配 | m3 | 0.6 | 784.33 | 471
建筑工程分类分项工程量清单计价表
项目及标段名称: |  | 2022年度水毁修复项目-仙岩镇仁村灌溉堰坝工程 | [6 empty] | 第5页 共7页
序号 | 项目编码 |  | 项目名称 | 项目主要特征 | 计量 单位 | 工程 数量 | 单价 (元) | 合价 (元) | 主要技术 条款编码 | 备注
2.15 | 500114010002 |  | PP手提闸门板 | 1. PP手提闸门板 | 块 | 1 | 500 | 500
2.16 | 500114010003 |  | 1000*500球墨铸铁井盖 | 1. 1000*500球墨铸铁井盖 | 套 | 1 | 867.8 | 868
2.17 | 500114003002 |  | 轻型管道铺设 | 1. 管材规格：PVCφ75排水管（含滤包） | m | 7.35 | 29.37 | 216
2.18 | 500111001002 |  | 钢筋加工与安装 | 1. 工程部位：拦水堰护面、截渗墙、消力池、箱涵、闸墩 | t | 0.72 | 7284.95 | 5245
3 |  |  | 机耕路 |  |  |  |  | 513837
3.1 | 500101002003 |  | 一般土方开挖 | 1. 土类分级：三类土 | m3 | 1111.37 | 3.51 | 3901
3.2 | 500101002004 |  | 一般土方开挖 | 1. 土类分级：砂石料 | m3 | 266.66 | 3.62 | 965
3.3 | 500103023002 |  | 土方回填 | 1. 干密度：满足设计要求 2. 土类分级：原砂石料 | m3 | 924.04 | 8.57 | 7919
3.4 | 500103023003 |  | 土方回填 | 1. 干密度：满足设计要求 2. 土类分级：优质原土 | m3 | 370.65 | 7.23 | 2680
3.5 | 500109001017 |  | 普通混凝土 | 1. 部位及类型：底板 2. 级配、拌制要求：C20（42.5）2级配 | m3 | 151.3 | 692.01 | 104701
3.6 | 500105012005 |  | 砼灌砌块石 | 1. 材质及规格：灌砌块石挡墙 2. 砼强度等级及配合比：C20（42.5）2级配 | m3 | 477 | 579.67 | 276503
3.7 | 500105012006 |  | 砼灌砌块石 | 1. 材质及规格：灌砌块石挡墙（块石利用方） 2. 砼强度等级及配合比：C20（42.5）2级配 | m3 | 204.43 | 400.25 | 81823
建筑工程分类分项工程量清单计价表
项目及标段名称: |  | 2022年度水毁修复项目-仙岩镇仁村灌溉堰坝工程 | [6 empty] | 第6页 共7页
序号 | 项目编码 |  | 项目名称 | 项目主要特征 | 计量 单位 | 工程 数量 | 单价 (元) | 合价 (元) | 主要技术 条款编码 | 备注
3.8 | 500109001018 |  | 普通混凝土 | 1. 部位及类型：压顶 2. 级配、拌制要求：C20（42.5）2级配 | m3 | 15.75 | 784.33 | 12353
3.9 | 500109001019 |  | 普通混凝土 | 1. 部位及类型：踏步 2. 级配、拌制要求：C20（42.5）2级配 | m3 | 1.86 | 808.76 | 1504
3.10 | 500109001020 |  | 普通混凝土 | 1. 部位及类型：防护支墩 2. 级配、拌制要求：C20（42.5）2级配 | m3 | 4.46 | 852.1 | 3800
3.11 | 500109009002 |  | 伸缩缝 | 1. 伸缩缝部位：挡墙 2. 填料的种类、规格：20厚沥青杉木板 | m2 | 73.67 | 151.58 | 11167
3.12 | 500114003003 |  | 轻型管道铺设 | 1. 管材规格：PVCφ75排水管（含滤包） | m | 222 | 29.37 | 6520
4 |  |  | 左岸挡墙 |  |  |  |  | 193116
4.1 | 500101002005 |  | 一般土方开挖 | 1. 土类分级：三类土 | m3 | 85.52 | 3.51 | 300
4.2 | 500101002006 |  | 一般土方开挖 | 1. 土类分级：砂石料 | m3 | 786.74 | 3.62 | 2848
4.3 | 500103023004 |  | 土方回填 | 1. 干密度：满足设计要求 2. 土类分级：原砂石料 | m3 | 380.76 | 8.57 | 3263
4.4 | 500109001021 |  | 普通混凝土 | 1. 部位及类型：底板 2. 级配、拌制要求：C20（42.5）2级配 | m3 | 51.07 | 692.01 | 35341
4.5 | 500105012007 |  | 砼灌砌块石 | 1. 材质及规格：灌砌块石挡墙 2. 砼强度等级及配合比：C20（42.5）2级配 | m3 | 186.82 | 579.67 | 108294
建筑工程分类分项工程量清单计价表
项目及标段名称: |  | 2022年度水毁修复项目-仙岩镇仁村灌溉堰坝工程 | [6 empty] | 第7页 共7页
序号 | 项目编码 |  | 项目名称 | 项目主要特征 | 计量 单位 | 工程 数量 | 单价 (元) | 合价 (元) | 主要技术 条款编码 | 备注
4.6 | 500105012008 |  | 砼灌砌块石 | 1. 材质及规格：灌砌块石挡墙（块石利用方） 2. 砼强度等级及配合比：C20（42.5）2级配 | m3 | 80.07 | 400.25 | 32048
4.7 | 500109001022 |  | 普通混凝土 | 1. 部位及类型：压顶 2. 级配、拌制要求：C20（42.5）2级配 | m3 | 7.74 | 784.33 | 6071
4.8 | 500109009003 |  | 伸缩缝 | 1. 伸缩缝部位：挡墙 2. 填料的种类、规格：20厚沥青杉木板 | m2 | 27.14 | 151.58 | 4114
4.9 | 500114003004 |  | 轻型管道铺设 | 1. 管材规格：PVCφ75排水管（含滤包） | m | 28.5 | 29.37 | 837
|  |  | 合计 |  |  |  |  | 2044068

## 措施项目清单计价表
措施项目清单计价表
项目及标段名称: |  | 2022年度水毁修复项目-仙岩镇仁村灌溉堰坝工程 | [5 empty] | 第1页 共1页
序号 | 项目编码 |  | 项目名称 | 项目主要特征 | 计量 单位 | 工程 数量 | 单价 (元) | 合价 (元) | 主要技术 条款编码 | 备注
1 |  |  | 措施项目 |  |  |  |  | 61322
| 500114011001 |  | 措施项目 | 围堰导流、防汛、临时便道、供电、施工用房、安全文明施工费等所有措施项目（按建安费用的3%计入） | 项 | 1 | 61322.05 | 61322
|  |  | 合计 |  |  |  |  | 61322

## 其他项目清单计价表
其他项目清单计价表
项目及标段名称: |  | 2022年度水毁修复项目-仙岩镇仁村灌溉堰坝工程 |  |  | 第1页 共1页
序号 | 项目名称 |  | 计量单位 | 金额(元) | 备注
1 | 安全文明施工费 |  | 元 | 25265
2 | 保险费 |  | 元 | 18685
2.1 | 工程一切险 |  | 元 | 9474
2.2 | 第三者责任险 |  | 元 | 5000 | 100万
2.3 | 农民工工伤保险 |  | 元 | 4211
3 | 预留金 |  | 元 | 60000 | 由发包人掌握
| 合计 |  |  | 103950

## 工程量清单单价组合表
工程量清单单价组合表
项目及标段名称: |  | 2022年度水毁修复项目-仙岩镇仁村灌溉堰坝工程 |  |  |  | 第1页 共3页
序号 | 清单编号 |  | 项目名称 | 计量 单位 | 单价 (元) | 单价组合
一 |  |  | 建筑工程
1 |  |  | 拦水堰
1.1 | 500109010001 |  | 混凝土凿除 | m3 | 103.75 | (1)+(2)
1.2 | 500101002001 |  | 一般土方开挖 | m3 | 12.68 | (3)*0.8+(4)*0.2
1.3 | 500102001001 |  | 一般石方开挖 | m3 | 42.74 | (5)+(2)
1.4 | 500103002001 |  | 粘土料填筑 | m3 | 36.09 | (6)+(7)*1.17
1.5 | 500105012001 |  | 砼灌砌块石 | m3 | 566.29 | (8)
1.6 | 500105012002 |  | 砼灌砌块石 | m3 | 386.86 | (9)
1.7 | 500109001001 |  | 普通混凝土 | m3 | 806.63 | (10)
1.8 | 500109001002 |  | 普通混凝土 | m3 | 844.19 | (11)
1.9 | 500109001003 |  | 普通混凝土 | m3 | 735.23 | (12)
1.10 | 500109001004 |  | 普通混凝土 | m3 | 775.39 | (13)
1.11 | 500109001005 |  | 普通混凝土 | m3 | 868.21 | (14)
1.12 | 500109001006 |  | 普通混凝土 | m3 | 824.8 | (15)
1.13 | 500109001007 |  | 普通混凝土 | m3 | 947.31 | (16)
1.14 | 500109001008 |  | 普通混凝土 | m3 | 913.81 | (17)
1.15 | 500109001009 |  | 普通混凝土 | m3 | 1168.77 | (18)
1.16 | 500114010001 |  | 5t手动螺杆式启闭机 | 套 | 8000 | 8000
1.17 | 500109001010 |  | 普通混凝土 | m3 | 653.9 | (19)
1.18 | 500103010001 |  | 石料抛填 | m3 | 240.36 | (20)
1.19 | 500103010002 |  | 石料抛填 | m3 | 29.35 | (21)
1.20 | 500109009001 |  | 伸缩缝 | m2 | 151.58 | (22)
1.21 | 500109008001 |  | 止水工程 | m | 99.05 | (23)
1.22 | 500114003001 |  | 轻型管道铺设 | m | 29.37 | (24)
1.23 | 500111001001 |  | 钢筋加工与安装 | t | 7284.95 | (25)
2 |  |  | 灌溉涵管
2.1 | 500105009001 |  | 砌体拆除 | m3 | 30.99 | (26)
2.2 | 500101002002 |  | 一般土方开挖 | m3 | 3.51 | (27)
2.3 | 500103023001 |  | 土方回填 | m3 | 7.23 | (28)
2.4 | 500109001011 |  | 普通混凝土 | m3 | 692.01 | (29)
工程量清单单价组合表
项目及标段名称: |  | 2022年度水毁修复项目-仙岩镇仁村灌溉堰坝工程 |  |  |  | 第2页 共3页
序号 | 清单编号 |  | 项目名称 | 计量 单位 | 单价 (元) | 单价组合
2.5 | 500109001012 |  | 普通混凝土 | m3 | 947.31 | (16)
2.6 | 500109001013 |  | 普通混凝土 | m3 | 868.21 | (14)
2.7 | 500109001014 |  | 普通混凝土 | m3 | 792.88 | (30)
2.8 | 500114002001 |  | 混凝土管道铺设 | m | 571.38 | (31)
2.9 | 500105012003 |  | 砼灌砌块石 | m3 | 582.01 | (32)
2.10 | 500105012004 |  | 砼灌砌块石 | m3 | 404.07 | (33)
2.11 | 500109001015 |  | 普通混凝土 | m3 | 832.21 | (34)
2.12 | 500105003001 |  | 浆砌块石 | m3 | 553.83 | (35)
2.13 | 500105003002 |  | 浆砌块石 | m3 | 311.08 | (36)
2.14 | 500109001016 |  | 普通混凝土 | m3 | 784.33 | (37)
2.15 | 500114010002 |  | PP手提闸门板 | 块 | 500 | 500
2.16 | 500114010003 |  | 1000*500球墨铸铁井盖 | 套 | 867.8 | (38)
2.17 | 500114003002 |  | 轻型管道铺设 | m | 29.37 | (24)
2.18 | 500111001002 |  | 钢筋加工与安装 | t | 7284.95 | (25)
3 |  |  | 机耕路
3.1 | 500101002003 |  | 一般土方开挖 | m3 | 3.51 | (27)
3.2 | 500101002004 |  | 一般土方开挖 | m3 | 3.62 | (39)*0.3+(40)*0.7
3.3 | 500103023002 |  | 土方回填 | m3 | 8.57 | (41)
3.4 | 500103023003 |  | 土方回填 | m3 | 7.23 | (28)
3.5 | 500109001017 |  | 普通混凝土 | m3 | 692.01 | (29)
3.6 | 500105012005 |  | 砼灌砌块石 | m3 | 579.67 | (42)
3.7 | 500105012006 |  | 砼灌砌块石 | m3 | 400.25 | (43)
3.8 | 500109001018 |  | 普通混凝土 | m3 | 784.33 | (37)
3.9 | 500109001019 |  | 普通混凝土 | m3 | 808.76 | (44)
3.10 | 500109001020 |  | 普通混凝土 | m3 | 852.1 | (45)
3.11 | 500109009002 |  | 伸缩缝 | m2 | 151.58 | (22)
3.12 | 500114003003 |  | 轻型管道铺设 | m | 29.37 | (24)
4 |  |  | 左岸挡墙
4.1 | 500101002005 |  | 一般土方开挖 | m3 | 3.51 | (27)
4.2 | 500101002006 |  | 一般土方开挖 | m3 | 3.62 | (39)*0.3+(40)*0.7
工程量清单单价组合表
项目及标段名称: |  | 2022年度水毁修复项目-仙岩镇仁村灌溉堰坝工程 |  |  |  | 第3页 共3页
序号 | 清单编号 |  | 项目名称 | 计量 单位 | 单价 (元) | 单价组合
4.3 | 500103023004 |  | 土方回填 | m3 | 8.57 | (41)
4.4 | 500109001021 |  | 普通混凝土 | m3 | 692.01 | (29)
4.5 | 500105012007 |  | 砼灌砌块石 | m3 | 579.67 | (42)
4.6 | 500105012008 |  | 砼灌砌块石 | m3 | 400.25 | (43)
4.7 | 500109001022 |  | 普通混凝土 | m3 | 784.33 | (37)
4.8 | 500109009003 |  | 伸缩缝 | m2 | 151.58 | (22)
4.9 | 500114003004 |  | 轻型管道铺设 | m | 29.37 | (24)
二 |  |  | 机电设备及安装工程
三 |  |  | 金属结构设备及安装工程
四 |  |  | 措施项目
1 |  |  | 措施项目
| 500114011001 |  | 措施项目 | 项 | 61322.05 | 61322.0487

## 电、风、水、砂石基础单价汇总表
电、风、水、砂石基础单价汇总表
项目及标段名称: |  | 2022年度水毁修复项目-仙岩镇仁村灌溉堰坝工程 |  |  | 第1页 共1页
序号 | 名称 |  | 计量 单位 | 单价 | 备注
1 | 钢筋 |  | t | 4670
2 | 铁件 |  | kg | 6.64
3 | 炸药 |  | kg | 13.01
4 | 柴油 |  | kg | 8.81
5 | 碎石 |  | m3 | 201.6
6 | 碎石 |  | m3 | 201.6
7 | 块石 |  | m3 | 181.9
8 | 毛块石 |  | m3 | 181.9
9 | 水泥 42.5级 |  | kg | 0.53
10 | 中砂 |  | m3 | 270

## 混凝土(砂浆)配合比材料费表
混凝土(砂浆)配合比材料费表
项目及标段名称: |  | 2022年度水毁修复项目-仙岩镇仁村灌溉堰坝工程 | [9 empty] | 第1页 共1页
序 号 | 混凝土 (砂浆) 强度等级 | 水泥 强度 等级 | 级配 | 水灰比 | 每m3砼材料预算量 | [5 empty] | 单价 (元/m3) | 补差 (元/m3) | 备注
[5 empty] | 水泥(kg) | 砂(m3) | 石(m3) | 水(m3) | 外加剂 (kg) | 掺合料 (kg)
[5 empty] | 42.5:0.3; | 60 | 60 | 0.78
[5 empty] | 42.5:0.231; | 210 | 141.6
1 | C15 | 42.5 | 2 | 0.64 | 226.18 | 0.54 | 0.77 | 0.17 |  |  | 146.58 | 274.68 | [标号32.5换标号42.5]
2 | C20 | 42.5 | 2 | 0.62 | 271 | 0.53 | 0.77 | 0.17 |  |  | 159.43 | 282.93
3 | C25 | 42.5 | 2 | 0.55 | 306 | 0.5 | 0.78 | 0.17 |  |  | 168.73 | 286.13
4 | M10 | 42.5 |  |  | 244 | 1.06 |  | 0.28 |  |  | 137.02 | 278.96
5 | M7.5 | 42.5 |  |  | 225 | 1.07 |  | 0.28 |  |  | 131.92 | 276.67

## 主要材料预算价格汇总表
主要材料预算价格汇总表
项目及标段名称: |  | 2022年度水毁修复项目-仙岩镇仁村灌溉堰坝工程 |  |  |  |  | 第1页 共1页
序号 | 材料名称 |  | 型号规格 | 计量单位 | 预算价(元) | 材料补差 | 备注
1 | 钢筋 |  | 综合 | t | 4670 | 1670
2 | 型钢 |  | 综合 | kg | 4.92
3 | 钢模板 |  |  | kg | 5.66
4 | 铁件 |  |  | kg | 6.64 | 3.64
5 | 铁钉 |  |  | kg | 4.42
6 | 铁丝 |  |  | kg | 4.42
7 | 板枋材 |  |  | m3 | 1504
8 | 柴油 |  |  | kg | 8.81 | 5.81
9 | 汽油 |  |  | kg | 10.57
10 | 沥青 |  |  | t | 4602
11 | 碎石 |  | 骨料 | m3 | 201.6 | 141.6
12 | 碎石 |  | 垫层料或回填料 | m3 | 201.6 | 171.6
13 | 块石 |  |  | m3 | 181.9 | 121.9
14 | 毛块石 |  |  | m3 | 181.9 | 151.9
15 | 电焊条 |  |  | kg | 6.81
16 | 橡胶止水带 |  |  | m | 53.1
17 | 土工布 |  |  | m2 | 4.35
18 | 水泥 42.5级 |  |  | kg | 0.53 | 0.23
19 | 混凝土管 |  | DN800 | m | 339.7
20 | 塑料管 |  | φ75 | m | 9.06
21 | 中砂 |  |  | m3 | 270 | 210

## 施工机械台班费汇总表
施工机械台班费汇总表
项目及标段名称: |  | 2022年度水毁修复项目-仙岩镇仁村灌溉堰坝工程 | [11 empty] | 第1页 共3页
序 号 | 机械 名称 |  | 型号 规格 | 一 类 费 用 | 二类费用 | [8 empty] | 合计 | 补差
[5 empty] | 人工 (工日) | 汽油 (kg) | 柴油 (kg) | 电 (度) | 风 (m3) | 水 (t) | 煤 (kg) | 木柴 (kg) | 小计
[5 empty] | 128 | 10.57 | 3 | 0.88 | 0.15 | 0.78 |  | 435
1010 | 单斗挖掘机 液压 斗容1m3 |  |  | 405.92 | 192 |  | 189 | [5 empty] | 381 | 786.92 | 366.03
1029 | 推土机 功率59kW |  |  | 114.02 | 192 |  | 123 | [5 empty] | 315 | 429.02 | 238.21
1030 | 推土机 功率74kW |  |  | 204.66 | 192 |  | 156 | [5 empty] | 348 | 552.66 | 302.12
1046 | 拖拉机 履带式 功率74kW |  |  | 84.07 | 192 |  | 162 | [5 empty] | 354 | 438.07 | 313.74
1057 | 自行式平地机 功率44kW |  |  | 138.28 | 192 |  | 141 | [5 empty] | 333 | 471.28 | 273.07
1060 | 轮胎碾 重量9~16t |  |  | 90.73 | [8 empty] | 0.01 | 90.73
1080 | 蛙式夯实机 功率2.8kW |  |  | 6.57 | 128 |  |  | 13.2 |  |  |  |  | 141.2 | 147.77
1081 | 风钻 手持式 |  |  | 10.18 |  |  |  |  | 113.4 | 1.01 |  |  | 114.41 | 124.59
1108 | 双胶轮车 |  |  | 4.04 | [9 empty] | 4.04
2065 | 砂浆搅拌机 |  |  | 17.32 | 102.4 |  |  | 29.92 |  |  |  |  | 132.33 | 149.64
4014 | 混凝土搅拌机 出料0.4m3 |  |  | 40.24 | 128 |  |  | 45.76 |  |  |  |  | 173.76 | 214
4040 | 振捣器 插入式 功率2.2kW |  |  | 9.87 |  |  |  | 8.8 |  |  |  |  | 8.8 | 18.67
4042 | 振捣器 平板式 功率2.2kW |  |  | 8.18 |  |  |  | 8.8 |  |  |  |  | 8.8 | 16.98
4054 | 风（砂）水枪 耗风量 6m3/min |  |  | 3.5 |  |  |  |  | 180 | 18.72 |  |  | 198.72 | 202.22
4060 | 试压泵 2.5MPa |  |  | 7.81 | 102.4 |  |  | 8.8 |  |  |  |  | 111.2 | 119.01
施工机械台班费汇总表
项目及标段名称: |  | 2022年度水毁修复项目-仙岩镇仁村灌溉堰坝工程 | [11 empty] | 第2页 共3页
序 号 | 机械 名称 |  | 型号 规格 | 一 类 费 用 | 二类费用 | [8 empty] | 合计 | 补差
[5 empty] | 人工 (工日) | 汽油 (kg) | 柴油 (kg) | 电 (度) | 风 (m3) | 水 (t) | 煤 (kg) | 木柴 (kg) | 小计
[5 empty] | 128 | 10.57 | 3 | 0.88 | 0.15 | 0.78 |  | 435
4065 | 滑模台车（含动力设备） 溢流面 分缝宽度8m |  |  | 435.96 | 192 |  |  | 70.4 |  |  |  |  | 262.4 | 698.36
5003 | 载重汽车 汽油型 载重量5t |  |  | 78.15 | 128 | 338.24 | [6 empty] | 466.24 | 544.39
5008 | 载重汽车 柴油型 载重量15t |  |  | 268.63 | 192 |  | 171 | [5 empty] | 363 | 631.63 | 331.17
5011 | 自卸汽车 柴油型 载重量8t |  |  | 192.36 | 192 |  | 123 | [5 empty] | 315 | 507.36 | 238.21
5012 | 自卸汽车 柴油型 载重量10t |  |  | 218.81 | 192 |  | 129 | [5 empty] | 321 | 539.81 | 249.83
6024 | 塔式起重机 起重量10t |  |  | 294.06 | 192 |  |  | 161.04 |  |  |  |  | 353.04 | 647.1
6048 | 履带起重机 油动 起重量10t |  |  | 180.21 | 192 |  | 114 | [5 empty] | 306 | 486.21 | 220.78
6057 | 汽车起重机 柴油型 起重量8t |  |  | 192.61 | 192 |  | 84 | [5 empty] | 276 | 468.61 | 162.68
6060 | 汽车起重机 柴油型 起重量16t |  |  | 318.27 | 192 |  | 108 | [5 empty] | 300 | 618.27 | 209.16
6062 | 汽车起重机 柴油型 起重量25t |  |  | 397.76 | 192 |  | 123 | [5 empty] | 315 | 712.76 | 238.21
6094 | 卷扬机 起重量5t |  |  | 20.6 | 102.4 |  |  | 35.2 |  |  |  |  | 137.6 | 158.2
8033 | 离心式水泵 单级 功率7kW |  |  | 7.87 | 64 |  |  | 30.8 |  |  |  |  | 94.8 | 102.67
8034 | 离心式水泵 单级 功率17kW |  |  | 14.14 | 64 |  |  | 78.32 |  |  |  |  | 142.32 | 156.46
9001 | 电焊机 交流20~25kVA |  |  | 3.68 |  |  |  | 63.36 |  |  |  |  | 63.36 | 67.04
9014 | 对焊机 电弧型150kVA |  |  | 23.07 | 102.4 |  |  | 348.48 | 5.7 | 10.14 |  |  | 466.72 | 489.79
施工机械台班费汇总表
项目及标段名称: |  | 2022年度水毁修复项目-仙岩镇仁村灌溉堰坝工程 | [11 empty] | 第3页 共3页
序 号 | 机械 名称 |  | 型号 规格 | 一 类 费 用 | 二类费用 | [8 empty] | 合计 | 补差
[5 empty] | 人工 (工日) | 汽油 (kg) | 柴油 (kg) | 电 (度) | 风 (m3) | 水 (t) | 煤 (kg) | 木柴 (kg) | 小计
[5 empty] | 128 | 10.57 | 3 | 0.88 | 0.15 | 0.78 |  | 435
9021 | 钢筋弯曲机 Φ6~40 |  |  | 16.47 | 102.4 |  |  | 11.44 |  |  |  |  | 113.84 | 130.31
9026 | 钢筋切断机 功率20kW |  |  | 14.82 | 102.4 |  |  | 79.2 |  |  |  |  | 181.6 | 196.42
9027 | 钢筋调直机 功率4~14kW |  |  | 27.31 | 102.4 |  |  | 10.56 |  |  |  |  | 112.96 | 140.27

## 单价计算表
单价计算表
单价序号 |  |  | 1
项目名称 |  |  | 液压岩石破碎机拆除混凝土~单斗挖掘机 液压 斗容 1.0m3
定额编号 |  |  | 30203
施工措施
定额单位 |  |  | 100m3
编号 | 工料名称 | 单位 | 单价(元) | 工料定额 | 合价(元)
1 | 人工 | 工日 | 128 | 2 | 256
2 | 单斗挖掘机 液压 斗容1m3 | 台班 | 786.92 | 5.45 | 4288.71
3 | 其他机材费 | % | 4288.71 | 5 | 214.44
| 直接工程费小计 |  |  |  | 4759.15
| 措施费 |  | 3.5% |  | 166.57
| 间接费 |  | 9.5% |  | 467.94
| 利 润 |  | 5% |  | 269.68
| 材料补差 |  |  |  | 1994.86
装置性材料费
| 税 金 |  | 9% |  | 689.24
| 合 计 |  |  |  | 8347.45
| 单 价 |  |  |  | 83.47
注：材料补差按不同材料分别计算补差费用。
单价计算表
单价序号 |  |  | 2
项目名称 |  |  | 1.0m3挖掘机装石方自卸汽车运输 露天 运距≤0.5km~自卸汽车 10t
定额编号 |  |  | 21313
施工措施
定额单位 |  |  | 100m3
编号 | 工料名称 | 单位 | 单价(元) | 工料定额 | 合价(元)
1 | 人工 | 工日 | 128 | 1.2 | 153.6
2 | 单斗挖掘机 液压 斗容1m3 | 台班 | 786.92 | 0.3 | 236.08
3 | 推土机 功率74kW | 台班 | 552.66 | 0.2 | 110.53
4 | 自卸汽车 柴油型 载重量10t | 台班 | 539.81 | 1.2 | 647.77
5 | 其他机材费 | % | 994.38 | 2 | 19.89
| 直接工程费小计 |  |  |  | 1167.87
| 措施费 |  | 3.5% |  | 40.88
| 间接费 |  | 9.5% |  | 114.83
| 利 润 |  | 5% |  | 66.18
| 材料补差 |  |  |  | 470.03
装置性材料费
| 税 金 |  | 9% |  | 167.38
| 合 计 |  |  |  | 2027.16
| 单 价 |  |  |  | 20.27
注：材料补差按不同材料分别计算补差费用。
单价计算表
单价序号 |  |  | 3
项目名称 |  |  | 1.0m3挖掘机挖装土自卸汽车运输 Ⅲ类土 运距≤0.5km~自卸汽车 10t
定额编号 |  |  | 10380
施工措施
定额单位 |  |  | 100m3
编号 | 工料名称 | 单位 | 单价(元) | 工料定额 | 合价(元)
1 | 人工 | 工日 | 128 | 0.8 | 102.4
2 | 单斗挖掘机 液压 斗容1m3 | 台班 | 786.92 | 0.18 | 141.65
3 | 推土机 功率59kW | 台班 | 429.02 | 0.1 | 42.9
4 | 自卸汽车 柴油型 载重量10t | 台班 | 539.81 | 0.86 | 464.24
5 | 其他机材费 | % | 648.78 | 2 | 12.98
| 直接工程费小计 |  |  |  | 764.16
| 措施费 |  | 3.5% |  | 26.75
| 间接费 |  | 6.5% |  | 51.41
| 利 润 |  | 5% |  | 42.12
| 材料补差 |  |  |  | 304.56
装置性材料费
| 税 金 |  | 9% |  | 107.01
| 合 计 |  |  |  | 1296
| 单 价 |  |  |  | 12.96
注：材料补差按不同材料分别计算补差费用。
单价计算表
单价序号 |  |  | 4
项目名称 |  |  | 1.0m3挖掘机挖装土自卸汽车运输 Ⅰ、Ⅱ类土 运距≤0.5km~自卸汽车 10t
定额编号 |  |  | 10373
施工措施
定额单位 |  |  | 100m3
编号 | 工料名称 | 单位 | 单价(元) | 工料定额 | 合价(元)
1 | 人工 | 工日 | 128 | 0.7 | 89.6
2 | 单斗挖掘机 液压 斗容1m3 | 台班 | 786.92 | 0.16 | 125.91
3 | 推土机 功率59kW | 台班 | 429.02 | 0.09 | 38.61
4 | 自卸汽车 柴油型 载重量10t | 台班 | 539.81 | 0.77 | 415.65
5 | 其他机材费 | % | 580.17 | 2 | 11.6
| 直接工程费小计 |  |  |  | 681.38
| 措施费 |  | 3.5% |  | 23.85
| 间接费 |  | 6.5% |  | 45.84
| 利 润 |  | 5% |  | 37.55
| 材料补差 |  |  |  | 272.37
装置性材料费
| 税 金 |  | 9% |  | 95.49
| 合 计 |  |  |  | 1156.48
| 单 价 |  |  |  | 11.56
注：材料补差按不同材料分别计算补差费用。
单价计算表
单价序号 |  |  | 5
项目名称 |  |  | 一般石方开挖(风钻钻孔) 岩石级别Ⅷ
定额编号 |  |  | 20003
施工措施
定额单位 |  |  | 100m3
编号 | 工料名称 | 单位 | 单价(元) | 工料定额 | 合价(元)
1 | 人工 | 工日 | 128 | 6.4 | 819.2
2 | 合金钻头 | 个 | 30.5 | 1.2 | 36.6
3 | 炸药 | kg | 6 | 29 | 174
4 | 非电毫秒雷管 | 个 | 2.6 | 24.2 | 62.92
5 | 导爆管 | m | 2.21 | 133 | 293.93
6 | 风钻 手持式 | 台班 | 124.59 | 1.01 | 125.84
7 | 其他机材费 | % | 693.29 | 7 | 48.53
| 直接工程费小计 |  |  |  | 1561.02
| 措施费 |  | 3.5% |  | 54.64
| 间接费 |  | 9.5% |  | 153.49
| 利 润 |  | 5% |  | 88.46
| 材料补差 |  |  |  | 203.29
装置性材料费
| 税 金 |  | 9% |  | 185.48
| 合 计 |  |  |  | 2246.37
| 单 价 |  |  |  | 22.46
注：材料补差按不同材料分别计算补差费用。
单价计算表
单价序号 |  |  | 6
项目名称 |  |  | 粘土心墙压实 轮胎碾压实粘土心(斜)墙 宽度≤10m
定额编号 |  |  | 10558
施工措施
定额单位 |  |  | 100m3
编号 | 工料名称 | 单位 | 单价(元) | 工料定额 | 合价(元)
1 | 人工 | 工日 | 128 | 3.5 | 448
2 | 轮胎碾 重量9~16t | 台班 | 90.73 | 0.55 | 49.9
3 | 拖拉机 履带式 功率74kW | 台班 | 438.07 | 0.55 | 240.94
4 | 推土机 功率74kW | 台班 | 552.66 | 0.1 | 55.27
5 | 蛙式夯实机 功率2.8kW | 台班 | 147.77 | 0.2 | 29.55
6 | 自行式平地机 功率44kW | 台班 | 471.28 | 0.1 | 47.13
7 | 其他机材费 | % | 422.79 | 5 | 21.14
| 直接工程费小计 |  |  |  | 891.93
| 措施费 |  | 3.5% |  | 31.22
| 间接费 |  | 6.5% |  | 60
| 利 润 |  | 5% |  | 49.16
| 材料补差 |  |  |  | 230.08
装置性材料费
| 税 金 |  | 9% |  | 113.61
| 合 计 |  |  |  | 1376
| 单 价 |  |  |  | 13.76
注：材料补差按不同材料分别计算补差费用。
单价计算表
单价序号 |  |  | 7
项目名称 |  |  | 1.0m3挖掘机挖装土自卸汽车运输 Ⅰ、Ⅱ类土 运距~3km~自卸汽车 8t
定额编号 |  |  | 10376
施工措施
定额单位 |  |  | 100m3
编号 | 工料名称 | 单位 | 单价(元) | 工料定额 | 合价(元)
1 | 人工 | 工日 | 128 | 0.7 | 89.6
2 | 单斗挖掘机 液压 斗容1m3 | 台班 | 786.92 | 0.16 | 125.91
3 | 推土机 功率59kW | 台班 | 429.02 | 0.09 | 38.61
4 | 自卸汽车 柴油型 载重量8t | 台班 | 507.36 | 1.64 | 832.07
5 | 其他机材费 | % | 996.59 | 2 | 19.93
| 直接工程费小计 |  |  |  | 1106.12
| 措施费 |  | 3.5% |  | 38.71
| 间接费 |  | 6.5% |  | 74.41
| 利 润 |  | 5% |  | 60.96
| 材料补差 |  |  |  | 470.67
装置性材料费
| 税 金 |  | 9% |  | 157.58
| 合 计 |  |  |  | 1908.46
| 单 价 |  |  |  | 19.08
注：材料补差按不同材料分别计算补差费用。
单价计算表
单价序号 |  |  | 8
项目名称 |  |  | 混凝土灌砌块石 挡墙~纯混凝土 C15 42.5 2
定额编号 |  |  | 30068换
施工措施
定额单位 |  |  | 100m3
编号 | 工料名称 | 单位 | 单价(元) | 工料定额 | 合价(元)
1 | 人工 | 工日 | 128 | 69.4 | 8883.2
2 | 块石 | m3 | 60 | 85 | 5100
3 | 纯混凝土 C15 42.5 2 | m3 | 146.58 | 52 | 7622.16
4 | 混凝土搅拌机 出料0.4m3 | 台班 | 214 | 1.74 | 372.36
5 | 振捣器 插入式 功率2.2kW | 台班 | 18.67 | 12.5 | 233.38
6 | 双胶轮车 | 台班 | 4.04 | 15 | 60.6
7 | 其他机材费 | % | 13388.5 | 0.5 | 66.94
8 | 混凝土运输 | m3 | 11.72 | 52 | 609.44
| 直接工程费小计 |  |  |  | 22948.08
| 措施费 |  | 3.5% |  | 803.18
| 间接费 |  | 9.5% |  | 2256.37
| 利 润 |  | 5% |  | 1300.38
| 材料补差 |  |  |  | 24644.86
装置性材料费
| 税 金 |  | 9% |  | 4675.76
| 合 计 |  |  |  | 56628.63
| 单 价 |  |  |  | 566.29
注：材料补差按不同材料分别计算补差费用。
单价计算表
单价序号 |  |  | 9
项目名称 |  |  | 混凝土灌砌块石 挡墙~纯混凝土 C15 42.5 2
定额编号 |  |  | 30068换
施工措施
定额单位 |  |  | 100m3
编号 | 工料名称 | 单位 | 单价(元) | 工料定额 | 合价(元)
1 | 人工 | 工日 | 128 | 69.4 | 8883.2
2 | 纯混凝土 C15 42.5 2 | m3 | 146.58 | 52 | 7622.16
3 | 混凝土搅拌机 出料0.4m3 | 台班 | 214 | 1.74 | 372.36
4 | 振捣器 插入式 功率2.2kW | 台班 | 18.67 | 12.5 | 233.38
5 | 双胶轮车 | 台班 | 4.04 | 15 | 60.6
6 | 其他机材费 | % | 8288.5 | 0.5 | 41.44
7 | 混凝土运输 | m3 | 11.72 | 52 | 609.44
| 直接工程费小计 |  |  |  | 17822.58
| 措施费 |  | 3.5% |  | 623.79
| 间接费 |  | 9.5% |  | 1752.4
| 利 润 |  | 5% |  | 1009.94
| 材料补差 |  |  |  | 14283.36
装置性材料费
| 税 金 |  | 9% |  | 3194.29
| 合 计 |  |  |  | 38686.36
| 单 价 |  |  |  | 386.86
注：材料补差按不同材料分别计算补差费用。
单价计算表
单价序号 |  |  | 10
项目名称 |  |  | 截水墙及心墙 墙高＜10m,墙厚30～50cm~纯混凝土 C25 42.5 2
定额编号 |  |  | 40012换
施工措施
定额单位 |  |  | 100m3
编号 | 工料名称 | 单位 | 单价(元) | 工料定额 | 合价(元)
1 | 人工 | 工日 | 128 | 102 | 13056
2 | 板枋材 | m3 | 1504 | 0.7 | 1052.8
3 | 钢模板 | kg | 5.66 | 60.7 | 343.56
4 | 型钢 | kg | 4.92 | 36.5 | 179.58
5 | 卡扣件 | kg | 5.2 | 24.3 | 126.36
6 | 铁件 | kg | 3 | 97 | 291
7 | 电焊条 | kg | 6.81 | 2.2 | 14.98
8 | 纯混凝土 C25 42.5 2 | m3 | 168.73 | 102 | 17210.46
9 | 水 | m3 | 0.78 | 80 | 62.4
10 | 载重汽车 汽油型 载重量5t | 台班 | 544.39 | 0.11 | 59.88
11 | 履带起重机 油动 起重量10t | 台班 | 486.21 | 0.15 | 72.93
12 | 电焊机 交流20~25kVA | 台班 | 67.04 | 0.31 | 20.78
13 | 振捣器 插入式 功率2.2kW | 台班 | 18.67 | 8.9 | 166.16
14 | 离心式水泵 单级 功率7kW | 台班 | 102.67 | 0.9 | 92.4
15 | 风（砂）水枪 耗风量 6m3/min | 台班 | 202.22 | 1.8 | 364
16 | 其他机材费 | % | 20057.3 | 2 | 401.15
17 | 混凝土拌制 | m3 | 25.76 | 102 | 2627.52
18 | 混凝土运输 | m3 | 11.72 | 102 | 1195.44
| 直接工程费小计 |  |  |  | 37337.41
| 措施费 |  | 3.5% |  | 1306.81
| 间接费 |  | 9.5% |  | 3671.2
| 利 润 |  | 5% |  | 2115.77
| 材料补差 |  |  |  | 29571.46
装置性材料费
| 税 金 |  | 9% |  | 6660.24
| 合 计 |  |  |  | 80662.89
| 单 价 |  |  |  | 806.63
注：材料补差按不同材料分别计算补差费用。
单价计算表
单价序号 |  |  | 11
项目名称 |  |  | 溢流面~纯混凝土 C25 42.5 2
定额编号 |  |  | 40135换
施工措施
定额单位 |  |  | 100m3
编号 | 工料名称 | 单位 | 单价(元) | 工料定额 | 合价(元)
1 | 人工 | 工日 | 128 | 59 | 7552
2 | 板枋材 | m3 | 1504 | 0.5 | 752
3 | 铁件 | kg | 3 | 120 | 360
4 | 纯混凝土 C25 42.5 2 | m3 | 168.73 | 102 | 17210.46
5 | 水 | m3 | 0.78 | 120 | 93.6
6 | 载重汽车 汽油型 载重量5t | 台班 | 544.39 | 1 | 544.39
7 | 载重汽车 柴油型 载重量15t | 台班 | 631.63 | 0.75 | 473.72
8 | 汽车起重机 柴油型 起重量25t | 台班 | 712.76 | 0.75 | 534.57
9 | 振捣器 插入式 功率2.2kW | 台班 | 18.67 | 11 | 205.37
10 | 风（砂）水枪 耗风量 6m3/min | 台班 | 202.22 | 2 | 404.44
11 | 滑模台车（含动力设备） 溢流面 分缝宽度8m | 台班 | 698.36 | 9.8 | 6843.93
12 | 离心式水泵 单级 功率7kW | 台班 | 102.67 | 2 | 205.34
13 | 其他机材费 | % | 27627.82 | 3 | 828.83
14 | 混凝土拌制 | m3 | 25.76 | 102 | 2627.52
15 | 混凝土运输 | m3 | 11.72 | 102 | 1195.44
| 直接工程费小计 |  |  |  | 39831.62
| 措施费 |  | 3.5% |  | 1394.11
| 间接费 |  | 9.5% |  | 3916.44
| 利 润 |  | 5% |  | 2257.11
| 材料补差 |  |  |  | 30049.1
装置性材料费
| 税 金 |  | 9% |  | 6970.35
| 合 计 |  |  |  | 84418.72
| 单 价 |  |  |  | 844.19
注：材料补差按不同材料分别计算补差费用。
单价计算表
单价序号 |  |  | 12
项目名称 |  |  | 钢筋混凝土底板、基础 底板厚度60cm~纯混凝土 C25 42.5 2
定额编号 |  |  | 40126换
施工措施
定额单位 |  |  | 100m3
编号 | 工料名称 | 单位 | 单价(元) | 工料定额 | 合价(元)
1 | 人工 | 工日 | 128 | 63.7 | 8153.6
2 | 板枋材 | m3 | 1504 | 0.47 | 706.88
3 | 钢模板 | kg | 5.66 | 22 | 124.52
4 | 型钢 | kg | 4.92 | 28 | 137.76
5 | 卡扣件 | kg | 5.2 | 11 | 57.2
6 | 铁件 | kg | 3 | 82 | 246
7 | 纯混凝土 C25 42.5 2 | m3 | 168.73 | 102 | 17210.46
8 | 水 | m3 | 0.78 | 90 | 70.2
9 | 载重汽车 汽油型 载重量5t | 台班 | 544.39 | 0.3 | 163.32
10 | 振捣器 插入式 功率2.2kW | 台班 | 18.67 | 6.7 | 125.09
11 | 离心式水泵 单级 功率7kW | 台班 | 102.67 | 1 | 102.67
12 | 风（砂）水枪 耗风量 6m3/min | 台班 | 202.22 | 3.9 | 788.66
13 | 其他机材费 | % | 19732.75 | 1 | 197.33
14 | 混凝土拌制 | m3 | 25.76 | 102 | 2627.52
15 | 混凝土运输 | m3 | 11.72 | 102 | 1195.44
| 直接工程费小计 |  |  |  | 31906.64
| 措施费 |  | 3.5% |  | 1116.73
| 间接费 |  | 9.5% |  | 3137.22
| 利 润 |  | 5% |  | 1808.03
| 材料补差 |  |  |  | 29483.74
装置性材料费
| 税 金 |  | 9% |  | 6070.71
| 合 计 |  |  |  | 73523.08
| 单 价 |  |  |  | 735.23
注：材料补差按不同材料分别计算补差费用。
单价计算表
单价序号 |  |  | 13
项目名称 |  |  | 消力坎 无宽缝~纯混凝土 C25 42.5 2
定额编号 |  |  | 40143换
施工措施
定额单位 |  |  | 100m3
编号 | 工料名称 | 单位 | 单价(元) | 工料定额 | 合价(元)
1 | 人工 | 工日 | 128 | 75.6 | 9676.8
2 | 板枋材 | m3 | 1504 | 0.82 | 1233.28
3 | 钢模板 | kg | 5.66 | 23 | 130.18
4 | 型钢 | kg | 4.92 | 39 | 191.88
5 | 卡扣件 | kg | 5.2 | 16 | 83.2
6 | 铁件 | kg | 3 | 88 | 264
7 | 纯混凝土 C25 42.5 2 | m3 | 168.73 | 102 | 17210.46
8 | 水 | m3 | 0.78 | 70 | 54.6
9 | 载重汽车 汽油型 载重量5t | 台班 | 544.39 | 0.31 | 168.76
10 | 履带起重机 油动 起重量10t | 台班 | 486.21 | 0.3 | 145.86
11 | 振捣器 插入式 功率2.2kW | 台班 | 18.67 | 8.9 | 166.16
12 | 风（砂）水枪 耗风量 6m3/min | 台班 | 202.22 | 5.59 | 1130.41
13 | 离心式水泵 单级 功率17kW | 台班 | 156.46 | 2.8 | 438.09
14 | 其他机材费 | % | 21216.88 | 1 | 212.17
15 | 混凝土拌制 | m3 | 25.76 | 102 | 2627.52
16 | 混凝土运输 | m3 | 11.72 | 102 | 1195.44
| 直接工程费小计 |  |  |  | 34928.81
| 措施费 |  | 3.5% |  | 1222.51
| 间接费 |  | 9.5% |  | 3434.38
| 利 润 |  | 5% |  | 1979.28
| 材料补差 |  |  |  | 29571.81
装置性材料费
| 税 金 |  | 9% |  | 6402.31
| 合 计 |  |  |  | 77539.11
| 单 价 |  |  |  | 775.39
注：材料补差按不同材料分别计算补差费用。
单价计算表
单价序号 |  |  | 14
项目名称 |  |  | 混凝土小型结构 其他小型结构~纯混凝土 C25 42.5 2
定额编号 |  |  | 40249换
施工措施
定额单位 |  |  | 100m3
编号 | 工料名称 | 单位 | 单价(元) | 工料定额 | 合价(元)
1 | 人工 | 工日 | 128 | 132.6 | 16972.8
2 | 板枋材 | m3 | 1504 | 1.75 | 2632
3 | 铁件 | kg | 3 | 90 | 270
4 | 纯混凝土 C25 42.5 2 | m3 | 168.73 | 102 | 17210.46
5 | 水 | m3 | 0.78 | 100 | 78
6 | 振捣器 插入式 功率2.2kW | 台班 | 18.67 | 12 | 224.04
7 | 风（砂）水枪 耗风量 6m3/min | 台班 | 202.22 | 2.5 | 505.55
8 | 其他机材费 | % | 20920.05 | 2 | 418.4
9 | 混凝土拌制 | m3 | 25.76 | 102 | 2627.52
10 | 混凝土运输 | m3 | 11.72 | 102 | 1195.44
| 直接工程费小计 |  |  |  | 42134.21
| 措施费 |  | 3.5% |  | 1474.7
| 间接费 |  | 9.5% |  | 4142.85
| 利 润 |  | 5% |  | 2387.59
| 材料补差 |  |  |  | 29512.86
装置性材料费
| 税 金 |  | 9% |  | 7168.7
| 合 计 |  |  |  | 86820.9
| 单 价 |  |  |  | 868.21
注：材料补差按不同材料分别计算补差费用。
单价计算表
单价序号 |  |  | 15
项目名称 |  |  | 混凝土小型结构 踏步~纯混凝土 C25 42.5 2
定额编号 |  |  | 40247换
施工措施
定额单位 |  |  | 100m3
编号 | 工料名称 | 单位 | 单价(元) | 工料定额 | 合价(元)
1 | 人工 | 工日 | 128 | 114.1 | 14604.8
2 | 板枋材 | m3 | 1504 | 1.35 | 2030.4
3 | 铁件 | kg | 3 | 50 | 150
4 | 纯混凝土 C25 42.5 2 | m3 | 168.73 | 102 | 17210.46
5 | 水 | m3 | 0.78 | 100 | 78
6 | 振捣器 插入式 功率2.2kW | 台班 | 18.67 | 11 | 205.37
7 | 风（砂）水枪 耗风量 6m3/min | 台班 | 202.22 | 2.5 | 505.55
8 | 其他机材费 | % | 20179.78 | 1.5 | 302.7
9 | 混凝土拌制 | m3 | 25.76 | 102 | 2627.52
10 | 混凝土运输 | m3 | 11.72 | 102 | 1195.44
| 直接工程费小计 |  |  |  | 38910.24
| 措施费 |  | 3.5% |  | 1361.86
| 间接费 |  | 9.5% |  | 3825.85
| 利 润 |  | 5% |  | 2204.9
| 材料补差 |  |  |  | 29367.26
装置性材料费
| 税 金 |  | 9% |  | 6810.31
| 合 计 |  |  |  | 82480.41
| 单 价 |  |  |  | 824.8
注：材料补差按不同材料分别计算补差费用。
单价计算表
单价序号 |  |  | 16
项目名称 |  |  | 箱式涵洞 每孔净过流断面面积≤3m2~纯混凝土 C25 42.5 2
定额编号 |  |  | 40197换
施工措施
定额单位 |  |  | 100m3
编号 | 工料名称 | 单位 | 单价(元) | 工料定额 | 合价(元)
1 | 人工 | 工日 | 128 | 146.6 | 18764.8
2 | 板枋材 | m3 | 1504 | 3.54 | 5324.16
3 | 钢模板 | kg | 5.66 | 98 | 554.68
4 | 型钢 | kg | 4.92 | 81 | 398.52
5 | 卡扣件 | kg | 5.2 | 32 | 166.4
6 | 铁件 | kg | 3 | 145 | 435
7 | 纯混凝土 C25 42.5 2 | m3 | 168.73 | 102 | 17210.46
8 | 水 | m3 | 0.78 | 90 | 70.2
9 | 载重汽车 汽油型 载重量5t | 台班 | 544.39 | 0.34 | 185.09
10 | 履带起重机 油动 起重量10t | 台班 | 486.21 | 0.43 | 209.07
11 | 振捣器 插入式 功率2.2kW | 台班 | 18.67 | 12 | 224.04
12 | 其他机材费 | % | 24777.62 | 2.5 | 619.44
13 | 混凝土拌制 | m3 | 25.76 | 102 | 2627.52
14 | 混凝土运输 | m3 | 11.72 | 102 | 1195.44
| 直接工程费小计 |  |  |  | 47984.82
| 措施费 |  | 3.5% |  | 1679.47
| 间接费 |  | 9.5% |  | 4718.11
| 利 润 |  | 5% |  | 2719.12
| 材料补差 |  |  |  | 29808
装置性材料费
| 税 金 |  | 9% |  | 7821.86
| 合 计 |  |  |  | 94731.37
| 单 价 |  |  |  | 947.31
注：材料补差按不同材料分别计算补差费用。
单价计算表
单价序号 |  |  | 17
项目名称 |  |  | 闸墩 墩厚1.2米~纯混凝土 C25 42.5 2
定额编号 |  |  | 40121换
施工措施
定额单位 |  |  | 100m3
编号 | 工料名称 | 单位 | 单价(元) | 工料定额 | 合价(元)
1 | 人工 | 工日 | 128 | 122.3 | 15654.4
2 | 板枋材 | m3 | 1504 | 2.3 | 3459.2
3 | 钢模板 | kg | 5.66 | 110 | 622.6
4 | 型钢 | kg | 4.92 | 185 | 910.2
5 | 卡扣件 | kg | 5.2 | 74 | 384.8
6 | 铁件 | kg | 3 | 280 | 840
7 | 电焊条 | kg | 6.81 | 6.1 | 41.54
8 | 铁钉 | kg | 4.42 | 6 | 26.52
9 | 纯混凝土 C25 42.5 2 | m3 | 168.73 | 102 | 17210.46
10 | 水 | m3 | 0.78 | 70 | 54.6
11 | 载重汽车 汽油型 载重量5t | 台班 | 544.39 | 0.46 | 250.42
12 | 塔式起重机 起重量10t | 台班 | 647.1 | 0.87 | 562.98
13 | 电焊机 交流20~25kVA | 台班 | 67.04 | 1.68 | 112.63
14 | 振捣器 插入式 功率2.2kW | 台班 | 18.67 | 6.5 | 121.36
15 | 离心式水泵 单级 功率7kW | 台班 | 102.67 | 2.02 | 207.39
16 | 风（砂）水枪 耗风量 6m3/min | 台班 | 202.22 | 2.02 | 408.48
17 | 其他机材费 | % | 25213.18 | 1.5 | 378.2
18 | 混凝土拌制 | m3 | 25.76 | 102 | 2627.52
19 | 混凝土运输 | m3 | 11.72 | 102 | 1195.44
| 直接工程费小计 |  |  |  | 45068.74
| 措施费 |  | 3.5% |  | 1577.41
| 间接费 |  | 9.5% |  | 4431.38
| 利 润 |  | 5% |  | 2553.88
| 材料补差 |  |  |  | 30204.46
装置性材料费
| 税 金 |  | 9% |  | 7545.23
| 合 计 |  |  |  | 91381.09
| 单 价 |  |  |  | 913.81
注：材料补差按不同材料分别计算补差费用。
单价计算表
单价序号 |  |  | 18
项目名称 |  |  | 板 拱、平板~纯混凝土 C25 42.5 2
定额编号 |  |  | 40232换
施工措施
定额单位 |  |  | 100m3
编号 | 工料名称 | 单位 | 单价(元) | 工料定额 | 合价(元)
1 | 人工 | 工日 | 128 | 252 | 32256
2 | 板枋材 | m3 | 1504 | 3.2 | 4812.8
3 | 钢模板 | kg | 5.66 | 433 | 2450.78
4 | 型钢 | kg | 4.92 | 358 | 1761.36
5 | 卡扣件 | kg | 5.2 | 145 | 754
6 | 铁件 | kg | 3 | 90 | 270
7 | 纯混凝土 C25 42.5 2 | m3 | 168.73 | 102 | 17210.46
8 | 水 | m3 | 0.78 | 100 | 78
9 | 振捣器 插入式 功率2.2kW | 台班 | 18.67 | 15 | 280.05
10 | 风（砂）水枪 耗风量 6m3/min | 台班 | 202.22 | 0.5 | 101.11
11 | 载重汽车 汽油型 载重量5t | 台班 | 544.39 | 0.22 | 119.77
12 | 卷扬机 起重量5t | 台班 | 158.2 | 3.4 | 537.88
13 | 其他机材费 | % | 28376.21 | 3 | 851.29
14 | 混凝土拌制 | m3 | 25.76 | 102 | 2627.52
15 | 混凝土运输 | m3 | 11.72 | 102 | 1195.44
| 直接工程费小计 |  |  |  | 65306.45
| 措施费 |  | 3.5% |  | 2285.73
| 间接费 |  | 9.5% |  | 6421.26
| 利 润 |  | 5% |  | 3700.67
| 材料补差 |  |  |  | 29512.86
装置性材料费
| 税 金 |  | 9% |  | 9650.43
| 合 计 |  |  |  | 116877.39
| 单 价 |  |  |  | 1168.77
注：材料补差按不同材料分别计算补差费用。
单价计算表
单价序号 |  |  | 19
项目名称 |  |  | 回填及填腹混凝土 露天回填及超挖回填~纯混凝土 C20 42.5 2
定额编号 |  |  | 40110换
施工措施
定额单位 |  |  | 100m3
编号 | 工料名称 | 单位 | 单价(元) | 工料定额 | 合价(元)
1 | 人工 | 工日 | 128 | 39.3 | 5030.4
2 | 纯混凝土 C20 42.5 2 | m3 | 159.43 | 102 | 16261.86
3 | 水 | m3 | 0.78 | 70 | 54.6
4 | 振捣器 插入式 功率2.2kW | 台班 | 18.67 | 4.6 | 85.88
5 | 风（砂）水枪 耗风量 6m3/min | 台班 | 202.22 | 2.8 | 566.22
6 | 其他机材费 | % | 16968.56 | 2 | 339.37
7 | 混凝土拌制 | m3 | 25.76 | 102 | 2627.52
8 | 混凝土运输 | m3 | 11.72 | 102 | 1195.44
| 直接工程费小计 |  |  |  | 26161.29
| 措施费 |  | 3.5% |  | 915.65
| 间接费 |  | 9.5% |  | 2572.31
| 利 润 |  | 5% |  | 1482.46
| 材料补差 |  |  |  | 28858.86
装置性材料费
| 税 金 |  | 9% |  | 5399.15
| 合 计 |  |  |  | 65389.72
| 单 价 |  |  |  | 653.9
注：材料补差按不同材料分别计算补差费用。
单价计算表
单价序号 |  |  | 20
项目名称 |  |  | 人工、机动驳抛石 双胶轮车
定额编号 |  |  | 30137
施工措施
定额单位 |  |  | 100m3抛填方
编号 | 工料名称 | 单位 | 单价(元) | 工料定额 | 合价(元)
1 | 人工 | 工日 | 128 | 17.2 | 2201.6
2 | 毛块石 | m3 | 30 | 103 | 3090
3 | 双胶轮车 | 台班 | 4.04 | 14.9 | 60.2
4 | 其他机材费 | % | 3150.2 | 1 | 31.5
| 直接工程费小计 |  |  |  | 5383.3
| 措施费 |  | 3.5% |  | 188.42
| 间接费 |  | 9.5% |  | 529.31
| 利 润 |  | 5% |  | 305.05
| 材料补差 |  |  |  | 15645.7
装置性材料费
| 税 金 |  | 9% |  | 1984.66
| 合 计 |  |  |  | 24036.44
| 单 价 |  |  |  | 240.36
注：材料补差按不同材料分别计算补差费用。
单价计算表
单价序号 |  |  | 21
项目名称 |  |  | 人工、机动驳抛石 双胶轮车
定额编号 |  |  | 30137
施工措施
定额单位 |  |  | 100m3抛填方
编号 | 工料名称 | 单位 | 单价(元) | 工料定额 | 合价(元)
1 | 人工 | 工日 | 128 | 17.2 | 2201.6
2 | 双胶轮车 | 台班 | 4.04 | 14.9 | 60.2
3 | 其他机材费 | % | 60.2 | 1 | 0.6
| 直接工程费小计 |  |  |  | 2262.4
| 措施费 |  | 3.5% |  | 79.18
| 间接费 |  | 9.5% |  | 222.45
| 利 润 |  | 5% |  | 128.2
材料补差
装置性材料费
| 税 金 |  | 9% |  | 242.3
| 合 计 |  |  |  | 2934.53
| 单 价 |  |  |  | 29.35
注：材料补差按不同材料分别计算补差费用。
单价计算表
单价序号 |  |  | 22
项目名称 |  |  | 伸缩缝 沥青木板
定额编号 |  |  | 40279
施工措施
定额单位 |  |  | 100m2
编号 | 工料名称 | 单位 | 单价(元) | 工料定额 | 合价(元)
1 | 人工 | 工日 | 128 | 18.7 | 2393.6
2 | 板枋材 | m3 | 1504 | 2.2 | 3308.8
3 | 沥青 | t | 4602 | 1.24 | 5706.48
4 | 木柴 | t | 435 | 0.42 | 182.7
5 | 双胶轮车 | 台班 | 4.04 | 0.56 | 2.26
6 | 其他机材费 | % | 9200.24 | 1 | 92
| 直接工程费小计 |  |  |  | 11685.84
| 措施费 |  | 3.5% |  | 409
| 间接费 |  | 9.5% |  | 1149.01
| 利 润 |  | 5% |  | 662.19
材料补差
装置性材料费
| 税 金 |  | 9% |  | 1251.54
| 合 计 |  |  |  | 15157.6
| 单 价 |  |  |  | 151.58
注：材料补差按不同材料分别计算补差费用。
单价计算表
单价序号 |  |  | 23
项目名称 |  |  | 铜片铁片等止水 橡胶止水
定额编号 |  |  | 40259
施工措施
定额单位 |  |  | 100延长米
编号 | 工料名称 | 单位 | 单价(元) | 工料定额 | 合价(元)
1 | 人工 | 工日 | 128 | 16.5 | 2112
2 | 橡胶止水带 | m | 53.1 | 103 | 5469.3
3 | 其他机材费 | % | 5469.3 | 1 | 54.69
| 直接工程费小计 |  |  |  | 7635.99
| 措施费 |  | 3.5% |  | 267.26
| 间接费 |  | 9.5% |  | 750.81
| 利 润 |  | 5% |  | 432.7
材料补差
装置性材料费
| 税 金 |  | 9% |  | 817.81
| 合 计 |  |  |  | 9904.57
| 单 价 |  |  |  | 99.05
注：材料补差按不同材料分别计算补差费用。
单价计算表
单价序号 |  |  | 24
项目名称 |  |  | 塑料排水管埋设 有反滤包
定额编号 |  |  | 30222
施工措施
定额单位 |  |  | 100m
编号 | 工料名称 | 单位 | 单价(元) | 工料定额 | 合价(元)
1 | 人工 | 工日 | 128 | 6.4 | 819.2
2 | 塑料管 | m | 9.06 | 102 | 924.12
3 | 土工布 | m2 | 4.35 | 45 | 195.75
4 | 碎石 | m3 | 30 | 1.8 | 54
5 | 其他机材费 | % | 1173.87 | 1 | 11.74
| 直接工程费小计 |  |  |  | 2004.81
| 措施费 |  | 3.5% |  | 70.17
| 间接费 |  | 9.5% |  | 197.12
| 利 润 |  | 5% |  | 113.61
| 材料补差 |  |  |  | 308.88
装置性材料费
| 税 金 |  | 9% |  | 242.51
| 合 计 |  |  |  | 2937.1
| 单 价 |  |  |  | 29.37
注：材料补差按不同材料分别计算补差费用。
单价计算表
单价序号 |  |  | 25
项目名称 |  |  | 钢筋制作安装 一般钢筋
定额编号 |  |  | 40332
施工措施
定额单位 |  |  | t
编号 | 工料名称 | 单位 | 单价(元) | 工料定额 | 合价(元)
1 | 人工 | 工日 | 128 | 5.8 | 742.4
2 | 钢筋 | t | 3000 | 1.07 | 3195
3 | 铁丝 | kg | 4.42 | 5 | 22.1
4 | 电焊条 | kg | 6.81 | 7.5 | 51.08
5 | 钢筋调直机 功率4~14kW | 台班 | 140.27 | 0.1 | 14.03
6 | 风（砂）水枪 耗风量 6m3/min | 台班 | 202.22 | 0.23 | 46.51
7 | 钢筋切断机 功率20kW | 台班 | 196.42 | 0.06 | 11.79
8 | 钢筋弯曲机 Φ6~40 | 台班 | 130.31 | 0.16 | 20.85
9 | 电焊机 交流20~25kVA | 台班 | 67.04 | 0.77 | 51.62
10 | 对焊机 电弧型150kVA | 台班 | 489.79 | 0.06 | 29.39
11 | 载重汽车 汽油型 载重量5t | 台班 | 544.39 | 0.07 | 38.11
12 | 汽车起重机 柴油型 起重量8t | 台班 | 468.61 | 0.02 | 9.37
13 | 其他机材费 | % | 3489.84 | 1 | 34.9
| 直接工程费小计 |  |  |  | 4267.13
| 措施费 |  | 3.5% |  | 149.35
| 间接费 |  | 5.7% |  | 251.74
| 利 润 |  | 5% |  | 233.41
| 材料补差 |  |  |  | 1781.8
装置性材料费
| 税 金 |  | 9% |  | 601.51
| 合 计 |  |  |  | 7284.95
| 单 价 |  |  |  | 7284.95
注：材料补差按不同材料分别计算补差费用。
单价计算表
单价序号 |  |  | 26
项目名称 |  |  | 砌体拆除 机械挖除浆砌石
定额编号 |  |  | 30206
施工措施
定额单位 |  |  | 100m3
编号 | 工料名称 | 单位 | 单价(元) | 工料定额 | 合价(元)
1 | 人工 | 工日 | 128 | 4 | 512
2 | 单斗挖掘机 液压 斗容1m3 | 台班 | 786.92 | 1.6 | 1259.07
3 | 其他机材费 | % | 1259.07 | 10 | 125.91
| 直接工程费小计 |  |  |  | 1896.98
| 措施费 |  | 3.5% |  | 66.39
| 间接费 |  | 9.5% |  | 186.52
| 利 润 |  | 5% |  | 107.49
| 材料补差 |  |  |  | 585.65
装置性材料费
| 税 金 |  | 9% |  | 255.87
| 合 计 |  |  |  | 3098.91
| 单 价 |  |  |  | 30.99
注：材料补差按不同材料分别计算补差费用。
单价计算表
单价序号 |  |  | 27
项目名称 |  |  | 挖掘机挖土方 土类级别Ⅲ~单斗挖掘机 液压 1.0m3
定额编号 |  |  | 10014
施工措施
定额单位 |  |  | 100m3
编号 | 工料名称 | 单位 | 单价(元) | 工料定额 | 合价(元)
1 | 人工 | 工日 | 128 | 0.5 | 64
2 | 单斗挖掘机 液压 斗容1m3 | 台班 | 786.92 | 0.19 | 149.51
3 | 其他机材费 | % | 149.51 | 3 | 4.49
| 直接工程费小计 |  |  |  | 218
| 措施费 |  | 3.5% |  | 7.63
| 间接费 |  | 6.5% |  | 14.67
| 利 润 |  | 5% |  | 12.01
| 材料补差 |  |  |  | 69.55
装置性材料费
| 税 金 |  | 9% |  | 28.97
| 合 计 |  |  |  | 350.82
| 单 价 |  |  |  | 3.51
注：材料补差按不同材料分别计算补差费用。
单价计算表
单价序号 |  |  | 28
项目名称 |  |  | 建筑物土石回填 土方回填机械夯填
定额编号 |  |  | 10563
施工措施
定额单位 |  |  | 100m3
编号 | 工料名称 | 单位 | 单价(元) | 工料定额 | 合价(元)
1 | 人工 | 工日 | 128 | 2 | 256
2 | 推土机 功率74kW | 台班 | 552.66 | 0.1 | 55.27
3 | 蛙式夯实机 功率2.8kW | 台班 | 147.77 | 1.5 | 221.66
4 | 其他机材费 | % | 276.92 | 5 | 13.85
| 直接工程费小计 |  |  |  | 546.77
| 措施费 |  | 3.5% |  | 19.14
| 间接费 |  | 6.5% |  | 36.78
| 利 润 |  | 5% |  | 30.13
| 材料补差 |  |  |  | 30.21
装置性材料费
| 税 金 |  | 9% |  | 59.67
| 合 计 |  |  |  | 722.71
| 单 价 |  |  |  | 7.23
注：材料补差按不同材料分别计算补差费用。
单价计算表
单价序号 |  |  | 29
项目名称 |  |  | 素混凝土底板、基础、垫层及压顶 底板、基础、垫层30cm~纯混凝土 C20 42.5 2
定额编号 |  |  | 40130换
施工措施
定额单位 |  |  | 100m3
编号 | 工料名称 | 单位 | 单价(元) | 工料定额 | 合价(元)
1 | 人工 | 工日 | 128 | 57.1 | 7308.8
2 | 板枋材 | m3 | 1504 | 0.42 | 631.68
3 | 铁件 | kg | 3 | 30 | 90
4 | 纯混凝土 C20 42.5 2 | m3 | 159.43 | 102 | 16261.86
5 | 水 | m3 | 0.78 | 70 | 54.6
6 | 振捣器 平板式 功率2.2kW | 台班 | 16.98 | 4.8 | 81.5
7 | 离心式水泵 单级 功率7kW | 台班 | 102.67 | 1 | 102.67
8 | 风（砂）水枪 耗风量 6m3/min | 台班 | 202.22 | 1.5 | 303.33
9 | 其他机材费 | % | 17525.64 | 2 | 350.51
10 | 混凝土拌制 | m3 | 25.76 | 102 | 2627.52
11 | 混凝土运输 | m3 | 11.72 | 102 | 1195.44
| 直接工程费小计 |  |  |  | 29007.92
| 措施费 |  | 3.5% |  | 1015.28
| 间接费 |  | 9.5% |  | 2852.2
| 利 润 |  | 5% |  | 1643.77
| 材料补差 |  |  |  | 28968.06
装置性材料费
| 税 金 |  | 9% |  | 5713.85
| 合 计 |  |  |  | 69201.08
| 单 价 |  |  |  | 692.01
注：材料补差按不同材料分别计算补差费用。
单价计算表
单价序号 |  |  | 30
项目名称 |  |  | 外包混凝土 厚度≤0.5m~若混凝土完全包裹管道时~纯混凝土 C20 42.5 2
定额编号 |  |  | 40242换
施工措施
定额单位 |  |  | 100m3
编号 | 工料名称 | 单位 | 单价(元) | 工料定额 | 合价(元)
1 | 人工 | 工日 | 128 | 80 | 10240
2 | 板枋材 | m3 | 1504 | 0.42 | 631.68
3 | 钢模板 | kg | 5.66 | 230 | 1301.8
4 | 型钢 | kg | 4.92 | 120 | 590.4
5 | 卡扣件 | kg | 5.2 | 56 | 291.2
6 | 铁件 | kg | 3 | 270 | 810
7 | 电焊条 | kg | 6.81 | 8 | 54.48
8 | 纯混凝土 C20 42.5 2 | m3 | 159.43 | 102 | 16261.86
9 | 水 | m3 | 0.78 | 90 | 70.2
10 | 振捣器 插入式 功率2.2kW | 台班 | 18.67 | 8.8 | 164.3
11 | 电焊机 交流20~25kVA | 台班 | 67.04 | 0.8 | 53.63
12 | 风（砂）水枪 耗风量 6m3/min | 台班 | 202.22 | 6.56 | 1326.56
13 | 其他机材费 | % | 21556.11 | 2 | 431.12
14 | 混凝土拌制 | m3 | 25.76 | 102 | 2627.52
15 | 混凝土运输 | m3 | 11.72 | 102 | 1195.44
| 直接工程费小计 |  |  |  | 36050.19
| 措施费 |  | 3.5% |  | 1261.76
| 间接费 |  | 9.5% |  | 3544.64
| 利 润 |  | 5% |  | 2042.83
| 材料补差 |  |  |  | 29841.66
装置性材料费
| 税 金 |  | 9% |  | 6546.7
| 合 计 |  |  |  | 79287.77
| 单 价 |  |  |  | 792.88
注：材料补差按不同材料分别计算补差费用。
单价计算表
单价序号 |  |  | 31
项目名称 |  |  | 混凝土管铺设 公称直径0.8m~水泥砂浆 M10 42.5
定额编号 |  |  | 40611换
施工措施
定额单位 |  |  | 100延长米
编号 | 工料名称 | 单位 | 单价(元) | 工料定额 | 合价(元)
1 | 人工 | 工日 | 128 | 59.7 | 7641.6
2 | 润滑油 | kg | 17.5 | 3.2 | 56
3 | 水泥砂浆 M10 42.5 | m3 | 137.02 | 0.18 | 24.66
4 | 混凝土管 | m | 339.7 | 100 | 33970
5 | 水 | m3 | 0.78 | 55.4 | 43.21
6 | 汽车起重机 柴油型 起重量16t | 台班 | 618.27 | 1.5 | 927.41
7 | 卷扬机 起重量5t | 台班 | 158.2 | 1.1 | 174.02
8 | 离心式水泵 单级 功率7kW | 台班 | 102.67 | 1.5 | 154.01
9 | 试压泵 2.5MPa | 台班 | 119.01 | 0.39 | 46.41
10 | 其他机材费 | % | 35395.72 | 2 | 707.91
| 直接工程费小计 |  |  |  | 43745.23
| 措施费 |  | 3.5% |  | 1531.08
| 间接费 |  | 9.5% |  | 4301.25
| 利 润 |  | 5% |  | 2478.88
| 材料补差 |  |  |  | 363.95
装置性材料费
| 税 金 |  | 9% |  | 4717.84
| 合 计 |  |  |  | 57138.23
| 单 价 |  |  |  | 571.38
注：材料补差按不同材料分别计算补差费用。
单价计算表
单价序号 |  |  | 32
项目名称 |  |  | 混凝土灌砌块石 护底、护坡~纯混凝土 C20 42.5 2
定额编号 |  |  | 30067换
施工措施
定额单位 |  |  | 100m3
编号 | 工料名称 | 单位 | 单价(元) | 工料定额 | 合价(元)
1 | 人工 | 工日 | 128 | 70.1 | 8972.8
2 | 块石 | m3 | 60 | 84.3 | 5058
3 | 纯混凝土 C20 42.5 2 | m3 | 159.43 | 52.5 | 8370.08
4 | 混凝土搅拌机 出料0.4m3 | 台班 | 214 | 1.74 | 372.36
5 | 振捣器 插入式 功率2.2kW | 台班 | 18.67 | 12.5 | 233.38
6 | 双胶轮车 | 台班 | 4.04 | 15 | 60.6
7 | 其他机材费 | % | 14094.41 | 0.5 | 70.47
8 | 混凝土运输 | m3 | 11.72 | 52.5 | 615.3
| 直接工程费小计 |  |  |  | 23752.98
| 措施费 |  | 3.5% |  | 831.35
| 间接费 |  | 9.5% |  | 2335.51
| 利 润 |  | 5% |  | 1345.99
| 材料补差 |  |  |  | 25130
装置性材料费
| 税 金 |  | 9% |  | 4805.63
| 合 计 |  |  |  | 58201.46
| 单 价 |  |  |  | 582.01
注：材料补差按不同材料分别计算补差费用。
单价计算表
单价序号 |  |  | 33
项目名称 |  |  | 混凝土灌砌块石 护底、护坡~纯混凝土 C20 42.5 2
定额编号 |  |  | 30067换
施工措施
定额单位 |  |  | 100m3
编号 | 工料名称 | 单位 | 单价(元) | 工料定额 | 合价(元)
1 | 人工 | 工日 | 128 | 70.1 | 8972.8
2 | 纯混凝土 C20 42.5 2 | m3 | 159.43 | 52.5 | 8370.08
3 | 混凝土搅拌机 出料0.4m3 | 台班 | 214 | 1.74 | 372.36
4 | 振捣器 插入式 功率2.2kW | 台班 | 18.67 | 12.5 | 233.38
5 | 双胶轮车 | 台班 | 4.04 | 15 | 60.6
6 | 其他机材费 | % | 9036.41 | 0.5 | 45.18
7 | 混凝土运输 | m3 | 11.72 | 52.5 | 615.3
| 直接工程费小计 |  |  |  | 18669.69
| 措施费 |  | 3.5% |  | 653.44
| 间接费 |  | 9.5% |  | 1835.7
| 利 润 |  | 5% |  | 1057.94
| 材料补差 |  |  |  | 14853.83
装置性材料费
| 税 金 |  | 9% |  | 3336.35
| 合 计 |  |  |  | 40406.95
| 单 价 |  |  |  | 404.07
注：材料补差按不同材料分别计算补差费用。
单价计算表
单价序号 |  |  | 34
项目名称 |  |  | 混凝土小型结构 排水沟~纯混凝土 C20 42.5 2
定额编号 |  |  | 40248换
施工措施
定额单位 |  |  | 100m3
编号 | 工料名称 | 单位 | 单价(元) | 工料定额 | 合价(元)
1 | 人工 | 工日 | 128 | 121.5 | 15552
2 | 板枋材 | m3 | 1504 | 0.7 | 1052.8
3 | 钢模板 | kg | 5.66 | 120 | 679.2
4 | 型钢 | kg | 4.92 | 75 | 369
5 | 卡扣件 | kg | 5.2 | 50 | 260
6 | 铁件 | kg | 3 | 136 | 408
7 | 纯混凝土 C20 42.5 2 | m3 | 159.43 | 102 | 16261.86
8 | 水 | m3 | 0.78 | 100 | 78
9 | 振捣器 插入式 功率2.2kW | 台班 | 18.67 | 11 | 205.37
10 | 风（砂）水枪 耗风量 6m3/min | 台班 | 202.22 | 2.5 | 505.55
11 | 其他机材费 | % | 19819.78 | 1.5 | 297.3
12 | 混凝土拌制 | m3 | 25.76 | 102 | 2627.52
13 | 混凝土运输 | m3 | 11.72 | 102 | 1195.44
| 直接工程费小计 |  |  |  | 39492.04
| 措施费 |  | 3.5% |  | 1382.22
| 间接费 |  | 9.5% |  | 3883.05
| 利 润 |  | 5% |  | 2237.87
| 材料补差 |  |  |  | 29353.9
装置性材料费
| 税 金 |  | 9% |  | 6871.42
| 合 计 |  |  |  | 83220.5
| 单 价 |  |  |  | 832.21
注：材料补差按不同材料分别计算补差费用。
单价计算表
单价序号 |  |  | 35
项目名称 |  |  | 浆砌块石 挡土墙~水泥砂浆 M7.5 42.5
定额编号 |  |  | 30030换
施工措施
定额单位 |  |  | 100m3
编号 | 工料名称 | 单位 | 单价(元) | 工料定额 | 合价(元)
1 | 人工 | 工日 | 128 | 86.8 | 11110.4
2 | 块石 | m3 | 60 | 115 | 6900
3 | 水泥砂浆 M7.5 42.5 | m3 | 131.92 | 34.4 | 4538.05
4 | 砂浆搅拌机 | 台班 | 149.64 | 1.6 | 239.42
5 | 双胶轮车 | 台班 | 4.04 | 18 | 72.72
6 | 其他机材费 | % | 11750.19 | 0.5 | 58.75
| 直接工程费小计 |  |  |  | 22919.34
| 措施费 |  | 3.5% |  | 802.18
| 间接费 |  | 9.5% |  | 2253.54
| 利 润 |  | 5% |  | 1298.75
| 材料补差 |  |  |  | 23535.95
装置性材料费
| 税 金 |  | 9% |  | 4572.88
| 合 计 |  |  |  | 55382.64
| 单 价 |  |  |  | 553.83
注：材料补差按不同材料分别计算补差费用。
单价计算表
单价序号 |  |  | 36
项目名称 |  |  | 浆砌块石 挡土墙~水泥砂浆 M7.5 42.5
定额编号 |  |  | 30030换
施工措施
定额单位 |  |  | 100m3
编号 | 工料名称 | 单位 | 单价(元) | 工料定额 | 合价(元)
1 | 人工 | 工日 | 128 | 86.8 | 11110.4
2 | 水泥砂浆 M7.5 42.5 | m3 | 131.92 | 34.4 | 4538.05
3 | 砂浆搅拌机 | 台班 | 149.64 | 1.6 | 239.42
4 | 双胶轮车 | 台班 | 4.04 | 18 | 72.72
5 | 其他机材费 | % | 4850.19 | 0.5 | 24.25
| 直接工程费小计 |  |  |  | 15984.84
| 措施费 |  | 3.5% |  | 559.47
| 间接费 |  | 9.5% |  | 1571.71
| 利 润 |  | 5% |  | 905.8
| 材料补差 |  |  |  | 9517.45
装置性材料费
| 税 金 |  | 9% |  | 2568.53
| 合 计 |  |  |  | 31107.81
| 单 价 |  |  |  | 311.08
注：材料补差按不同材料分别计算补差费用。
单价计算表
单价序号 |  |  | 37
项目名称 |  |  | 素混凝土底板、基础、垫层及压顶 压顶~纯混凝土 C20 42.5 2
定额编号 |  |  | 40132换
施工措施
定额单位 |  |  | 100m3
编号 | 工料名称 | 单位 | 单价(元) | 工料定额 | 合价(元)
1 | 人工 | 工日 | 128 | 97.1 | 12428.8
2 | 板枋材 | m3 | 1504 | 1.87 | 2812.48
3 | 铁件 | kg | 3 | 60 | 180
4 | 纯混凝土 C20 42.5 2 | m3 | 159.43 | 102 | 16261.86
5 | 水 | m3 | 0.78 | 70 | 54.6
6 | 振捣器 平板式 功率2.2kW | 台班 | 16.98 | 5 | 84.9
7 | 其他机材费 | % | 19393.84 | 2 | 387.88
8 | 混凝土拌制 | m3 | 25.76 | 102 | 2627.52
9 | 混凝土运输 | m3 | 11.72 | 102 | 1195.44
| 直接工程费小计 |  |  |  | 36033.48
| 措施费 |  | 3.5% |  | 1261.17
| 间接费 |  | 9.5% |  | 3542.99
| 利 润 |  | 5% |  | 2041.88
| 材料补差 |  |  |  | 29077.26
装置性材料费
| 税 金 |  | 9% |  | 6476.11
| 合 计 |  |  |  | 78432.89
| 单 价 |  |  |  | 784.33
注：材料补差按不同材料分别计算补差费用。
单价计算表
单价序号 |  |  | 38
项目名称 |  |  | 检查井盖铸铁井盖安装
定额编号 |  |  | [市政]6-275
施工措施
定额单位 |  |  | 10套
编号 | 工料名称 | 单位 | 单价(元) | 工料定额 | 合价(元)
1 | 人工 | 工日 | 128 | 2.95 | 378.11
2 | 煤焦油沥青漆 | kg | 7.51 | 4.92 | 36.95
3 | 其他材料费 | 元 | 1 | 1.44 | 1.44
4 | 铸铁检查井盖 | 套 | 610 | 10 | 6100
5 | 干混抹灰砂浆 | m3 | 445.77 | 0.28 | 126.6
| 直接工程费小计 |  |  |  | 6643.1
| 措施费 |  | 3.5% |  | 232.51
| 间接费 |  | 9.5% |  | 653.18
| 利 润 |  | 5% |  | 376.44
| 材料补差 |  |  |  | 56.26
装置性材料费
| 税 金 |  | 9% |  | 716.53
| 合 计 |  |  |  | 8678.03
| 单 价 |  |  |  | 867.8
注：材料补差按不同材料分别计算补差费用。
单价计算表
单价序号 |  |  | 39
项目名称 |  |  | 挖掘机挖土方 土类级别Ⅰ、Ⅱ~单斗挖掘机 液压 1.0m3
定额编号 |  |  | 10013
施工措施
定额单位 |  |  | 100m3
编号 | 工料名称 | 单位 | 单价(元) | 工料定额 | 合价(元)
1 | 人工 | 工日 | 128 | 0.5 | 64
2 | 单斗挖掘机 液压 斗容1m3 | 台班 | 786.92 | 0.17 | 133.78
3 | 其他机材费 | % | 133.78 | 3 | 4.01
| 直接工程费小计 |  |  |  | 201.79
| 措施费 |  | 3.5% |  | 7.06
| 间接费 |  | 6.5% |  | 13.58
| 利 润 |  | 5% |  | 11.12
| 材料补差 |  |  |  | 62.23
装置性材料费
| 税 金 |  | 9% |  | 26.62
| 合 计 |  |  |  | 322.39
| 单 价 |  |  |  | 3.22
注：材料补差按不同材料分别计算补差费用。
单价计算表
单价序号 |  |  | 40
项目名称 |  |  | 挖掘机挖土方 土类级别Ⅳ~单斗挖掘机 液压 1.0m3
定额编号 |  |  | 10015
施工措施
定额单位 |  |  | 100m3
编号 | 工料名称 | 单位 | 单价(元) | 工料定额 | 合价(元)
1 | 人工 | 工日 | 128 | 0.5 | 64
2 | 单斗挖掘机 液压 斗容1m3 | 台班 | 786.92 | 0.21 | 165.25
3 | 其他机材费 | % | 165.25 | 3 | 4.96
| 直接工程费小计 |  |  |  | 234.21
| 措施费 |  | 3.5% |  | 8.2
| 间接费 |  | 6.5% |  | 15.76
| 利 润 |  | 5% |  | 12.91
| 材料补差 |  |  |  | 76.87
装置性材料费
| 税 金 |  | 9% |  | 31.31
| 合 计 |  |  |  | 379.25
| 单 价 |  |  |  | 3.79
注：材料补差按不同材料分别计算补差费用。
单价计算表
单价序号 |  |  | 41
项目名称 |  |  | 建筑物土石回填 砂砾料回填机械夯填
定额编号 |  |  | 10566
施工措施
定额单位 |  |  | 100m3
编号 | 工料名称 | 单位 | 单价(元) | 工料定额 | 合价(元)
1 | 人工 | 工日 | 128 | 2.5 | 320
2 | 推土机 功率74kW | 台班 | 552.66 | 0.15 | 82.9
3 | 蛙式夯实机 功率2.8kW | 台班 | 147.77 | 1.5 | 221.66
4 | 其他机材费 | % | 304.55 | 5 | 15.23
| 直接工程费小计 |  |  |  | 639.78
| 措施费 |  | 3.5% |  | 22.39
| 间接费 |  | 6.5% |  | 43.04
| 利 润 |  | 5% |  | 35.26
| 材料补差 |  |  |  | 45.32
装置性材料费
| 税 金 |  | 9% |  | 70.72
| 合 计 |  |  |  | 856.52
| 单 价 |  |  |  | 8.57
注：材料补差按不同材料分别计算补差费用。
单价计算表
单价序号 |  |  | 42
项目名称 |  |  | 混凝土灌砌块石 挡墙~纯混凝土 C20 42.5 2
定额编号 |  |  | 30068换
施工措施
定额单位 |  |  | 100m3
编号 | 工料名称 | 单位 | 单价(元) | 工料定额 | 合价(元)
1 | 人工 | 工日 | 128 | 69.4 | 8883.2
2 | 块石 | m3 | 60 | 85 | 5100
3 | 纯混凝土 C20 42.5 2 | m3 | 159.43 | 52 | 8290.36
4 | 混凝土搅拌机 出料0.4m3 | 台班 | 214 | 1.74 | 372.36
5 | 振捣器 插入式 功率2.2kW | 台班 | 18.67 | 12.5 | 233.38
6 | 双胶轮车 | 台班 | 4.04 | 15 | 60.6
7 | 其他机材费 | % | 14056.7 | 0.5 | 70.28
8 | 混凝土运输 | m3 | 11.72 | 52 | 609.44
| 直接工程费小计 |  |  |  | 23619.62
| 措施费 |  | 3.5% |  | 826.69
| 间接费 |  | 9.5% |  | 2322.4
| 利 润 |  | 5% |  | 1338.44
| 材料补差 |  |  |  | 25073.86
装置性材料费
| 税 金 |  | 9% |  | 4786.29
| 合 计 |  |  |  | 57967.29
| 单 价 |  |  |  | 579.67
注：材料补差按不同材料分别计算补差费用。
单价计算表
单价序号 |  |  | 43
项目名称 |  |  | 混凝土灌砌块石 挡墙~纯混凝土 C20 42.5 2
定额编号 |  |  | 30068换
施工措施
定额单位 |  |  | 100m3
编号 | 工料名称 | 单位 | 单价(元) | 工料定额 | 合价(元)
1 | 人工 | 工日 | 128 | 69.4 | 8883.2
2 | 纯混凝土 C20 42.5 2 | m3 | 159.43 | 52 | 8290.36
3 | 混凝土搅拌机 出料0.4m3 | 台班 | 214 | 1.74 | 372.36
4 | 振捣器 插入式 功率2.2kW | 台班 | 18.67 | 12.5 | 233.38
5 | 双胶轮车 | 台班 | 4.04 | 15 | 60.6
6 | 其他机材费 | % | 8956.7 | 0.5 | 44.78
7 | 混凝土运输 | m3 | 11.72 | 52 | 609.44
| 直接工程费小计 |  |  |  | 18494.12
| 措施费 |  | 3.5% |  | 647.29
| 间接费 |  | 9.5% |  | 1818.43
| 利 润 |  | 5% |  | 1047.99
| 材料补差 |  |  |  | 14712.36
装置性材料费
| 税 金 |  | 9% |  | 3304.82
| 合 计 |  |  |  | 40025.02
| 单 价 |  |  |  | 400.25
注：材料补差按不同材料分别计算补差费用。
单价计算表
单价序号 |  |  | 44
项目名称 |  |  | 混凝土小型结构 踏步~纯混凝土 C20 42.5 2
定额编号 |  |  | 40247换
施工措施
定额单位 |  |  | 100m3
编号 | 工料名称 | 单位 | 单价(元) | 工料定额 | 合价(元)
1 | 人工 | 工日 | 128 | 114.1 | 14604.8
2 | 板枋材 | m3 | 1504 | 1.35 | 2030.4
3 | 铁件 | kg | 3 | 50 | 150
4 | 纯混凝土 C20 42.5 2 | m3 | 159.43 | 102 | 16261.86
5 | 水 | m3 | 0.78 | 100 | 78
6 | 振捣器 插入式 功率2.2kW | 台班 | 18.67 | 11 | 205.37
7 | 风（砂）水枪 耗风量 6m3/min | 台班 | 202.22 | 2.5 | 505.55
8 | 其他机材费 | % | 19231.18 | 1.5 | 288.47
9 | 混凝土拌制 | m3 | 25.76 | 102 | 2627.52
10 | 混凝土运输 | m3 | 11.72 | 102 | 1195.44
| 直接工程费小计 |  |  |  | 37947.41
| 措施费 |  | 3.5% |  | 1328.16
| 间接费 |  | 9.5% |  | 3731.18
| 利 润 |  | 5% |  | 2150.34
| 材料补差 |  |  |  | 29040.86
装置性材料费
| 税 金 |  | 9% |  | 6677.81
| 合 计 |  |  |  | 80875.76
| 单 价 |  |  |  | 808.76
注：材料补差按不同材料分别计算补差费用。
单价计算表
单价序号 |  |  | 45
项目名称 |  |  | 混凝土小型结构 其他小型结构~纯混凝土 C20 42.5 2
定额编号 |  |  | 40249换
施工措施
定额单位 |  |  | 100m3
编号 | 工料名称 | 单位 | 单价(元) | 工料定额 | 合价(元)
1 | 人工 | 工日 | 128 | 132.6 | 16972.8
2 | 板枋材 | m3 | 1504 | 1.75 | 2632
3 | 铁件 | kg | 3 | 90 | 270
4 | 纯混凝土 C20 42.5 2 | m3 | 159.43 | 102 | 16261.86
5 | 水 | m3 | 0.78 | 100 | 78
6 | 振捣器 插入式 功率2.2kW | 台班 | 18.67 | 12 | 224.04
7 | 风（砂）水枪 耗风量 6m3/min | 台班 | 202.22 | 2.5 | 505.55
8 | 其他机材费 | % | 19971.45 | 2 | 399.43
9 | 混凝土拌制 | m3 | 25.76 | 102 | 2627.52
10 | 混凝土运输 | m3 | 11.72 | 102 | 1195.44
| 直接工程费小计 |  |  |  | 41166.64
| 措施费 |  | 3.5% |  | 1440.83
| 间接费 |  | 9.5% |  | 4047.71
| 利 润 |  | 5% |  | 2332.76
| 材料补差 |  |  |  | 29186.46
装置性材料费
| 税 金 |  | 9% |  | 7035.7
| 合 计 |  |  |  | 85210.1
| 单 价 |  |  |  | 852.1
注：材料补差按不同材料分别计算补差费用。