## 表10_2_2-12 招标控制价费用表
【表10.2.2-12】
预算审核价费用表
工程名称:嵊州市长乐镇留公田村（里畏）道路拓宽工程 |  |  |  |  | 第1页 共1页
序号 | 工程名称 | 金额(元) | 其中：（元） |  |  |  | 备注
|  |  | 暂估价 | 安全文明 施工基本费 | 规费 | 税金
1 | 单项工程 | 379457 |  | 3074.63 | 6863.01 | 31331.27
1.1 | 市政 | 379457 |  | 3074.63 | 6863.01 | 31331.27
合计 |  | 379457 |  | 3074.63 | 6863.01 | 31331.27

## 1_表10_2_2-13 【不含单列】单位(专业)工程招
【表10.2.2-13】
单位（专业）工程预算审核价费用表
工程名称:单项工程-市政 |  |  | 标段: | 第1页 共1页
序号 | 费用名称 |  | 计算公式 | 金额 (元) | 备注
1 | 分部分项工程费 |  | ∑(分部分项工程量×综合单价） | 317287.32 | 见表10.2.2-16
1.1 | 其中 | 人工费+机械费 | ∑分部分项（定额人工费+定额机械费） | 34534.22
2 | 措施项目费 |  | （2.1+2.2） | 7397.54
2.1 | 施工技术措施项目费 |  | ∑(技措项目工程量×综合单价） | 4322.91 | 见表10.2.2-16
2.1.1 | 其中 | 人工费+机械费 | ∑技措项目（定额人工费+定额机械费） | 2068.51
2.2 | 施工组织措施项目费 |  | (1.1+2.1.1)×8.4% | 3074.63 | 见表10.2.2-20
2.2.1 | 其中 | 安全文明施工基本费 | (1.1+2.1.1)×8.4% | 3074.63 | 见表10.2.2-20
3 | 其他项目费 |  | （3.1+3.2+3.3+3.4） | 16577.39
3.1 | 暂列金额 |  | 3.1.1+3.1.2+3.1.3 | 16577.39 | 见表10.2.2-21
3.1.1 | 其中 | 标化工地增加费 | 按招标文件规定额度列计 |  | 见表10.2.2-22
3.1.2 |  | 优质工程增加费 | 按招标文件规定额度列计 |  | 见表10.2.2-22
3.1.3 |  | 其他暂列金额 | 按招标文件规定额度列计 | 16577.39 | 见表10.2.2-22
3.2 | 暂估价 |  | 3.2.1+3.2.2+3.2.3 |  | 见表10.2.2-21
3.2.1 | 其中 | 材料（工程设备）暂估价 | 按招标文件规定额度列计 (或计入综合单价) |  | 见表10.2.2-23
3.2.2 |  | 专业工程暂估价 | 按招标文件规定额度列计 |  | 见表10.2.2-24
3.2.3 |  | 专项技术措施暂估价 | 按招标文件规定额度列计 |  | 见表10.2.2-25
3.3 | 计日工 |  | ∑计日工(暂估数量×综合单价） |  | 见表10.2.2-21
3.4 | 施工总承包服务费 |  | 3.4.1+3.4.2 |  | 见表10.2.2-21
3.4.1 | 其中 | 专业发包工程管理费 | ∑专业发包工程（暂估金额×费率） |  | 见表10.2.2-27
3.4.2 |  | 甲供材料设备管理费 | 甲供材料暂估金额×费率+甲供设备暂估金额×费率 |  | 见表10.2.2-27
4 | 规费 |  | (1.1+2.1.1)×18.75% | 6863.01
5 | 税金 |  | (1+2+3+4)×9% | 31331.27
合计 |  |  | 1+2+3+4+5 | 379457

## 1_表10_2_2-16 分部分项工程清单与计价表
【表10.2.2-16】
分部分项工程清单与计价表
单位(专业)工程名称:单项工程-市政 | [5 empty] | 标段: |  |  | 第1页 共3页
序号 | 项目编码 | 项目名称 | 项目特征 | 计量 单位 | 工程量 | 金 额 (元) |  |  |  |  | 备注
[6 empty] | 综合单价 | 合价 | 其中
[8 empty] | 人工费 | 机械费 | 暂估价
|  | 道路 |  |  |  |  | 34021.11 | 2150.86 | 2116.95
1 | 040101001001 | 挖一般土方 | 1.土壤类别：三类土（清表） 2.挖土深度：1M以内 3.运距：施工单位自行考虑 | m3 | 41.00 | 22.65 | 928.65 | 151.29 | 611.31
2 | 040103001001 | 回填方 | 1.密实度要求：满足设计图纸要求 2.填方材料品种：宕渣回填 | m3 | 140.00 | 76.86 | 10760.4 | 488.6 | 753.2
3 | 040202011001 | 碎石 | 1.石料规格：天然级配碎石垫层 2.厚度：15CM | m2 | 93.00 | 37.14 | 3454.02 | 129.27 | 87.42
4 | 040202015002 | 水泥稳定碎（砾）石 | 1.水泥含量：5%水泥稳定碎石层 2.厚度：30CM | m2 | 82.00 | 84.59 | 6936.38 | 321.44 | 398.52
5 | 040203007001 | 水泥混凝土 | 1.混凝土强度等级：22CM厚抗折 5.0MPa水泥砼面层 2.锯缝机切缝深5CM（4米一道） 3.路面刻防滑槽 4.塑料膜养护 5.含模板 | m2 | 82.00 | 145.63 | 11941.66 | 1060.26 | 266.5
|  | 挡墙 |  |  |  |  | 275608.28 | 29696.99 | 3616.03
6 | 040102002001 | 挖沟槽石方 | 1.结构形式：浆砌块石挡墙 2.运距：施工单位自行考虑 | m3 | 3.54 | 63 | 223.02 | 2.34 | 181.35
7 | 040303016001 | 混凝土挡墙压顶 | 1.混凝土强度等级：C20混凝土压顶 2.含模板 | m3 | 2.31 | 576.94 | 1332.73 | 108.11 | 5.22
本页小计 | [6 empty] | 35576.86 | 2261.31 | 2303.52
【表10.2.2-16】
分部分项工程清单与计价表
单位(专业)工程名称:单项工程-市政 | [5 empty] | 标段: |  |  | 第2页 共3页
序号 | 项目编码 | 项目名称 | 项目特征 | 计量 单位 | 工程量 | 金 额 (元) |  |  |  |  | 备注
[6 empty] | 综合单价 | 合价 | 其中
[8 empty] | 人工费 | 机械费 | 暂估价
8 | 040305002001 | 干砌块料 | 1.部位：挡墙上部结构 2.材料品种、规格：浆砌块石 3.泄水孔材料品种、规格：φ100PVC泄水管@1.0*2.0M 4.滤水层要求：中粗砂反滤层、管口贴土工布 5.沉降缝要求：15米设一道变形缝,缝宽3cm,内嵌沥青木丝板,1:2水泥砂浆封口,深5cm，具体材料见变形缝大样图 | m3 | 124.19 | 547.66 | 68013.9 | 12950.53 | 303.02
9 | 040303015001 | 混凝土挡墙墙身 | 1.部位：挡墙下部结构 2.材料品种、规格：C20毛石混凝土 3.泄水孔材料品种、规格：φ100PVC泄水管@1.0*2.0M 4.滤水层要求：中粗砂反滤层、管口贴土工布 | m3 | 371.15 | 521.89 | 193699.47 | 15439.84 | 2861.57
10 | 040701003001 | 压实粘土防渗层 | 1.压实度：满足设计图纸要求 2.种类：夯实粘土 | m2 | 42.90 | 23.47 | 1006.86 | 39.47 | 98.67
11 | 040501001001 | 混凝土管 | 1.垫层、基础材质及厚度：100mm厚C10混凝土垫层 2.管座材质：C25混凝土管座 3.规格：Φ1000混凝土管 4.接口方式：承插口 5.铺设深度：管顶覆土≥0.7米 6.管道检验及试验要求：管道闭水试验 | m | 10.00 | 1133.23 | 11332.3 | 1156.7 | 166.2
本页小计 | [6 empty] | 274052.53 | 29586.54 | 3429.46
【表10.2.2-16】
分部分项工程清单与计价表
单位(专业)工程名称:单项工程-市政 | [5 empty] | 标段: |  |  | 第3页 共3页
序号 | 项目编码 | 项目名称 | 项目特征 | 计量 单位 | 工程量 | 金 额 (元) |  |  |  |  | 备注
[6 empty] | 综合单价 | 合价 | 其中
[8 empty] | 人工费 | 机械费 | 暂估价
|  | 波形护栏 |  |  |  |  | 7657.93 | 1079.86 | 216.7
12 | 040101001002 | 挖一般土方 | 1.土壤类别：三类土 2.挖土深度：1M以内 | m3 | 3.74 | 3.47 | 12.98 | 1.5 | 9.16
13 | 040103001003 | 回填方 | 1.密实度要求：满足设计图纸要求 2.填方材料品种：原土回填 | m3 | 2.04 | 32.81 | 66.93 | 53.61
14 | 040103002002 | 余方弃置 | 1.废弃料品种：挖出土方 2.运距：施工单位自行考虑 | m3 | 1.90 | 16.18 | 30.74 | 0.76 | 24.61
15 | 040205012001 | 隔离护栏 | 1.类型：Gr-B-2E立柱波形护栏 2.规格、型号：Φ114x1950x4.5mm钢管立柱、L*4320x310x85x3波形栏板 | m | 33.00 | 174.26 | 5750.58 | 589.71 | 94.05
16 | 040303002001 | 混凝土基础 | 1.混凝土强度等级：C30混凝土基础 2.含模板 | m3 | 1.70 | 1056.88 | 1796.7 | 434.28 | 88.88
本页小计 | [6 empty] | 7657.93 | 1079.86 | 216.7
合计 | [6 empty] | 317287.32 | 32927.71 | 5949.68

## 1_表10_2_2-16 施工技术措施项目清单与计价表
【表10.2.2-16】
施工技术措施项目清单与计价表
单位(专业)工程名称:单项工程-市政 | [5 empty] | 标段: |  |  | 第1页 共1页
序号 | 项目编码 | 项目名称 | 项目特征 | 计量 单位 | 工程量 | 金 额 (元) |  |  |  |  | 备注
[6 empty] | 综合单价 | 合价 | 其中
[8 empty] | 人工费 | 机械费 | 暂估价
|  | [请输入分部名称,电子评标勿删] |  |  |  |  | 4322.91 | 596 | 1884
1 | 041106001001 | 大型机械设备进出场及安拆 | 1.履带式挖掘机1m3以内 | 台·次 | 1 | 4322.91 | 4322.91 | 596 | 1884
本页小计 | [6 empty] | 4322.91 | 596 | 1884
合计 | [6 empty] | 4322.91 | 596 | 1884

## 1_表10_2_2-20 施工组织(总价)措施项目清单与
【表10.2.2-20】
施工组织（总价）措施项目清单与计价表
工程名称:市政 |  |  | 标段: | 第1页 共1页
序号 | 项目编号 | 项目名称 | 计算基础 | 费率 (%) | 金额 (元) | 备注
1 | 041109001001 | 安全文明施工费 |  |  | 3074.63
1.1 |  | 安全文明施工基本费 | 定额人工费+定额机械费 | 8.4 | 3074.63
2 | Z04110900801 | 提前竣工增加费 | 定额人工费+定额机械费
3 | 041109003001 | 二次搬运费 | 定额人工费+定额机械费
4 | 041109004001 | 冬雨季施工增加费 | 定额人工费+定额机械费
5 | 041109005001 | 行车、行人干扰增加费 | 定额人工费+定额机械费
6 |  | 其他施工组织措施费 | 按相关规定计算
合 计 |  |  |  |  | 3074.63

## 1_表10_2_2-21 其他项目清单与计价汇总表
【表10.2.2-21】
其他项目清单与计价汇总表
工程名称:市政 |  | 标段: | 第1页 共1页
序号 | 项 目 名 称 | 金额(元) | 备注
1 | 暂列金额 | 16577.39 | 明细详见表10.2.2-22
1.1 | 标化工地增加费 |  | 明细详见表10.2.2-22
1.2 | 优质工程增加费 |  | 明细详见表10.2.2-22
1.3 | 其他暂列金额 | 16577.39 | 明细详见表10.2.2-22
2 | 暂估价
2.1 | 材料（设备）暂估价 |  | 明细详见表10.2.2-23
2.2 | 专业工程暂估价 |  | 明细详见表10.2.2-24
2.3 | 专项技术措施暂估价 |  | 明细详见表10.2.2-25
3 | 计日工 |  | 明细详见表10.2.2-26
4 | 总承包服务费 |  | 明细详见表10.2.2-27
合 计 |  | 16577.39 | 0

## 1_表10_2_2-22 暂列金额明细表
【表10.2.2-22】
暂列金额明细表
工程名称:市政 |  |  | 标段: | 第1页 共1页
序号 | 项 目 名 称 | 计量单位 | 暂定金额(元) | 备注
1 | 标化工地增加费 | 项
2 | 优质工程增加费 | 项
3 | 其他暂列金额 | 项 | 16577.39 | 估算比例一般不高于5%
3.1 | 其他暂列金额 | 项 | 16577.39
合计 |  |  | 16577.39 | -

## 1_表10_2_2-29 主要工日一览表
【表10.2.2-29】
主要工日一览表
工程名称:市政 |  |  | 标段: |  | 第1页 共1页
序号 | 工日名称（类别） | 单位 | 数 量 | 单价(元) | 合价（元） | 备注
1 | 一类人工 | 工日 | 1.8 | 138 | 248.4
2 | 二类人工 | 工日 | 219.346 | 149 | 32682.55
3 | 综合人工 | 工日 | 3.958 | 149 | 589.74
4 | 综合人工(机) | 工日 | 0.212 | 149 | 31.59

## 1_表10_2_2-31 主要材料和工程设备一览表
【表10.2.2-31】
主要材料和工程设备一览表
工程名称:市政 |  |  |  | 标段: |  | 第1页 共1页
序号 | 名称、规格、型号 | 单位 | 数量 | 单价(元) | 合价（元） | 备注
1 | 铁件 | kg | 15.84 | 6.37 | 100.9
2 | 圆钉 | kg | 3.493 | 4.25 | 14.85
3 | 镀锌铁丝10# | kg | 0.068 | 4.25 | 0.29
4 | 黄砂净砂 | t | 21.756 | 180 | 3916.08
5 | 碎石综合 | t | 56.079 | 126 | 7065.95
6 | 块石 | t | 375.968 | 107 | 40228.58
7 | 混凝土实心砖240×115×53 MU10 | 千块 | 0.046 | 477.9 | 21.98
8 | 非泵送商品混凝土C20 | m3 | 322.783 | 470 | 151708.01
9 | 非泵送商品混凝土C30 | m3 | 8.282 | 513 | 4248.67
10 | 非泵送商品混凝土C35 | m3 | 18.22 | 539 | 9820.58
11 | 水 | m3 | 123.692 | 5.73 | 708.76
12 | 汽油(机) | kg | 5.104 | 10.25 | 52.32

## 1_表10_2_2-32 主要机械台班一览表
【表10.2.2-32】
主要机械台班一览表
工程名称:市政 |  |  |  | 标段: | 第1页 共2页
序号 | 机械名称、规格、型号 | 单位 | 数 量 | 单价(元) | 合价（元） | 备注
1 | 履带式推土机75kW | 台班 | 0.406 | 837.96 | 340.21
2 | 履带式推土机105kW | 台班 | 0.015 | 1028.46 | 15.43
3 | 平地机90kW | 台班 | 0.057 | 706.83 | 40.29
4 | 平地机120kW | 台班 | 0.053 | 956.99 | 50.72
5 | 轮胎式装载机1.5m3 | 台班 | 0.101 | 813.31 | 82.14
6 | 履带式单斗液压挖掘机1m3 | 台班 | 0.587 | 1154.69 | 677.8
7 | 钢轮内燃压路机8t | 台班 | 0.092 | 438.26 | 40.32
8 | 钢轮内燃压路机15t | 台班 | 0.639 | 702.98 | 449.2
9 | 钢轮振动压路机12t | 台班 | 0.13 | 914.96 | 118.94
10 | 钢轮振动压路机15t | 台班 | 0.031 | 1225.14 | 37.98
11 | 汽车式沥青喷洒机4000L | 台班 | 0.024 | 759.01 | 18.22
12 | 沥青混凝土摊铺机12t | 台班 | 0.097 | 1304.66 | 126.55
13 | 混凝土路面刻槽机 | 台班 | 0.451 | 458.42 | 206.75
14 | 履带式电动起重机5t | 台班 | 10.452 | 256.16 | 2677.38
15 | 汽车式起重机8t | 台班 | 0.015 | 778.95 | 11.68
16 | 汽车式起重机16t | 台班 | 0.122 | 1034.81 | 126.25
17 | 叉式起重机5t | 台班 | 0.012 | 519.75 | 6.24
18 | 载货汽车4t | 台班 | 0.134 | 490.01 | 65.66
19 | 载货汽车5t | 台班 | 0.035 | 508.7 | 17.8
20 | 自卸汽车15t | 台班 | 0.529 | 1009.37 | 533.96
21 | 平板拖车组40t | 台班 | 1 | 1306.65 | 1306.65
22 | 洒水车4000L | 台班 | 0.016 | 569.81 | 9.12
23 | 混凝土切缝机7.5kW | 台班 | 0.32 | 36.03 | 11.53
24 | 混凝土搅拌站45m3/h | 台班 | 0.097 | 1295.27 | 125.64
25 | 干混砂浆罐式搅拌机20000L | 台班 | 1.404 | 211.41 | 296.82
26 | 木工圆锯机500mm | 台班 | 0.424 | 30.08 | 12.75
27 | 木工平刨床300mm | 台班 | 0.416 | 11.7 | 4.87
28 | 水泥混凝土真空吸水机 | 台班 | 0.285 | 16.92 | 4.82
29 | 履带式单头岩石破碎机105kW | 台班 | 0.062 | 1552.03 | 96.23
30 | 混凝土振捣器平板式 | 台班 | 9.173 | 13.13 | 120.44
【表10.2.2-32】
主要机械台班一览表
工程名称:市政 |  |  |  | 标段: | 第2页 共2页
序号 | 机械名称、规格、型号 | 单位 | 数 量 | 单价(元) | 合价（元） | 备注
31 | 混凝土振捣器插入式 | 台班 | 18.402 | 5.08 | 93.48
32 | 汽车式起重机5t | 台班 | 0.037 | 462.88 | 17.13
33 | 载重汽车 3t | 台班 | 0.179 | 437.79 | 78.36
34 | 载重汽车 4T | 台班 | 0.033 | 466.04 | 15.38