## 表10_2_2-4 招标控制价扉页
【表10.2.2-4】
| 嵊州市三界镇临湾产业园配套建设工程-江边道路提升改造 |  |  |  | 工程
招标控制价
招标控制价 | (小写): | 6074408元
| (大写): | 陆佰零柒万肆仟肆佰零捌元整
招 标 人: |  |  | 造价咨询人:
| (单位盖章) |  |  | (单位资质专用章)
法定代表人 或其授权人: |  |  | 法定代表人 或其授权人:
| (签字或盖章) |  |  | (签字或盖章)
编 制 人: |  |  | 复 核 人:
| (造价工程师签字盖专用章) |  |  | (造价工程师签字盖专用章)
编制时间: |  |  | 复核时间:

## 表10_2_2-11 编制说明
【表10.2.2-11】
编制说明
工程名称:嵊州市三界镇临湾产业园配套建设工程-江边道路提升改造 | 第1页 共1页
一、编制依据： 1.嵊州市三界镇临湾产业园配套建设工程-江边环境提升改造工程施工图。 2.《浙江省建设工程计价规则》（2018版）、《浙江省房屋建筑与装饰工程预算定额》（2018版）、《浙江省市政工程预算定额》（2018版）、《浙江省园林绿化和仿古建筑工程预算定额》（2018版）、《浙江省通用安装工程预算定额》（2018版）、《浙江省建设工程施工机械台班费用定额》（2018版）。 3.根据《建建发〔2019〕92号 关于增值税调整后我省建设工程计价依据增值税税率及有关计价调整的通知》，2019年4月1日后，增值税税率及计价系数调整。 二、编制范围：施工图范围内的路面、绿化、景观等。 三、工程类别与取费：工程类别划分为园林绿化及景观工程以及市政安装工程，施工组织措施费（仅计安全文明施工费）按非市区工程中值计取，企业管理费、利润、规费按规定工程中值计取，税金按营改增2019年4月1日后一般纳税人税率（9.0%）计。不计风险费用、创标化工地增加费及危险作业意外伤害保险费，暂列金额（预留金）按税前造价的5%计取；计取二次搬运费。 四、主要材料价格及人工工日工资： 1.主要材料价格按2022年第7期《绍兴市建设工程造价管理信息》中发布的嵊州地区除税信息价及同期《浙江造价信息》中发布的除税信息价计。 2.人工工日工资信息价按2022年第7期《绍兴市建设工程造价管理信息》计。 3.相关无信息价设备材料价格按经市场调查后的除税价格计。 五、其他相关说明： 1.绿化补植（暂计1000㎡）按暂估价100000元/项计入； 2.果壳箱按暂估价500元/ 个计入； 3.坐凳按暂估价1500元/条计入； 4.工程量按实结算。

## 表10_2_2-12 招标控制价费用表
【表10.2.2-12】
招标控制价费用表
工程名称:嵊州市三界镇临湾产业园配套建设工程-江边道路提升改造 |  |  |  |  | 第1页 共1页
序号 | 工程名称 | 金额(元) | 其中：（元） |  |  |  | 备注
|  |  | 暂估价 | 安全文明 施工基本费 | 规费 | 税金
1 | 单项工程 | 6074408 | 107000 | 50527.77 | 252482.83 | 501556.59
1.1 | 园林 | 5220858 | 107000 | 44583.32 | 225611.99 | 431080
1.2 | 照明亮化 | 853550 |  | 5944.45 | 26870.84 | 70476.59
合计 |  | 6074408 | 107000 | 50527.77 | 252482.83 | 501556.59

## 1_表10_2_2-13 【含单列】单位(专业)工程招标
【表10.2.2-13】
单位（专业）工程招标控制价费用表
工程名称:单项工程-园林 |  |  | 标段: | 第1页 共1页
序号 | 费用名称 |  | 计算公式 | 金额 (元) | 备注
1 | 分部分项工程费 |  | ∑(分部分项工程量×综合单价） | 4164944.51 | 见表10.2.2-16
1.1 | 其中 | 人工费+机械费 | ∑分部分项（定额人工费+定额机械费） | 719918.59
2 | 措施项目费 |  | （2.1+2.2） | 64136.62
2.1 | 施工技术措施项目费 |  | ∑(技措项目工程量×综合单价） | 18606.27 | 见表10.2.2-16
2.1.1 | 其中 | 人工费+机械费 | ∑技措项目（定额人工费+定额机械费） | 8567.02
2.2 | 施工组织措施项目费 |  | (1.1+2.1.1)×6.25% | 45530.35 | 见表10.2.2-20
2.2.1 | 其中 | 安全文明施工基本费 | (1.1+2.1.1)×6.12% | 44583.32 | 见表10.2.2-20
3 | 其他项目费 |  | （3.1+3.2+3.3+3.4） | 335084.66
3.1 | 暂列金额 |  | 3.1.1+3.1.2+3.1.3 | 228084.66 | 见表10.2.2-21
3.1.1 | 其中 | 标化工地增加费 | 按招标文件规定额度列计 |  | 见表10.2.2-22
3.1.2 |  | 优质工程增加费 | 按招标文件规定额度列计 |  | 见表10.2.2-22
3.1.3 |  | 其他暂列金额 | 按招标文件规定额度列计 | 228084.66 | 见表10.2.2-22
3.2 | 暂估价 |  | 3.2.1+3.2.2+3.2.3 | 107000 | 见表10.2.2-21
3.2.1 | 其中 | 材料（工程设备）暂估价 | 按招标文件规定额度列计 (或计入综合单价) |  | 见表10.2.2-23
3.2.2 |  | 专业工程暂估价 | 按招标文件规定额度列计 | 107000 | 见表10.2.2-24
3.2.3 |  | 专项技术措施暂估价 | 按招标文件规定额度列计 |  | 见表10.2.2-25
3.3 | 计日工 |  | ∑计日工(暂估数量×综合单价） |  | 见表10.2.2-21
3.4 | 施工总承包服务费 |  | 3.4.1+3.4.2 |  | 见表10.2.2-21
3.4.1 | 其中 | 专业发包工程管理费 | ∑专业发包工程（暂估金额×费率） |  | 见表10.2.2-27
3.4.2 |  | 甲供材料设备管理费 | 甲供材料暂估金额×费率+甲供设备暂估金额×费率 |  | 见表10.2.2-27
4 | 规费 |  | (1.1+2.1.1)×30.97% | 225611.99
5 | 单列费用 |  | 单列费用
6 | 税金 |  | (1+2+3+4+计税不计费)×9% | 431080
7 | 下浮 |  | (1+2+3+4+5+6-不计税不计费不下浮-暂估材料)×0%
其中 | 甲供费（不计入造价） |  | 甲供材料费+甲供主材费+甲供设备费
招标控制价合计 |  |  | 1+2+3+4+5+6-7 | 5220858

## 1_表10_2_2-16 分部分项工程清单与计价表
【表10.2.2-16】
分部分项工程清单与计价表
单位(专业)工程名称:单项工程-园林 | [5 empty] | 标段: |  |  | 第1页 共4页
序号 | 项目编码 | 项目名称 | 项目特征 | 计量 单位 | 工程量 | 金 额 (元) |  |  |  |  | 备注
[6 empty] | 综合单价 | 合价 | 其中
[8 empty] | 人工费 | 机械费 | 暂估价
|  | 绿化 |  |  |  |  | 1285304.57 | 364175.8 | 95021.44
1 | 050101010001 | 整理绿化用地 | 1.绿地细平整 | m2 | 23408.00 | 5.32 | 124530.56 | 98313.6
2 | 050101009001 | 种植土回（换）填 | 1.回填土质要求：种植土 2.回填厚度：20cm | m3 | 3935.80 | 43.8 | 172388.04 | 3266.71 | 22709.57
3 | 050102012001 | 铺种草皮 | 1.草皮种类：果岭草 2.铺种方式：满铺 3.养护期：两年 | m2 | 18679.00 | 34.4 | 642557.6 | 230685.65 | 55476.63
4 | 050102007001 | 栽植色带 | 1.苗木、花卉种类：德国鸢尾 2.株高或蓬径：H30-40，P20-30 3.单位面积株数：49株/㎡ 4.养护期：两年 | m2 | 2550.00 | 96.28 | 245514 | 20349 | 9078
5 | 050102007002 | 栽植色带 | 1.苗木、花卉种类：花叶美人蕉 2.株高或蓬径：H50-60，P30-40 3.单位面积株数：36株/㎡ 4.养护期：两年 | m2 | 478.00 | 105.69 | 50519.82 | 2944.48 | 1701.68
6 | 050102007003 | 栽植色带 | 1.苗木、花卉种类：芦苇 2.株高或蓬径：H80-100，P40-50 3.单位面积株数：16株/㎡ 4.养护期：两年 | m2 | 619.00 | 28.65 | 17734.35 | 2915.49 | 2203.64
7 | 050102007004 | 栽植色带 | 1.苗木、花卉种类：慈姑 2.株高或蓬径：H60-70，P30-40 3.单位面积株数：36株/㎡ 4.养护期：两年 | m2 | 417.00 | 40.3 | 16805.1 | 2568.72 | 1484.52
本页小计 | [6 empty] | 1270049.47 | 361043.65 | 92654.04
【表10.2.2-16】
分部分项工程清单与计价表
单位(专业)工程名称:单项工程-园林 | [5 empty] | 标段: |  |  | 第2页 共4页
序号 | 项目编码 | 项目名称 | 项目特征 | 计量 单位 | 工程量 | 金 额 (元) |  |  |  |  | 备注
[6 empty] | 综合单价 | 合价 | 其中
[8 empty] | 人工费 | 机械费 | 暂估价
8 | 050102007005 | 栽植色带 | 1.苗木、花卉种类：野生茭白 2.株高或蓬径：H60-80，P40-50 3.单位面积株数：25株/㎡ 4.养护期：两年 | m2 | 665.00 | 22.94 | 15255.1 | 3132.15 | 2367.4
|  | 路面修复 |  |  |  |  | 164605 | 42260 | 6350
9 | 041001002001 | 拆除人行道面层 | 1.原有破损路面拆除及清理 2.垃圾外运，运距施工方自行考虑 | m2 | 500.00 | 5.22 | 2610 | 1345 | 735
10 | 041001002002 | 拆除人行道基层 | 1.原有破损路面基层混凝土拆除及清理，混凝土厚度暂定20cm 2.垃圾外运，运距施工方自行考虑 | m2 | 500.00 | 33.52 | 16760 | 10030 | 3235
11 | 050201001001 | 园路 | 做法由上到下： 1.30mm厚芝麻灰花岗岩面层 2.30厚1:3干硬性水泥砂浆 3.150厚C20素砼垫层 4.100厚碎石垫层 5.素土夯实 | m2 | 500.00 | 290.47 | 145235 | 30885 | 2380
|  | 塑胶路面 |  |  |  |  | 1653687.71 | 93865.5 | 3172.46
12 | 050201003001 | 路牙铺设 | 1.30厚1:3水泥砂浆 2.200*200*20芝麻灰火烧面平石 | m | 1774.73 | 54.54 | 96793.77 | 55584.54
13 | 050201001002 | 园路 | 1.30mm厚1:3水泥砂浆 | m2 | 4229.94 | 24.65 | 104268.02 | 38280.96 | 3172.46
14 | 05B001 | 20厚EPDM塑胶面层 | 1.20厚EPDM塑胶面层 | m2 | 2926.81 | 351.26 | 1028071.28
15 | 05B002 | 13厚EPDM塑胶面层 | 1.13厚EPDM塑胶面层 | m2 | 1303.13 | 228.32 | 297530.64
本页小计 | [6 empty] | 1706523.81 | 139257.65 | 11889.86
【表10.2.2-16】
分部分项工程清单与计价表
单位(专业)工程名称:单项工程-园林 | [5 empty] | 标段: |  |  | 第3页 共4页
序号 | 项目编码 | 项目名称 | 项目特征 | 计量 单位 | 工程量 | 金 额 (元) |  |  |  |  | 备注
[6 empty] | 综合单价 | 合价 | 其中
[8 empty] | 人工费 | 机械费 | 暂估价
16 | 05B003 | 30宽5mm厚自放光颗粒填充 | 1.30宽5mm厚自放光颗粒填充，颜色为黄绿色、蓝绿色、天蓝色 | m2 | 108.78 | 800 | 87024
17 | 05B004 | 5mm厚自放光颗粒填充图案 | 1.5mm厚自放光颗粒填充图案 | m2 | 40.00 | 1000 | 40000
|  | 西侧墙面改造 |  |  |  |  | 1061347.23 | 191878.39 | 15686.43
18 | 050307010001 | 景墙 | 做法： 1.20mm厚1:2.5水泥砂浆 2.5厚芝麻灰花岗岩真石漆主料层4KG/㎡（1~2遍），罩光面漆层0.125kg/㎡（1遍） | 段 | 241 | 498.65 | 120174.65 | 50713.63 | 648.29
19 | 011207001001 | 墙面装饰板 | 1.10厚钢板预埋，2M6膨胀螺栓固定 2.φ8钢筋支撑 3.10厚耐候钢板面层 | m2 | 253.53 | 1249.22 | 316714.75 | 28988.62 | 329.59
20 | 010515001001 | 现浇构件钢筋 | 1.现浇构件带肋钢筋 HRB400以内 直径（mm以内）10 | t | 1.163 | 5024.83 | 5843.88 | 674.18 | 84.38
21 | 010501002001 | 带形基础 | 1.混凝土种类：泵送商品混凝土 2.混凝土强度等级： C20 | m3 | 29.25 | 563.17 | 16472.72 | 1553.76 | 8.19
22 | 010516002001 | 预埋铁件 | 1.预埋铁件 25kg/块以内 | t | 4.339 | 10183.59 | 44186.6 | 10034.37 | 1959.1
23 | 011102001001 | 石材楼地面 | 1.30mm1:2.5水泥砂浆粘结层，600*130*20厚芝麻灰荔枝面 | m2 | 292.50 | 156.39 | 45744.08 | 10910.25 | 675.68
24 | 05B005 | LED护栏 | 1.10厚镀锌钢片栏杆，1500*150*70白色塑木扶手（80*10镀锌钢板与异形铝合金管焊接） | m | 650.00 | 659.47 | 428655.5 | 54866.5 | 11927.5
本页小计 | [6 empty] | 1104816.18 | 157741.31 | 15632.73
【表10.2.2-16】
分部分项工程清单与计价表
单位(专业)工程名称:单项工程-园林 | [5 empty] | 标段: |  |  | 第4页 共4页
序号 | 项目编码 | 项目名称 | 项目特征 | 计量 单位 | 工程量 | 金 额 (元) |  |  |  |  | 备注
[6 empty] | 综合单价 | 合价 | 其中
[8 empty] | 人工费 | 机械费 | 暂估价
25 | 011507003001 | 灯箱 | 1.箱体规格：1050*60 2.基层材料种类：杉木基层 3.面层材料种类：灯膜面层 4.防护材料种类：木基层防火涂料2遍 | 个 | 1074 | 35.2 | 37804.8 | 12930.96 | 53.7
26 | 011405001001 | 金属面油漆 | 1.金属面刷氟碳漆 ~二遍 | m2 | 1309.02 | 34.95 | 45750.25 | 21206.12
本页小计 | [6 empty] | 83555.05 | 34137.08 | 53.7
合计 | [6 empty] | 4164944.51 | 692179.69 | 120230.33

## 1_表10_2_2-16 施工技术措施项目清单与计价表
【表10.2.2-16】
施工技术措施项目清单与计价表
单位(专业)工程名称:单项工程-园林 | [5 empty] | 标段: |  |  | 第1页 共1页
序号 | 项目编码 | 项目名称 | 项目特征 | 计量 单位 | 工程量 | 金 额 (元) |  |  |  |  | 备注
[6 empty] | 综合单价 | 合价 | 其中
[8 empty] | 人工费 | 机械费 | 暂估价
|  | [请输入分部名称,电子评标勿删] |  |  | 0 |  | 18606.27 | 6741.98 | 3086.49
1 | 05B006 | 带形基础模板 | 1.带形钢筋混凝土基础无梁式复合木模 | m2 | 234.00 | 50.25 | 11758.5 | 5842.98 | 168.48
2 | 05B007 | 大型机械设备进出场及安拆 | 1.履带式挖掘机1m3以外 | 台次 | 1 | 5245.27 | 5245.27 | 596 | 2506.01
3 | 05B008 | 围挡 | 1.通透式围挡 | m2 | 50.00 | 32.05 | 1602.5 | 303 | 412
本页小计 | [6 empty] | 18606.27 | 6741.98 | 3086.49
合计 | [6 empty] | 18606.27 | 6741.98 | 3086.49

## 1_表10_2_2-20 施工组织(总价)措施项目清单与
【表10.2.2-20】
施工组织（总价）措施项目清单与计价表
工程名称:园林 |  |  | 标段: | 第1页 共1页
序号 | 项目编号 | 项目名称 | 计算基础 | 费率 (%) | 金额 (元) | 备注
1 | 050405001001 | 安全文明施工费 |  |  | 44583.32
1.1 |  | 安全文明施工基本费 | 定额人工费+定额机械费 | 6.12 | 44583.32
2 | Z50405009001 | 提前竣工增加费 | 定额人工费+定额机械费
3 | 050405004001 | 二次搬运费 | 定额人工费+定额机械费 | 0.13 | 947.03
4 | 050405005001 | 冬雨季施工增加费 | 定额人工费+定额机械费
5 | Z50405010001 | 行车、行人干扰增加费 | 定额人工费+定额机械费
6 |  | 其他施工组织措施费 | 按相关规定计算
合 计 |  |  |  |  | 45530.35

## 1_表10_2_2-22 暂列金额明细表
【表10.2.2-22】
暂列金额明细表
工程名称:园林 |  |  | 标段: | 第1页 共1页
序号 | 项 目 名 称 | 计量单位 | 暂定金额(元) | 备注
1 | 标化工地增加费 | 项
2 | 优质工程增加费 | 项
3 | 其他暂列金额 | 项 | 228084.66 | 估算比例一般不高于5%
3.1 | 其他暂列金额 | 项 | 228084.66
合计 |  |  | 228084.66 | -

## 1_表10_2_2-29 主要工日一览表
【表10.2.2-29】
主要工日一览表
工程名称:园林 |  |  | 标段: |  | 第1页 共1页
序号 | 工日名称（类别） | 单位 | 数 量 | 单价(元) | 合价（元） | 备注
1 | 一类人工 | 工日 | 2638.222 | 138 | 364074.64
2 | 二类人工 | 工日 | 746.007 | 149 | 111155.04
3 | 三类人工 | 工日 | 1307.293 | 171 | 223547.1

## 1_表10_2_2-30 发包人提供材料和设备一览表
【表10.2.2-30】
发包人提供材料和设备一览表
工程名称:园林 |  |  | 标段: |  |  | 第1页 共1页
序号 | 材料(设备)名称、规格、型号 | 单位 | 数量 | 单价 (元) | 交货 方式 | 送达 地点 | 备注

## 1_表10_2_2-31 主要材料和工程设备一览表
【表10.2.2-31】
主要材料和工程设备一览表
工程名称:园林 |  |  |  | 标段: |  | 第1页 共2页
序号 | 名称、规格、型号 | 单位 | 数量 | 单价(元) | 合价（元） | 备注
1 | 热轧带肋钢筋HRB400综合 | t | 1.215 | 3944 | 4791.96
2 | 镀锌铁丝综合 | kg | 10 | 4.25 | 42.5
3 | 10厚耐候钢板10 | m2 | 266.207 | 650 | 173034.55
4 | 电焊条E43系列 | kg | 202.115 | 6.81 | 1376.4
5 | 镀锌铁丝22# | kg | 7.792 | 4.25 | 33.12
6 | 普通硅酸盐水泥PO 42.5综合 | kg | 26957.277 | 0.48 | 12885.58
7 | 普通硅酸盐水泥PO 52.5综合 | kg | 122.838 | 0.5 | 60.93
8 | 白色硅酸盐水泥425#、二级白度 | kg | 332.64 | 0.63 | 208.9
9 | 黄砂净砂 | t | 87.744 | 180 | 15793.92
10 | 碎石综合 | t | 93.636 | 126 | 11798.14
11 | 碎石40—60 | t | 79.75 | 126 | 10048.5
12 | 泵送商品混凝土C20 | m3 | 29.689 | 481 | 14280.41
13 | 杉枋材 | m3 | 4.531 | 1681 | 7616.61
14 | 枕木 | m3 | 0.08 | 1416 | 113.28
15 | 芝麻灰花岗岩30mm | m2 | 510 | 104 | 53040
16 | 芝麻灰荔枝面600*130*20 | m2 | 298.35 | 89.33 | 26651.61
17 | 1500*150*70白色塑木扶手 | m | 689 | 87 | 59943
18 | 水 | m3 | 6217.742 | 5.73 | 35627.66
19 | 芝麻灰火烧面200*200*20 | m | 1827.972 | 11.5 | 21021.68
20 | 30宽5mm厚自放光颗粒填充 | m2 | 108.78 | 800 | 87024
21 | 5mm厚自放光颗粒填充图案 | m2 | 40 | 1000 | 40000
22 | 种植土 | m3 | 4014.516 | 35 | 140508.06
23 | 果岭草 | m2 | 19612.95 | 12.84 | 251830.28
24 | 德国鸢尾H30-40，P20-30 49株/㎡ | m2 | 2677.5 | 74.48 | 199420.2
25 | 花叶美人蕉H50-60，P30-40 36株/㎡ | m2 | 501.9 | 85.68 | 43002.79
26 | 芦苇H80-100，P40-50 16株/㎡ | m2 | 649.95 | 14.08 | 9151.3
27 | 野生茭白H60-80，P40-50 16株/㎡ | m2 | 698.25 | 8.64 | 6032.88
28 | 慈姑H60-70，P30-40 36株/㎡ | m2 | 437.85 | 23.4 | 10245.69
【表10.2.2-31】
主要材料和工程设备一览表
工程名称:园林 |  |  |  | 标段: |  | 第2页 共2页
序号 | 名称、规格、型号 | 单位 | 数量 | 单价(元) | 合价（元） | 备注

## 2_表10_2_2-13 【含单列】单位(专业)工程招标
【表10.2.2-13】
单位（专业）工程招标控制价费用表
工程名称:单项工程-照明亮化 |  |  | 标段: | 第1页 共1页
序号 | 费用名称 |  | 计算公式 | 金额 (元) | 备注
1 | 分部分项工程费 |  | ∑(分部分项工程量×综合单价） | 710876.4 | 见表10.2.2-16
1.1 | 其中 | 人工费+机械费 | ∑分部分项（定额人工费+定额机械费） | 95484.74
2 | 措施项目费 |  | （2.1+2.2） | 8036.75
2.1 | 施工技术措施项目费 |  | ∑(技措项目工程量×综合单价） | 1696 | 见表10.2.2-16
2.1.1 | 其中 | 人工费+机械费 | ∑技措项目（定额人工费+定额机械费） | 1172.96
2.2 | 施工组织措施项目费 |  | (1.1+2.1.1)×6.56% | 6340.75 | 见表10.2.2-20
2.2.1 | 其中 | 安全文明施工基本费 | (1.1+2.1.1)×6.15% | 5944.45 | 见表10.2.2-20
3 | 其他项目费 |  | （3.1+3.2+3.3+3.4） | 37289.2
3.1 | 暂列金额 |  | 3.1.1+3.1.2+3.1.3 | 37289.2 | 见表10.2.2-21
3.1.1 | 其中 | 标化工地增加费 | 按招标文件规定额度列计 |  | 见表10.2.2-22
3.1.2 |  | 优质工程增加费 | 按招标文件规定额度列计 |  | 见表10.2.2-22
3.1.3 |  | 其他暂列金额 | 按招标文件规定额度列计 | 37289.2 | 见表10.2.2-22
3.2 | 暂估价 |  | 3.2.1+3.2.2+3.2.3 |  | 见表10.2.2-21
3.2.1 | 其中 | 材料（工程设备）暂估价 | 按招标文件规定额度列计 (或计入综合单价) |  | 见表10.2.2-23
3.2.2 |  | 专业工程暂估价 | 按招标文件规定额度列计 |  | 见表10.2.2-24
3.2.3 |  | 专项技术措施暂估价 | 按招标文件规定额度列计 |  | 见表10.2.2-25
3.3 | 计日工 |  | ∑计日工(暂估数量×综合单价） |  | 见表10.2.2-21
3.4 | 施工总承包服务费 |  | 3.4.1+3.4.2 |  | 见表10.2.2-21
3.4.1 | 其中 | 专业发包工程管理费 | ∑专业发包工程（暂估金额×费率） |  | 见表10.2.2-27
3.4.2 |  | 甲供材料设备管理费 | 甲供材料暂估金额×费率+甲供设备暂估金额×费率 |  | 见表10.2.2-27
4 | 规费 |  | (1.1+2.1.1)×27.8% | 26870.84
5 | 单列费用 |  | 单列费用
6 | 税金 |  | (1+2+3+4+计税不计费)×9% | 70476.59
7 | 下浮 |  | (1+2+3+4+5+6-不计税不计费不下浮-暂估材料)×0%
其中 | 甲供费（不计入造价） |  | 甲供材料费+甲供主材费+甲供设备费
招标控制价合计 |  |  | 1+2+3+4+5+6-7 | 853550

## 2_表10_2_2-16 分部分项工程清单与计价表
【表10.2.2-16】
分部分项工程清单与计价表
单位(专业)工程名称:单项工程-照明亮化 | [5 empty] | 标段: |  |  | 第1页 共5页
序号 | 项目编码 | 项目名称 | 项目特征 | 计量 单位 | 工程量 | 金 额 (元) |  |  |  |  | 备注
[6 empty] | 综合单价 | 合价 | 其中
[8 empty] | 人工费 | 机械费 | 暂估价
|  | [请输入分部名称,电子评标勿删] |  |  |  |  | 710876.4 | 88470.95 | 18557.86
1 | 040801010001 | 落地式配电箱 | 1、名称:落地式不锈钢路灯控制箱SWX-DL； 2、型号规格:详见设计配电箱系统图，技术参数与电器元件配置按设计要求，景观照明采用时钟及手动集中控制，智能时控器安装在配电箱内； 3、基础形式、材质、规格:配电箱四周抹M10.0防水砂浆、C25素砼基础接地做法按设计要求。 | 台 | 1 | 7436.08 | 7436.08 | 375.73 | 103.12
2 | 040801010002 | 落地式配电箱 | 1、名称:落地式不锈钢路灯控制箱1、2； 2、型号规格:详见设计配电箱系统图，技术参数与电器元件配置按设计要求，景观照明采用时钟及手动集中控制，智能时控器安装在配电箱内； 3、基础形式、材质、规格:配电箱四周抹M10.0防水砂浆、C25素砼基础接地做法按设计要求。 | 台 | 2 | 6236.08 | 12472.16 | 751.46 | 206.24
3 | 040803002001 | 电缆保护管 | 1、名称:电线电缆护套管； 2、材质:PE管； 3、规格:De50×2.4； 4、配置形式:埋地敷设； | m | 1785.80 | 11.49 | 20518.84 | 6071.72 | 2267.97
本页小计 | [6 empty] | 40427.08 | 7198.91 | 2577.33
【表10.2.2-16】
分部分项工程清单与计价表
单位(专业)工程名称:单项工程-照明亮化 | [5 empty] | 标段: |  |  | 第2页 共5页
序号 | 项目编码 | 项目名称 | 项目特征 | 计量 单位 | 工程量 | 金 额 (元) |  |  |  |  | 备注
[6 empty] | 综合单价 | 合价 | 其中
[8 empty] | 人工费 | 机械费 | 暂估价
4 | 040803002002 | 电缆保护管 | 1、名称:电线电缆护套管； 2、材质:PVC管； 3、规格:PVC25； 4、配置形式:埋地敷设； | m | 910.00 | 6.65 | 6051.5 | 2411.5 | 700.7
5 | 040803002003 | 电缆保护管 | 1、名称:电缆护套管； 2、材质:钢管； 3、规格:SC50； 4、配置形式:埋地敷设； | m | 100.00 | 41.03 | 4103 | 627 | 116
6 | 040803001001 | 电缆 | 1、名称:铜芯电力电缆； 2、型号规格:YJV-1KV-3*4； 3、敷设方式、部位:穿管敷设； 4、电压(kV):1KV以下； 5、地形:平地。 | m | 932.80 | 10.14 | 9458.59 | 1100.7 | 27.98
7 | 040803001002 | 电缆 | 1、名称:铜芯电力电缆； 2、型号规格:YJV-1KV-5*16； 3、敷设方式、部位:穿管敷设； 4、电压(kV):1KV以下； 5、地形:平地。 | m | 102.50 | 51.59 | 5287.98 | 192.7 | 5.13
8 | 040803001003 | 电缆 | 1、名称:铜芯电力电缆； 2、型号规格:YJV22-4*25+1*16； 3、敷设方式、部位:穿管敷设； 4、电压(kV):1KV以下； 5、地形:平地。 | m | 1836.45 | 76.52 | 140525.15 | 3452.53 | 91.82
本页小计 | [6 empty] | 165426.22 | 7784.43 | 941.63
【表10.2.2-16】
分部分项工程清单与计价表
单位(专业)工程名称:单项工程-照明亮化 | [5 empty] | 标段: |  |  | 第3页 共5页
序号 | 项目编码 | 项目名称 | 项目特征 | 计量 单位 | 工程量 | 金 额 (元) |  |  |  |  | 备注
[6 empty] | 综合单价 | 合价 | 其中
[8 empty] | 人工费 | 机械费 | 暂估价
9 | 040803005001 | 电缆终端头 | 1.干包式电力电缆终端头制作、安装 1kV 以下（截面mm2以内）35`10mm2及以下 铜芯 三芯及以上电缆头制安 | 个 | 8 | 28.36 | 226.88 | 80.48
10 | 040803005002 | 电缆终端头 | 1.干包式电力电缆终端头制作、安装 1kV 以下（截面mm2以内）35`25mm2及以下 铜芯 三芯及以上电缆头制安 | 个 | 2 | 37.82 | 75.64 | 26.82
11 | 040803005003 | 电缆终端头 | 1.干包式电力电缆终端头制作、安装 1kV 以下（截面mm2以内）35 | 个 | 12 | 37.82 | 453.84 | 160.92
12 | 040805004001 | 景观照明灯 | 1、2.5米成套庭院灯安装（含杆内配线） LED60W灯具式样由建设单位定） 2、灯具基础制作（详见施工图） | 套 | 46 | 1869.59 | 86001.14 | 3515.32 | 1801.36
13 | 040805004002 | 景观照明灯 | 1.名称：太阳能庭院灯 2.型号、规格：60W LED 2.5米杆高 3.做法：灯具基础制作（详见施工图） | 套 | 25 | 1968.96 | 49224 | 2495.75 | 1003.75
14 | 030412004001 | 装饰灯 | 1.装饰灯名称：LED灯带 2.装饰灯型号、规格：DC24V,IP65 按1m/套计 | 套 | 810 | 46.39 | 37575.9 | 5637.6
15 | 030412004002 | 装饰灯 | 1.装饰灯名称：太阳能LED灯带 2.装饰灯规格：按1m/套计 | 套 | 1774 | 66.59 | 118130.66 | 12347.04
本页小计 | [6 empty] | 291688.06 | 24263.93 | 2805.11
【表10.2.2-16】
分部分项工程清单与计价表
单位(专业)工程名称:单项工程-照明亮化 | [5 empty] | 标段: |  |  | 第4页 共5页
序号 | 项目编码 | 项目名称 | 项目特征 | 计量 单位 | 工程量 | 金 额 (元) |  |  |  |  | 备注
[6 empty] | 综合单价 | 合价 | 其中
[8 empty] | 人工费 | 机械费 | 暂估价
16 | 040504001001 | 砌筑井（1680*1380） | 1.垫层、基础材质及厚度：200mm厚C20混凝土底板 2.砌筑材料品种、规格、强度等级：水泥砂浆M7.5砌筑MU20混凝土实心砖 3.勾缝、抹面要求：1:2.5水泥砂浆抹面，厚为10mm 4.盖板材质、规格：φ770复合井盖 5.井盖、井圈材质及规格：C30砼井圈含模板、120mm厚C30钢筋混凝土盖板含模板、φ770复合井盖 6.平均井深1.6m | 座 | 16 | 2332.8 | 37324.8 | 9882.4 | 751.04
17 | 040901001001 | 现浇构件钢筋 | 1.普通钢筋制作、安装 带肋钢筋 | t | 0.402 | 5092.56 | 2047.21 | 322.49 | 11.18
18 | 040806001001 | 接地极 | 1.接地极（板）制作、安装 角钢接地极普通土 L50*5*2500 | 根 | 6 | 106.3 | 637.8 | 193.08 | 71.1
19 | 040806001002 | 接地极 | 1.接地极（板）制作、安装 角钢接地极普通土 L40*4*1500 | 根 | 46 | 84.32 | 3878.72 | 1480.28 | 545.1
20 | 040806002001 | 接地母线 | 1.接地母线敷设 镀锌扁钢-40*4 | m | 54.20 | 39.16 | 2122.47 | 1284 | 56.91
21 | 040807003001 | 接地装置调试 | 1、供电系统、接地装置调试 路灯柱接地测试一柱、一独立接地、一测 | 系统 | 46 | 27.06 | 1244.76 | 740.14 | 192.28
22 | 040807002001 | 供电系统调试 | 1.名 称：供电系统、接地装置调试 1kV以下三相交流供电综合 | 系统 | 3 | 234.52 | 703.56 | 482.76 | 67.38
23 | 040101002001 | 挖沟槽土方 | 1.土壤类别:机械及人工辅助挖电缆管沟，三类土； 2.挖土深度:1.5m以内。 | m3 | 2012.98 | 6.72 | 13527.23 | 6381.15 | 4529.21
本页小计 | [6 empty] | 61486.55 | 20766.3 | 6224.2
【表10.2.2-16】
分部分项工程清单与计价表
单位(专业)工程名称:单项工程-照明亮化 | [5 empty] | 标段: |  |  | 第5页 共5页
序号 | 项目编码 | 项目名称 | 项目特征 | 计量 单位 | 工程量 | 金 额 (元) |  |  |  |  | 备注
[6 empty] | 综合单价 | 合价 | 其中
[8 empty] | 人工费 | 机械费 | 暂估价
24 | 040103001001 | 回填方 | 1.密实度要求:机械回填、人工辅助回填电缆管沟，夯实； 2.填方材料品种:电缆管沟开挖起挖土； 3.填方来源、运距:管沟顶二侧。 | m3 | 1578.18 | 16.37 | 25834.81 | 17139.03 | 3393.09
25 | 040803007001 | 铺砂、盖保护 板（砖） | 1、管道沟盖砖 | m | 2795.80 | 43.9 | 122735.62 | 11239.12
26 | 040103002001 | 余方弃置 | 1.废弃料品种：余方 2.运距：自行考虑 | m3 | 198.07 | 16.55 | 3278.06 | 79.23 | 2616.5
本页小计 | [6 empty] | 151848.49 | 28457.38 | 6009.59
合计 | [6 empty] | 710876.4 | 88470.95 | 18557.86

## 2_表10_2_2-16 施工技术措施项目清单与计价表
【表10.2.2-16】
施工技术措施项目清单与计价表
单位(专业)工程名称:单项工程-照明亮化 | [5 empty] | 标段: |  |  | 第1页 共1页
序号 | 项目编码 | 项目名称 | 项目特征 | 计量 单位 | 工程量 | 金 额 (元) |  |  |  |  | 备注
[6 empty] | 综合单价 | 合价 | 其中
[8 empty] | 人工费 | 机械费 | 暂估价
|  | [请输入分部名称,电子评标勿删] |  |  |  |  | 1696 | 1294.56
1 | 041101005001 | 井字架 | 1.钢管井字架 井深（m以内）2 | 座 | 16 | 106 | 1696 | 1294.56
本页小计 | [6 empty] | 1696 | 1294.56
合计 | [6 empty] | 1696 | 1294.56

## 2_表10_2_2-20 施工组织(总价)措施项目清单与
【表10.2.2-20】
施工组织（总价）措施项目清单与计价表
工程名称:照明亮化 |  |  | 标段: | 第1页 共1页
序号 | 项目编号 | 项目名称 | 计算基础 | 费率 (%) | 金额 (元) | 备注
1 | 041109001001 | 安全文明施工费 |  |  | 5944.45
1.1 |  | 安全文明施工基本费 | 定额人工费+定额机械费 | 6.15 | 5944.45
2 | Z04110900801 | 提前竣工增加费 | 定额人工费+定额机械费
3 | 041109003001 | 二次搬运费 | 定额人工费+定额机械费 | 0.41 | 396.3
4 | 041109004001 | 冬雨季施工增加费 | 定额人工费+定额机械费
5 | 041109005001 | 行车、行人干扰增加费 | 定额人工费+定额机械费
6 |  | 其他施工组织措施费 | 按相关规定计算
合 计 |  |  |  |  | 6340.75

## 2_表10_2_2-22 暂列金额明细表
【表10.2.2-22】
暂列金额明细表
工程名称:照明亮化 |  |  | 标段: | 第1页 共1页
序号 | 项 目 名 称 | 计量单位 | 暂定金额(元) | 备注
1 | 标化工地增加费 | 项
2 | 优质工程增加费 | 项
3 | 其他暂列金额 | 项 | 37289.2 | 估算比例一般不高于5%
3.1 | 其他暂列金额 | 项 | 37289.2
合计 |  |  | 37289.2 | -

## 2_表10_2_2-29 主要工日一览表
【表10.2.2-29】
主要工日一览表
工程名称:照明亮化 |  |  | 标段: |  | 第1页 共1页
序号 | 工日名称（类别） | 单位 | 数 量 | 单价(元) | 合价（元） | 备注
1 | 一类人工 | 工日 | 0.57 | 138 | 78.66
2 | 一类人工 | 工日 | 170.329 | 138 | 23505.4
3 | 二类人工 | 工日 | 443.041 | 149 | 66013.11
4 | 三类人工 | 工日 | 0.954 | 171 | 163.13

## 2_表10_2_2-30 发包人提供材料和设备一览表
【表10.2.2-30】
发包人提供材料和设备一览表
工程名称:照明亮化 |  |  | 标段: |  |  | 第1页 共1页
序号 | 材料(设备)名称、规格、型号 | 单位 | 数量 | 单价 (元) | 交货 方式 | 送达 地点 | 备注

## 2_表10_2_2-31 主要材料和工程设备一览表
【表10.2.2-31】
主要材料和工程设备一览表
工程名称:照明亮化 |  |  |  | 标段: |  | 第1页 共1页
序号 | 名称、规格、型号 | 单位 | 数量 | 单价(元) | 合价（元） | 备注
1 | 圆钉 | kg | 6.985 | 4.25 | 29.69
2 | 电焊条 | kg | 2.036 | 6.81 | 13.87
3 | 电焊条 | kg | 6.462 | 6.81 | 44.01
4 | 非泵送商品混凝土C20 | m3 | 14.115 | 468 | 6605.82
5 | 水 | m3 | 25.749 | 5.73 | 147.54
6 | 木模板 | m3 | 0.452 | 1504 | 679.81
7 | 角钢Q235B 40×4 | kg | 9.513 | 4.4 | 41.84
8 | 庭院路灯 2.5mLED60W | 套 | 46.46 | 1500 | 69690
9 | 成套配电箱路灯控制箱1、2 | 台 | 2 | 5500 | 11000
10 | 成套配电箱SWX-DL | 台 | 1 | 6700 | 6700
11 | 角钢接地极L50*5*2500 | 根 | 6 | 46.98 | 281.88
12 | 角钢接地极L40*4*1500 | 根 | 46 | 25 | 1150
13 | 镀锌扁钢-40*4 | m | 54.2 | 7.68 | 416.26