## 表10_2_2-4 招标控制价扉页
【表10.2.2-4】
| 嵊州市双塔小学新建电瓶车停车棚工程 |  |  |  | 工程
招标控制价（审定）
招标控制价 | (小写): | 193198元（含5%暂列金额）
| (大写): | 壹拾玖万叁仟壹佰玖拾捌元整
招 标 人: |  |  | 造价咨询人:
| (单位盖章) |  |  | (单位资质专用章)
法定代表人 或其授权人: |  |  | 法定代表人 或其授权人:
| (签字或盖章) |  |  | (签字或盖章)
编 制 人: |  |  | 复 核 人:
| (造价工程师签字盖专用章) |  |  | (造价工程师签字盖专用章)
编制时间: |  |  | 复核时间:

## 表10_2_2-11 编制说明
【表10.2.2-11】
编制说明
工程名称:嵊州市双塔小学新建电瓶车停车棚工程 | 第1页 共1页
一、工程概况： 本工程为门式钢架结构，柱顶标高为2.300m 二、工程范围： 本预算范围为禾泽都林设计集团有限公司于2022年5月出图的《嵊州市双塔小学新建电瓶车停车棚工程》施工电子图内的所有工程，工程内容包括车棚，成品耐力板雨棚等内容。 三、编制依据： 1、《浙江省房屋建筑与装饰工程预算定额》（2018版）、《浙江省市政工程预算定额》（2018版）、《浙江省通用安装工程预算定额》（2018版）、《浙江省建设工程计价规则》（2018版）、浙建建发〔2019〕92号《关于增值税调整后我省建设工程计价依据增值税税率及有关计价调整的通知》； 2、人工费：按《绍兴市建设工程造价管理信息》2022年第6期； 3、材料价格：依次按《绍兴市建设工程造价管理信息》2022年第6期、《浙江造价信息》2022年第6期的价格计取；部分没有信息价的材料按市场调查价计取。 四、工程费率计取： 按照《浙江省建设工程计价规则》（2018版）计取，施工组织措施费（仅计算安全文明施工基本费）、企业管理费、利润按定额弹性区间值的中值计算，规费、税金按定额和文件标准值计算，暂列金按税前造价的5%。 五、其他说明： 1、原有车棚地面考虑51.2㎡的绿化清除，92.4㎡的植草砖拆除； 2、成品耐力板雨棚按150/㎡计取。

## 1_表10_2_2-13 【含单列】单位(专业)工程招标
【表10.2.2-13】
单位（专业）工程招标控制价费用表
工程名称:单项工程-建筑 |  |  | 标段: | 第1页 共1页
序号 | 费用名称 |  | 计算公式 | 金额 (元) | 备注
1 | 分部分项工程费 |  | ∑(分部分项工程量×综合单价） | 122570.34 | 见表10.2.2-16
1.1 | 其中 | 人工费+机械费 | ∑分部分项（定额人工费+定额机械费） | 27215.02
2 | 措施项目费 |  | （2.1+2.2） | 11585.41
2.1 | 施工技术措施项目费 |  | ∑(技措项目工程量×综合单价） | 9493.6 | 见表10.2.2-16
2.1.1 | 其中 | 人工费+机械费 | ∑技措项目（定额人工费+定额机械费） | 4623.86
2.2 | 施工组织措施项目费 |  | (1.1+2.1.1)×6.57% | 2091.81 | 见表10.2.2-20
2.2.1 | 其中 | 安全文明施工基本费 | (1.1+2.1.1)×6.57% | 2091.81 | 见表10.2.2-20
3 | 其他项目费 |  | （3.1+3.2+3.3+3.4） | 7107.05
3.1 | 暂列金额 |  | 3.1.1+3.1.2+3.1.3 | 7107.05 | 见表10.2.2-21
3.1.1 | 其中 | 标化工地增加费 | 按招标文件规定额度列计 |  | 见表10.2.2-22
3.1.2 |  | 优质工程增加费 | 按招标文件规定额度列计 |  | 见表10.2.2-22
3.1.3 |  | 其他暂列金额 | 按招标文件规定额度列计 | 7107.05 | 见表10.2.2-22
3.2 | 暂估价 |  | 3.2.1+3.2.2+3.2.3 |  | 见表10.2.2-21
3.2.1 | 其中 | 材料（工程设备）暂估价 | 按招标文件规定额度列计 (或计入综合单价) |  | 见表10.2.2-23
3.2.2 |  | 专业工程暂估价 | 按招标文件规定额度列计 |  | 见表10.2.2-24
3.2.3 |  | 专项技术措施暂估价 | 按招标文件规定额度列计 |  | 见表10.2.2-25
3.3 | 计日工 |  | ∑计日工(暂估数量×综合单价） |  | 见表10.2.2-21
3.4 | 施工总承包服务费 |  | 3.4.1+3.4.2 |  | 见表10.2.2-21
3.4.1 | 其中 | 专业发包工程管理费 | ∑专业发包工程（暂估金额×费率） |  | 见表10.2.2-27
3.4.2 |  | 甲供材料设备管理费 | 甲供材料暂估金额×费率+甲供设备暂估金额×费率 |  | 见表10.2.2-27
4 | 规费 |  | (1.1+2.1.1)×25.08% | 7985.19
5 | 单列费用 |  | 单列费用
6 | 税金 |  | (1+2+3+4+计税不计费)×9% | 13432.32
7 | 下浮 |  | (1+2+3+4+5+6-不计税不计费不下浮-暂估材料)×0%
其中 | 甲供费（不计入造价） |  | 甲供材料费+甲供主材费+甲供设备费
招标控制价合计 |  |  | 1+2+3+4+5+6-7 | 162680.31

## 1_表10_2_2-16 分部分项工程清单与计价表
【表10.2.2-16】
分部分项工程清单与计价表
单位(专业)工程名称:单项工程-建筑 | [5 empty] | 标段: |  |  | 第1页 共5页
序号 | 项目编码 | 项目名称 | 项目特征 | 计量 单位 | 工程量 | 金 额 (元) |  |  |  |  | 备注
[6 empty] | 综合单价 | 合价 | 其中
[8 empty] | 人工费 | 机械费 | 暂估价
|  | 土石方工程 |  |  |  |  | 4059.99 | 1265.3 | 2164.77
1 | 010101003001 | 挖沟槽土方 | 1.土壤类别：三类土 2.挖土深度：2.4m | m3 | 368.73 | 7.91 | 2916.65 | 1080.38 | 1397.49
2 | 010103001001 | 回填方 | 1.密实度要求：按设计单位要求 2.填方材料品种：原土 | m3 | 347.84 | 2.23 | 775.68 | 177.4 | 459.15
3 | 010103002001 | 余方弃置 | 1.废弃料品种：挖土弃土 2.运距：施工单位自行考虑 | m3 | 20.89 | 17.6 | 367.66 | 7.52 | 308.13
|  | 砌筑工程 |  |  |  |  | 4764.86 | 1076.93 | 20.25
4 | 010401001003 | 砖基础 | 1.砖品种、规格、强度等级：混凝土实心砖 MU20 2.砂浆强度等级：M10水泥砂浆 | m3 | 4.46 | 538.35 | 2401.04 | 517.67 | 10.84
5 | 010401004003 | 多孔砖墙 | 1.砖品种、规格、强度等级：页岩多孔砖 MU10 2.砂浆强度等级、配合比：M7.5混合砂浆 | m3 | 4.68 | 505.09 | 2363.82 | 559.26 | 9.41
|  | 混凝土及钢筋混凝土工程 |  |  |  |  | 22487.2 | 2327.39 | 134.61
6 | 010501001003 | 垫层 | 1.混凝土种类：非泵送商品混凝土 2.混凝土强度等级：C15 | m3 | 3.63 | 510.53 | 1853.22 | 163.79 | 2.58
7 | 010501003003 | 独立基础 | 1.混凝土种类：非泵送商品混凝土 2.混凝土强度等级：C30 | m3 | 5.19 | 553.02 | 2870.17 | 137.74 | 1.4
8 | 010502001003 | 矩形柱 | 1.混凝土类别：非泵送商品混凝土 2.混凝土强度等级：C25 | m3 | 2.77 | 618.05 | 1712 | 267.86 | 1.27
本页小计 | [6 empty] | 15260.24 | 2911.62 | 2190.27
【表10.2.2-16】
分部分项工程清单与计价表
单位(专业)工程名称:单项工程-建筑 | [5 empty] | 标段: |  |  | 第2页 共5页
序号 | 项目编码 | 项目名称 | 项目特征 | 计量 单位 | 工程量 | 金 额 (元) |  |  |  |  | 备注
[6 empty] | 综合单价 | 合价 | 其中
[8 empty] | 人工费 | 机械费 | 暂估价
9 | 010502002003 | 构造柱 | 1.混凝土类别：非泵送商品混凝土 2.混凝土强度等级：C25 | m3 | 0.70 | 693.5 | 485.45 | 114.86 | 0.48
10 | 010503001003 | 基础梁 | 1.混凝土类别：非泵送商品混凝土 2.混凝土强度等级：C30 | m3 | 4.62 | 560.22 | 2588.22 | 138.51 | 2.13
11 | 010507005003 | 扶手、压顶 | 1.断面尺寸：300*120 2.混凝土类别：非泵送商品混凝土 3.混凝土强度等级：C25 | m3 | 0.95 | 698.19 | 663.28 | 150.56 | 0.66
12 | 010515001013 | 现浇构件钢筋 | 1.箍筋 圆钢 HPB300 直径6mm | t | 0.120 | 6403.18 | 768.38 | 136.87 | 6.73
13 | 010515001014 | 现浇构件钢筋 | 1.箍筋 圆钢 HPB300 直径8mm | t | 0.161 | 6403.18 | 1030.91 | 183.64 | 9.03
14 | 010515001015 | 现浇构件钢筋 | 1.箍筋 带肋钢筋 HRB400 直径12mm | t | 0.593 | 5496.48 | 3259.41 | 414.92 | 16.85
15 | 010515001016 | 现浇构件钢筋 | 1.现浇构件带肋钢筋 HRB400 直径12mm | t | 0.606 | 5378.47 | 3259.35 | 319.37 | 44.97
16 | 010515001017 | 现浇构件钢筋 | 1.现浇构件带肋钢筋 HRB400 直径14mm | t | 0.100 | 5378.47 | 537.85 | 52.7 | 7.42
17 | 010515001018 | 现浇构件钢筋 | 1.现浇构件带肋钢筋 HRB400 直径20mm | t | 0.681 | 5079.23 | 3458.96 | 246.57 | 41.09
|  | 金属结构工程 |  |  |  |  | 52325.74 | 12236.54 | 1804.1
本页小计 | [6 empty] | 16051.81 | 1758 | 129.36
【表10.2.2-16】
分部分项工程清单与计价表
单位(专业)工程名称:单项工程-建筑 | [5 empty] | 标段: |  |  | 第3页 共5页
序号 | 项目编码 | 项目名称 | 项目特征 | 计量 单位 | 工程量 | 金 额 (元) |  |  |  |  | 备注
[6 empty] | 综合单价 | 合价 | 其中
[8 empty] | 人工费 | 机械费 | 暂估价
18 | 010603001003 | 钢柱 | 1.柱类型：钢柱 2.钢材品种、规格：H250*150*6*8 Q355B 3.抛丸除锈 4.底漆：Y53-31红丹油性防锈漆二道，漆膜厚70um；面漆：乳白色醇酸或酚醛调和漆二道，漆膜厚70um 5.钢材表面处理厚6h内应及时涂刷防腐涂料，以防再度生锈 6.耐火极限：2.5h | t | 0.597 | 13116.43 | 7830.51 | 2372.59 | 372.55
19 | 010604001003 | 钢梁 | 1.梁类型：钢梁 2.钢材品种、规格：H250*150*6*8 Q355B 3.抛丸除锈 4.底漆：Y53-31红丹油性防锈漆二道，漆膜厚70um；面漆：乳白色醇酸或酚醛调和漆二道，漆膜厚70um 5.钢材表面处理厚6h内应及时涂刷防腐涂料，以防再度生锈 6.耐火极限：1.5h | t | 1.172 | 12047.59 | 14119.78 | 4111.62 | 843.36
20 | 010606002003 | 钢檩条 | 1.钢材品种、规格：C180*70*20*2.5 Q355B 2.防火要求：耐火极限1.5h | t | 1.124 | 9544.22 | 10727.7 | 2355.05 | 241.76
21 | 010606001006 | 钢支撑、钢拉条 | 1.钢材品种、规格：φ12圆钢双拉条 2.防火要求：耐火极限1.5h | t | 0.050 | 9345.22 | 467.26 | 104.76 | 10.75
22 | 010606001007 | 钢支撑、钢拉条 | 1.钢材品种、规格：φ32*2.0圆管 2.防火要求：耐火极限1.5h | t | 0.007 | 9327.22 | 65.29 | 14.67 | 1.51
本页小计 | [6 empty] | 33210.54 | 8958.69 | 1469.93
【表10.2.2-16】
分部分项工程清单与计价表
单位(专业)工程名称:单项工程-建筑 | [5 empty] | 标段: |  |  | 第4页 共5页
序号 | 项目编码 | 项目名称 | 项目特征 | 计量 单位 | 工程量 | 金 额 (元) |  |  |  |  | 备注
[6 empty] | 综合单价 | 合价 | 其中
[8 empty] | 人工费 | 机械费 | 暂估价
23 | 010605001005 | 钢板楼板 | 1.钢材品种、规格：灰色铝塑板 2.钢板厚度：4mm | m2 | 153.04 | 114.07 | 17457.27 | 2996.52 | 171.4
24 | 010516002003 | 预埋铁件 | 1.预埋铁件 25kg/块以内 | t | 0.082 | 11057.16 | 906.69 | 230.93 | 157.73
25 | Z010606014003 | 高强螺栓 | 1.规格、型号：M20化学螺栓 | 套 | 56 | 7.97 | 446.32 | 33.6 | 3.36
26 | Z010606014004 | 高强锚栓 | 1.规格、型号：M24化学锚栓 | 套 | 28 | 10.89 | 304.92 | 16.8 | 1.68
|  | 楼地面装饰工程 |  |  |  |  | 19820.57 | 4268.23 | 413.21
27 | 01B008 | 清除绿化 | 1.原有绿化清除 2.挖掘机装土 3.运距施工单位自行考虑 | m2 | 51.20 | 10.18 | 521.22 | 4.61 | 91.14
28 | 041001002001 | 拆除人行道 | 1.材质：植草砖 2.运距：由施工单位自行考虑 3.厚度：10CM | m2 | 92.40 | 6.74 | 622.78 | 250.4 | 278.12
29 | 010404001003 | 垫层 | 1.垫层材料种类、配合比、厚度：80厚碎石垫层 | m3 | 11.49 | 294.57 | 3384.61 | 630 | 13.79
30 | 011101003003 | 细石混凝土楼地面 | 1.面层厚度、混凝土强度等级：150厚C25砼随捣随抹 2.每隔6m设置缩缝，水泥砂浆嵌实 | m2 | 143.60 | 106.49 | 15291.96 | 3383.22 | 30.16
|  | 墙、柱面装饰与隔断、幕墙工程 |  |  |  |  | 6840.48 | 3661.59 | 27.27
本页小计 | [6 empty] | 38935.77 | 7546.08 | 747.38
【表10.2.2-16】
分部分项工程清单与计价表
单位(专业)工程名称:单项工程-建筑 | [5 empty] | 标段: |  |  | 第5页 共5页
序号 | 项目编码 | 项目名称 | 项目特征 | 计量 单位 | 工程量 | 金 额 (元) |  |  |  |  | 备注
[6 empty] | 综合单价 | 合价 | 其中
[8 empty] | 人工费 | 机械费 | 暂估价
31 | 011201001003 | 墙面一般抹灰 | 1.底层厚度、砂浆配合比：14厚1:1:4混合砂浆分层抹平 2.面层厚度、砂浆配合比：6厚1:1:6混合砂浆（掺VC-微晶Ⅰ型（防裂性）外加剂 | m2 | 109.06 | 42.89 | 4677.58 | 2589.08 | 27.27
32 | 011407001003 | 墙面喷刷涂料 | 1.涂料品种、喷刷遍数：外墙灰色（参照铝板颜色）弹性涂料 | m2 | 63.84 | 33.88 | 2162.9 | 1072.51
|  | 天棚工程 |  |  |  |  | 8008.3 | 1041.37
33 | 011302001003 | 吊顶天棚 | 1.面层材料品种、规格：0.4mm灰色铝单板 | m2 | 138.48 | 57.83 | 8008.3 | 1041.37
|  | 其余工程 |  |  |  |  | 4263.2 | 12.9 | 0.27
34 | 01B005 | 二次浇灌 | 1.在上部结构安装就位后，用C30细石微膨胀混凝土浇实） | m3 | 0.09 | 802.22 | 72.2 | 12.9 | 0.27
35 | 01B006 | 沉降观测点 | 1.沉降观测点 | 个 | 2 | 30 | 60
36 | 01B007 | 成品耐力板雨棚 | 1.成品耐力板雨棚 | m2 | 27.54 | 150 | 4131
本页小计 | [6 empty] | 19111.98 | 4715.86 | 27.54
合计 | [6 empty] | 122570.34 | 25890.25 | 4564.48

## 1_表10_2_2-16 施工技术措施项目清单与计价表
【表10.2.2-16】
施工技术措施项目清单与计价表
单位(专业)工程名称:单项工程-建筑 | [5 empty] | 标段: |  |  | 第1页 共1页
序号 | 项目编码 | 项目名称 | 项目特征 | 计量 单位 | 工程量 | 金 额 (元) |  |  |  |  | 备注
[6 empty] | 综合单价 | 合价 | 其中
[8 empty] | 人工费 | 机械费 | 暂估价
|  | [请输入分部名称,电子评标勿删] |  |  |  |  | 9493.6 | 3276.33 | 2075.91
1 | 011702001001 | 基础 | 1.现浇混凝土模板 基础垫层模板 | m2 | 10.69 | 48.57 | 519.21 | 308.73 | 11.97
2 | 011702001002 | 基础 | 1.现浇混凝土 独立基础 复合木模 | m2 | 9.24 | 44.49 | 411.09 | 197.83 | 8.13
3 | 011702002001 | 矩形柱 | 1.现浇混凝土 矩形柱 复合木模~支模高度3.6m以内 | m2 | 22.78 | 54.89 | 1250.39 | 661.53 | 44.65
4 | 011702003001 | 构造柱 | 1.现浇混凝土 构造柱 | m2 | 13.92 | 50.71 | 705.88 | 320.16 | 13.36
5 | 011702005001 | 基础梁 | 1.现浇混凝土 基础梁 复合木模 | m2 | 34.11 | 54.16 | 1847.4 | 860.94 | 86.3
6 | 011702025001 | 其他现浇构件 | 1.现浇混凝土单独扶手压顶 复合模板 | m2 | 9.05 | 57.57 | 521.01 | 331.14 | 2.62
7 | 011705001001 | 大型机械设备进出场及安拆 | 1.履带式挖掘机1M3以内 场外运输费用 | 台次 | 1 | 4238.62 | 4238.62 | 596 | 1908.88
本页小计 | [6 empty] | 9493.6 | 3276.33 | 2075.91
合计 | [6 empty] | 9493.6 | 3276.33 | 2075.91

## 1_表10_2_2-21 其他项目清单与计价汇总表
【表10.2.2-21】
其他项目清单与计价汇总表
工程名称:建筑 |  | 标段: | 第1页 共1页
序号 | 项 目 名 称 | 金额(元) | 备注
1 | 暂列金额 | 7107.05 | 明细详见表10.2.2-22
1.1 | 标化工地增加费 |  | 明细详见表10.2.2-22
1.2 | 优质工程增加费 |  | 明细详见表10.2.2-22
1.3 | 其他暂列金额 | 7107.05 | 明细详见表10.2.2-22
2 | 暂估价
2.1 | 材料（设备）暂估价 |  | 明细详见表10.2.2-23
2.2 | 专业工程暂估价 |  | 明细详见表10.2.2-24
2.3 | 专项技术措施暂估价 |  | 明细详见表10.2.2-25
3 | 计日工 |  | 明细详见表10.2.2-26
4 | 总承包服务费 |  | 明细详见表10.2.2-27
合 计 |  | 7107.05 | 0

## 1_表10_2_2-22 暂列金额明细表
【表10.2.2-22】
暂列金额明细表
工程名称:建筑 |  |  | 标段: | 第1页 共1页
序号 | 项 目 名 称 | 计量单位 | 暂定金额(元) | 备注
1 | 标化工地增加费 | 项
2 | 优质工程增加费 | 项
3 | 其他暂列金额 | 项 | 7107.05 | 估算比例一般不高于5%
3.1 | 其他暂列金额 | 项 | 7107.05
合计 |  |  | 7107.05 | -

## 1_表10_2_2-29 主要工日一览表
【表10.2.2-29】
主要工日一览表
工程名称:建筑 |  |  | 标段: |  | 第1页 共1页
序号 | 工日名称（类别） | 单位 | 数 量 | 单价(元) | 合价（元） | 备注
1 | 一类人工 | 工日 | 9.225 | 138 | 1273.05
2 | 二类人工 | 工日 | 52.943 | 149 | 7888.51
3 | 三类人工 | 工日 | 116.986 | 171 | 20004.61

## 1_表10_2_2-31 主要材料和工程设备一览表
【表10.2.2-31】
主要材料和工程设备一览表
工程名称:建筑 |  |  |  | 标段: |  | 第1页 共2页
序号 | 名称、规格、型号 | 单位 | 数量 | 单价(元) | 合价（元） | 备注
1 | 热轧带肋钢筋HRB400综合 | t | 0.017 | 4466 | 75.92
2 | 热轧带肋钢筋HRB400φ20 | kg | 698.025 | 4.43 | 3088.76
3 | 热轧带肋钢筋HRB400φ12 | t | 1.229 | 4496 | 5525.58
4 | 热轧带肋钢筋HRB400φ14 | kg | 102.5 | 4.5 | 460.84
5 | 热轧光圆钢筋HPB300φ8 | t | 0.164 | 4836 | 793.1
6 | 热轧光圆钢筋HPB300综合 | t | 0.012 | 4836 | 58.03
7 | 热轧光圆钢筋HPB300φ6 | kg | 122.4 | 4.84 | 591.93
8 | 复合硅酸盐水泥PC 32.5R综合 | kg | 3.783 | 0.43 | 1.64
9 | 普通硅酸盐水泥PO 42.5综合 | kg | 155.051 | 0.49 | 75.51
10 | 黄砂净砂 | t | 1.419 | 180 | 255.42
11 | 刚砂 | kg | 49.561 | 5.95 | 294.89
12 | 碎石综合 | t | 20.774 | 126 | 2617.52
13 | 非粘土烧结页岩多孔砖MU10 240×115×90 | 千块 | 1.577 | 849.6 | 1339.82
14 | 混凝土实心砖240×115×53 MU20 | 千块 | 2.359 | 504 | 1188.94
15 | 非泵送商品混凝土C15 | m3 | 3.666 | 445 | 1631.37
16 | 非泵送商品混凝土C25 | m3 | 26.22 | 491 | 12874.02
17 | 非泵送商品混凝土C30（细石） | m3 | 0.091 | 564 | 51.32
18 | 非泵送商品混凝土C30 | m3 | 9.908 | 514 | 5092.71
19 | 干混地面砂浆DS M20.0 | kg | 488.24 | 0.36 | 176.74
20 | 干混抹灰砂浆DP M15.0 | kg | 4174.817 | 0.37 | 1548.86
21 | 干混砌筑砂浆DM M10.0 | kg | 1692.57 | 0.34 | 580.55
22 | 灰色铝单板0.4mm | m2 | 142.634 | 47.33 | 6750.87
23 | 灰色铝塑板4mm | m2 | 159.162 | 50.33 | 8010.62
24 | C型钢180*70*20*2.5 Q355B | t | 1.124 | 5040 | 5664.96
25 | 圆管φ32*2.0 | t | 0.007 | 4823 | 33.76
26 | 圆钢φ12 | t | 0.05 | 4841 | 242.05
27 | 沉降观测点 | 个 | 2 | 30 | 60
28 | 成品耐力板雨棚 | m2 | 27.54 | 150 | 4131
29 | 原有绿化清除 | m2 | 51.2 | 8 | 409.6
【表10.2.2-31】
主要材料和工程设备一览表
工程名称:建筑 |  |  |  | 标段: |  | 第2页 共2页
序号 | 名称、规格、型号 | 单位 | 数量 | 单价(元) | 合价（元） | 备注

## 1_表10_2_2-32 主要机械台班一览表
【表10.2.2-32】
主要机械台班一览表
工程名称:建筑 |  |  |  | 标段: | 第1页 共2页
序号 | 机械名称、规格、型号 | 单位 | 数 量 | 单价(元) | 合价（元） | 备注
1 | 超声波探伤仪0～10000mm | 台班 | 0.177 | 101 | 17.88
2 | 履带式推土机75kW | 台班 | 0.052 | 853.78 | 44.4
3 | 履带式推土机90kW | 台班 | 0.118 | 956.84 | 112.91
4 | 履带式推土机105kW | 台班 | 0.02 | 1045.48 | 20.91
5 | 履带式单斗液压挖掘机1m3 | 台班 | 1.649 | 1172.33 | 1933.17
6 | 钢轮内燃压路机15t | 台班 | 0.539 | 715.01 | 385.39
7 | 电动夯实机250N·m | 台班 | 0.46 | 29.99 | 13.8
8 | 汽车式起重机20t | 台班 | 0.674 | 1123.28 | 757.09
9 | 门式起重机10t | 台班 | 0.814 | 486.21 | 395.77
10 | 叉式起重机5t | 台班 | 0.089 | 527.4 | 46.94
11 | 载货汽车4t | 台班 | 0.264 | 498.16 | 131.51
12 | 自卸汽车15t | 台班 | 0.583 | 1024.19 | 597.1
13 | 平板拖车组40t | 台班 | 1 | 1322.71 | 1322.71
14 | 洒水车4000L | 台班 | 0.052 | 579.48 | 30.13
15 | 混凝土切缝机7.5kW | 台班 | 0.06 | 36.03 | 2.16
16 | 干混砂浆罐式搅拌机20000L | 台班 | 0.236 | 211.41 | 49.89
17 | 钢筋调直机14mm | 台班 | 0.161 | 39.74 | 6.4
18 | 钢筋切断机40mm | 台班 | 0.23 | 46.85 | 10.78
19 | 钢筋弯曲机40mm | 台班 | 1.056 | 27.99 | 29.56
20 | 木工圆锯机500mm | 台班 | 0.388 | 30.08 | 11.67
21 | 摇臂钻床50mm | 台班 | 0.213 | 22.78 | 4.85
22 | 剪板机40×3100mm | 台班 | 0.033 | 390.93 | 12.9
23 | 刨边机12000mm | 台班 | 0.035 | 355.9 | 12.46
24 | 半自动切割机100mm | 台班 | 0.071 | 102.73 | 7.29
25 | 型钢剪断机500mm | 台班 | 0.145 | 88.32 | 12.81
26 | 喷砂除锈机3m3/min | 台班 | 0.885 | 39.47 | 34.93
27 | 电动扭力扳手 | 台班 | 0.563 | 8.21 | 4.62
28 | 交流弧焊机32kV·A | 台班 | 1.904 | 102.85 | 195.83
29 | 交流弧焊机42kV·A | 台班 | 1.416 | 144.16 | 204.13
30 | 直流弧焊机32kW | 台班 | 0.59 | 106.95 | 63.1
【表10.2.2-32】
主要机械台班一览表
工程名称:建筑 |  |  |  | 标段: | 第2页 共2页
序号 | 机械名称、规格、型号 | 单位 | 数 量 | 单价(元) | 合价（元） | 备注
31 | 对焊机75kV·A | 台班 | 0.119 | 131.93 | 15.7
32 | 二氧化碳气体保护焊机500A | 台班 | 0.299 | 140.16 | 41.91
33 | 电焊条烘干箱45×35×45cm3 | 台班 | 0.885 | 9.73 | 8.61
34 | 电动空气压缩机10m3/min | 台班 | 0.106 | 436.77 | 46.3
35 | 混凝土振捣器平板式 | 台班 | 2.092 | 13.13 | 27.47
36 | 混凝土振捣器插入式 | 台班 | 1.169 | 5.08 | 5.94
37 | 汽车式起重机5t | 台班 | 0.053 | 469.4 | 24.88

## 2_表10_2_2-13 【含单列】单位(专业)工程招标
【表10.2.2-13】
单位（专业）工程招标控制价费用表
工程名称:单项工程-安装 |  |  | 标段: | 第1页 共1页
序号 | 费用名称 |  | 计算公式 | 金额 (元) | 备注
1 | 分部分项工程费 |  | ∑(分部分项工程量×综合单价） | 24533.37 | 见表10.2.2-16
1.1 | 其中 | 人工费+机械费 | ∑分部分项（定额人工费+定额机械费） | 5493.64
2 | 措施项目费 |  | （2.1+2.2） | 448.83
2.1 | 施工技术措施项目费 |  | ∑(技措项目工程量×综合单价） |  | 见表10.2.2-16
2.1.1 | 其中 | 人工费+机械费 | ∑技措项目（定额人工费+定额机械费）
2.2 | 施工组织措施项目费 |  | (1.1+2.1.1)×8.17% | 448.83 | 见表10.2.2-20
2.2.1 | 其中 | 安全文明施工基本费 | (1.1+2.1.1)×8.17% | 448.83 | 见表10.2.2-20
3 | 其他项目费 |  | （3.1+3.2+3.3+3.4） | 1333.25
3.1 | 暂列金额 |  | 3.1.1+3.1.2+3.1.3 | 1333.25 | 见表10.2.2-21
3.1.1 | 其中 | 标化工地增加费 | 按招标文件规定额度列计 |  | 见表10.2.2-22
3.1.2 |  | 优质工程增加费 | 按招标文件规定额度列计 |  | 见表10.2.2-22
3.1.3 |  | 其他暂列金额 | 按招标文件规定额度列计 | 1333.25 | 见表10.2.2-22
3.2 | 暂估价 |  | 3.2.1+3.2.2+3.2.3 |  | 见表10.2.2-21
3.2.1 | 其中 | 材料（工程设备）暂估价 | 按招标文件规定额度列计 (或计入综合单价) |  | 见表10.2.2-23
3.2.2 |  | 专业工程暂估价 | 按招标文件规定额度列计 |  | 见表10.2.2-24
3.2.3 |  | 专项技术措施暂估价 | 按招标文件规定额度列计 |  | 见表10.2.2-25
3.3 | 计日工 |  | ∑计日工(暂估数量×综合单价） |  | 见表10.2.2-21
3.4 | 施工总承包服务费 |  | 3.4.1+3.4.2 |  | 见表10.2.2-21
3.4.1 | 其中 | 专业发包工程管理费 | ∑专业发包工程（暂估金额×费率） |  | 见表10.2.2-27
3.4.2 |  | 甲供材料设备管理费 | 甲供材料暂估金额×费率+甲供设备暂估金额×费率 |  | 见表10.2.2-27
4 | 规费 |  | (1.1+2.1.1)×30.63% | 1682.7
5 | 单列费用 |  | 单列费用
6 | 税金 |  | (1+2+3+4+计税不计费)×9% | 2519.83
7 | 下浮 |  | (1+2+3+4+5+6-不计税不计费不下浮-暂估材料)×0%
其中 | 甲供费（不计入造价） |  | 甲供材料费+甲供主材费+甲供设备费
招标控制价合计 |  |  | 1+2+3+4+5+6-7 | 30517.98

## 2_表10_2_2-16 分部分项工程清单与计价表
【表10.2.2-16】
分部分项工程清单与计价表
单位(专业)工程名称:单项工程-安装 | [5 empty] | 标段: |  |  | 第1页 共3页
序号 | 项目编码 | 项目名称 | 项目特征 | 计量 单位 | 工程量 | 金 额 (元) |  |  |  |  | 备注
[6 empty] | 综合单价 | 合价 | 其中
[8 empty] | 人工费 | 机械费 | 暂估价
|  | [请输入分部名称,电子评标勿删] |  |  |  |  | 24533.37 | 5965.74 | 88.81
1 | 030404017001 | 配电箱 | 1、名称：配电箱AP； 2、型号、规格：规格型号及电器元件配置按设计； 3、安装方式：挂墙安装。 | 台 | 1 | 2955.15 | 2955.15 | 178.8
2 | 030404017002 | 配电箱 | 1、名称：壁挂式电动自行车充电站； 2、型号、规格：规格型号及电器元件配置按设计要求； 3、安装方式：挂墙安装。 | 台 | 7 | 755.15 | 5286.05 | 1251.6
3 | 030411001001 | 配管 | 1、名称：线缆保护钢管； 2、材质、规格：镀锌钢管SC20； 3、配置形式：综合考虑； 4、接地要求：按施工验收规范要求。 | m | 171.50 | 19.23 | 3297.95 | 986.13 | 8.58
4 | 030411001002 | 配管 | 1、名称：线缆保护钢管； 2、材质、规格：镀锌钢管SC50； 3、配置形式：综合考虑； 4、接地要求：按施工验收规范要求。 | m | 25.00 | 45.21 | 1130.25 | 202.5 | 3
5 | 030411002001 | 线槽 | 1、名称：塑料线槽； 2、材质、规格：CT=125*50； 3、配置形式：明装； 4、接地要求：按施工验收规范要求。 | m | 40.00 | 44.73 | 1789.2 | 503.6
6 | 030411004001 | 配线 | 1.名 称：铜芯塑料绝缘线 2.配线形式：线槽配线 3.配线型号：BV-2.5 | m | 584.40 | 3.04 | 1776.58 | 391.55
本页小计 | [6 empty] | 16235.18 | 3514.18 | 11.58
【表10.2.2-16】
分部分项工程清单与计价表
单位(专业)工程名称:单项工程-安装 | [5 empty] | 标段: |  |  | 第2页 共3页
序号 | 项目编码 | 项目名称 | 项目特征 | 计量 单位 | 工程量 | 金 额 (元) |  |  |  |  | 备注
[6 empty] | 综合单价 | 合价 | 其中
[8 empty] | 人工费 | 机械费 | 暂估价
7 | 030408001001 | 电力电缆 | 1、电缆名称：铜芯交联聚乙烯绝缘电力电缆； 2、电缆规格、型号：YJV-0.6/1KV-5*16； 3、敷设方式、部位：穿管敷设； 4、电压等级(KV)：1KV以下。 | m | 30.00 | 61.93 | 1857.9 | 70.5 | 2.1
8 | 030408001002 | 电力电缆 | 1、电缆名称：铜芯交联聚乙烯绝缘电力电缆； 2、电缆规格、型号：YJV-0.6/1KV-3*2.5； 3、敷设方式、部位：穿管敷设； 4、电压等级(KV)：1KV以下。 | m | 176.50 | 7.9 | 1394.35 | 331.82 | 8.83
9 | 030412001001 | 普通灯具 | 1、名称：防水吸顶灯； 2、规格型号：LED-1*15W。 | 套 | 15 | 100.03 | 1500.45 | 339.45
10 | 030404034001 | 照明开关 | 1、名称:双联单控开关 2、型号及规格:10A 250V 3、安装方式:暗装 | 个 | 1 | 17.23 | 17.23 | 7.3
11 | 030404034002 | 照明开关 | 1、名称:三联单控开关 2、型号及规格:10A 250V 3、安装方式:暗装 | 个 | 2 | 18.99 | 37.98 | 14.6
12 | 030404035001 | 插座 | 1、名 称：安全型电动车充电插座； 2、规 格：二三极安全插座 防水型； 3、安装方式：插座盒内暗装。 | 个 | 66 | 23.57 | 1555.62 | 636.24
本页小计 | [6 empty] | 6363.53 | 1399.91 | 10.93
【表10.2.2-16】
分部分项工程清单与计价表
单位(专业)工程名称:单项工程-安装 | [5 empty] | 标段: |  |  | 第3页 共3页
序号 | 项目编码 | 项目名称 | 项目特征 | 计量 单位 | 工程量 | 金 额 (元) |  |  |  |  | 备注
[6 empty] | 综合单价 | 合价 | 其中
[8 empty] | 人工费 | 机械费 | 暂估价
13 | 030411006001 | 接线盒 | 1.名 称：接线盒 2.材 质：塑料 3.规 格：86型 4.安装形式：明装 | 个 | 69 | 9.44 | 651.36 | 422.28
14 | 030411006002 | 接线盒 | 1.名 称：接线盒 2.材 质：塑料 3.规 格：86型 4.安装形式：暗装 | 个 | 15 | 6.11 | 91.65 | 46.05
15 | 030409001001 | 接地极 | 1.名称：人工垂直接地极,长度为2.5m； 2.材质、规格：采用φ50镀锌圆钢。 | 根 | 3 | 125.5 | 376.5 | 75.99 | 28.02
16 | 030409002001 | 接地母线 | 1.名称：户外接地母线； 2.材质、规格：镀锌扁钢-40*4； 3.安装部位：按设计要求； 4.安装形式：埋地敷设。 | m | 15.00 | 38.96 | 584.4 | 355.35 | 15
17 | 030414002001 | 送配电装置系统 | 送配电装置系统调试 1kV以下交流供电(综 合) | 系统 | 1 | 230.75 | 230.75 | 151.98 | 23.28
本页小计 | [6 empty] | 1934.66 | 1051.65 | 66.3
合计 | [6 empty] | 24533.37 | 5965.74 | 88.81

## 2_表10_2_2-16 施工技术措施项目清单与计价表
【表10.2.2-16】
施工技术措施项目清单与计价表
单位(专业)工程名称:单项工程-安装 | [5 empty] | 标段: |  |  | 第1页 共1页
序号 | 项目编码 | 项目名称 | 项目特征 | 计量 单位 | 工程量 | 金 额 (元) |  |  |  |  | 备注
[6 empty] | 综合单价 | 合价 | 其中
[8 empty] | 人工费 | 机械费 | 暂估价
[请输入分部名称,电子评标勿删]
本页小计
合计

## 2_表10_2_2-21 其他项目清单与计价汇总表
【表10.2.2-21】
其他项目清单与计价汇总表
工程名称:安装 |  | 标段: | 第1页 共1页
序号 | 项 目 名 称 | 金额(元) | 备注
1 | 暂列金额 | 1333.25 | 明细详见表10.2.2-22
1.1 | 标化工地增加费 |  | 明细详见表10.2.2-22
1.2 | 优质工程增加费 |  | 明细详见表10.2.2-22
1.3 | 其他暂列金额 | 1333.25 | 明细详见表10.2.2-22
2 | 暂估价
2.1 | 材料（设备）暂估价 |  | 明细详见表10.2.2-23
2.2 | 专业工程暂估价 |  | 明细详见表10.2.2-24
2.3 | 专项技术措施暂估价 |  | 明细详见表10.2.2-25
3 | 计日工 |  | 明细详见表10.2.2-26
4 | 总承包服务费 |  | 明细详见表10.2.2-27
合 计 |  | 1333.25 | 0

## 2_表10_2_2-22 暂列金额明细表
【表10.2.2-22】
暂列金额明细表
工程名称:安装 |  |  | 标段: | 第1页 共1页
序号 | 项 目 名 称 | 计量单位 | 暂定金额(元) | 备注
1 | 标化工地增加费 | 项
2 | 优质工程增加费 | 项
3 | 其他暂列金额 | 项 | 1333.25 | 估算比例一般不高于5%
3.1 | 其他暂列金额 | 项 | 1333.25
合计 |  |  | 1333.25 | -

## 2_表10_2_2-29 主要工日一览表
【表10.2.2-29】
主要工日一览表
工程名称:安装 |  |  | 标段: |  | 第1页 共1页
序号 | 工日名称（类别） | 单位 | 数 量 | 单价(元) | 合价（元） | 备注
1 | 二类人工 | 工日 | 40.058 | 149 | 5968.64

## 2_表10_2_2-31 主要材料和工程设备一览表
【表10.2.2-31】
主要材料和工程设备一览表
工程名称:安装 |  |  |  | 标段: |  | 第1页 共1页
序号 | 名称、规格、型号 | 单位 | 数量 | 单价(元) | 合价（元） | 备注
1 | 普通硅酸盐水泥PO 42.5综合 | kg | 29.635 | 0.49 | 14.43
2 | 黄砂净砂 | t | 0.187 | 180 | 33.66
3 | 镀锌钢管SC20 | m | 176.645 | 10.22 | 1805.03
4 | 镀锌钢管SC50 | m | 25.75 | 31.44 | 809.65
5 | 防水吸顶灯LED-1*15W | 套 | 15.15 | 68.03 | 1030.65
6 | 三联单控开关 | 只 | 2.04 | 8.55 | 17.44
7 | 双联单控开关 | 只 | 1.02 | 6.82 | 6.96
8 | 安全型电动车充电插座 | 套 | 67.32 | 10.29 | 692.72
9 | 接地母线镀锌扁钢-40*4 | m | 15.75 | 6.28 | 98.87
10 | 铜芯塑料绝缘线BV-2.5 | m | 677.904 | 1.87 | 1269.71
11 | 电力电缆YJV-0.6/1KV-5*16 | m | 30.3 | 58.03 | 1758.31
12 | 电力电缆YJV-0.6/1KV-3*2.5 | m | 178.265 | 5.2 | 926.62
13 | 塑料线槽CT=125*50 | m | 42 | 25 | 1050
14 | 接线盒86型 | 个 | 85.68 | 1.18 | 101.1
15 | φ50镀锌圆钢长度为2.5m | 根 | 3 | 78.6 | 235.8
16 | 壁挂式电动自行车充电站 | 台 | 7 | 500 | 3500
17 | 成套配电箱AP | 台 | 1 | 2700 | 2700

## 2_表10_2_2-32 主要机械台班一览表
【表10.2.2-32】
主要机械台班一览表
工程名称:安装 |  |  |  | 标段: | 第1页 共1页
序号 | 机械名称、规格、型号 | 单位 | 数 量 | 单价(元) | 合价（元） | 备注
1 | 电能校验仪 ST9040 | 台班 | 0.2 | 56.07 | 11.21
2 | 电压、电流互感升流器 HJ-12E | 台班 | 0.2 | 30.63 | 6.13
3 | 数字万用表 F-87 | 台班 | 0.4 | 6.14 | 2.46
4 | 电缆测试仪 | 台班 | 0.2 | 17.44 | 3.49
5 | 其他机械费 | 元 | 8.969 | 1.02 | 9.15
6 | 汽车式起重机8t | 台班 | 0.009 | 786.91 | 7.08
7 | 载货汽车5t | 台班 | 0.009 | 517.71 | 4.66
8 | 管子切断机150mm | 台班 | 0.026 | 31.45 | 0.82
9 | 电动弯管机108mm | 台班 | 0.026 | 84.82 | 2.21
10 | 弧焊机 综合 | 台班 | 0.645 | 66.69 | 43.02