## 表10_2_2-4 招标控制价扉页
【表10.2.2-4】
| 浙江省嵊州水稻“浙农英才”工作站-基地改造提升 |  |  |  | 工程
招标控制价
招标控制价 | (小写): | 243081元
| (大写): | 贰拾肆万叁仟零捌拾壹元整
招 标 人: |  |  | 造价咨询人:
| (单位盖章) |  |  | (单位资质专用章)
法定代表人 或其授权人: |  |  | 法定代表人 或其授权人:
| (签字或盖章) |  |  | (签字或盖章)
编 制 人: |  |  | 复 核 人:
| (造价工程师签字盖专用章) |  |  | (造价工程师签字盖专用章)
编制时间: |  |  | 复核时间:

## 表10_2_2-11 编制说明
【表10.2.2-11】
编制说明
工程名称:浙江省嵊州水稻“浙农英才”工作站-基地改造提升 | 第1页 共1页
一、工程概况：浙江省嵊州水稻“浙农英才”工作站-基地改造提升 二、编制依据： 1.本工程施工图设计单位: 同创工程设计有限公司。 2.《建设工程工程量清单计价规范（GB50500-2013）》、《浙江省建设工程工程量清单计价指引》、《浙江省市政工程预算定额（2018版）》、《浙江省园林绿化及仿古建筑工程预算（2018版）》、《浙江省建筑工程预算定额（2018版）》、《浙江省安装工程预算定额（2018版）》、《浙江省建设工程施工费用定额（2018版）》、浙建建发[2019]92号文件等。 三、编制范围：浙江省嵊州水稻“浙农英才”工作站-基地改造提升项目范围内平整场地，地面硬化等。 四、工程类别与取费：利润、施工组织措施费[只计算安全文明施工费]、企业管理费、利润按定额弹性区间值的中值计算，规费及税金按定额标准值计算，并计取工程税前造价3%的暂列金额（预留金）。 五、主要材料价格及人工工日工资 1.人工费：按《绍兴市建设工程造价管理信息》2025年第9期。 2.材料价格：依次按《绍兴市建设工程造价管理信息》2025年第9期、《浙江造价信息》2025年第9期的价格（除税价）计取。 3.部分没有信息价的材料按市场调查价计取。 六、其它： 1.移除原有预制板地面至指定地点暂按1000元/项记入，结算时按实结算。

## 表10_2_2-12 招标控制价费用表
【表10.2.2-12】
招标控制价费用表
工程名称:浙江省嵊州水稻“浙农英才”工作站-基地改造提升 |  |  |  |  | 第1页 共1页
序号 | 工程名称 | 金额(元) | 其中：（元） |  |  |  | 备注
|  |  | 暂估价 | 安全文明 施工基本费 | 规费 | 税金
1 | 单项工程 | 243080.86 |  | 4321.16 | 14047.86 | 20070.90
1.1 | 建筑 | 243080.86 |  | 4321.16 | 14047.86 | 20070.90
合计 |  | 243081 |  | 4321.16 | 14047.86 | 20070.90

## 0_1_表10_2_2-13 【含单列】单位(专业)工程
【表10.2.2-13】
单位（专业）工程招标控制价费用表
工程名称:单项工程-建筑 |  |  | 标段: | 第1页 共1页
序号 | 费用名称 |  | 计算公式 | 金额 (元) | 备注
1 | 分部分项工程费 |  | ∑(分部分项工程量×综合单价） | 194001.52 | 见表10.2.2-16
1.1 | 其中 | 人工费+机械费 | ∑分部分项（定额人工费+定额机械费） | 52422.80
2 | 措施项目费 |  | （2.1+2.2） | 8465.14
2.1 | 施工技术措施项目费 |  | ∑(技措项目工程量×综合单价） | 4143.98 | 见表10.2.2-16
2.1.1 | 其中 | 人工费+机械费 | ∑技措项目（定额人工费+定额机械费） | 2068.51
2.2 | 施工组织措施项目费 |  | (1.1+2.1.1)×7.93% | 4321.16 | 见表10.2.2-20
2.2.1 | 其中 | 安全文明施工基本费 | (1.1+2.1.1)×7.93% | 4321.16 | 见表10.2.2-20
3 | 其他项目费 |  | （3.1+3.2+3.3+3.4） | 6495.44
3.1 | 暂列金额 |  | 3.1.1+3.1.2+3.1.3 | 6495.44 | 见表10.2.2-21
3.1.1 | 其中 | 标化工地增加费 | 按招标文件规定额度列计 |  | 见表10.2.2-22
3.1.2 |  | 优质工程增加费 | 按招标文件规定额度列计 |  | 见表10.2.2-22
3.1.3 |  | 其他暂列金额 | 按招标文件规定额度列计 | 6495.44 | 见表10.2.2-22
3.2 | 暂估价 |  | 3.2.1+3.2.2+3.2.3 |  | 见表10.2.2-21
3.2.1 | 其中 | 材料（工程设备）暂估价 | 按招标文件规定额度列计 (或计入综合单价) |  | 见表10.2.2-23
3.2.2 |  | 专业工程暂估价 | 按招标文件规定额度列计 |  | 见表10.2.2-24
3.2.3 |  | 专项技术措施暂估价 | 按招标文件规定额度列计 |  | 见表10.2.2-25
3.3 | 计日工 |  | ∑计日工(暂估数量×综合单价） |  | 见表10.2.2-21
3.4 | 施工总承包服务费 |  | 3.4.1+3.4.2 |  | 见表10.2.2-21
3.4.1 | 其中 | 专业发包工程管理费 | ∑专业发包工程（暂估金额×费率） |  | 见表10.2.2-27
3.4.2 |  | 甲供材料设备管理费 | 甲供材料暂估金额×费率+甲供设备暂估金额×费率 |  | 见表10.2.2-27
4 | 规费 |  | (1.1+2.1.1)×25.78% | 14047.86
5 | 单列费用 |  | 单列费用
6 | 税金 |  | (1+2+3+4+计税不计费+计税不计费不下浮)×9% | 20070.90
7 | 下浮 |  | (1+2+3+4+5+6-不计税不计费不下浮-计税不计费不下浮-暂估材料)×0%
其中 | 甲供费（不计入造价） |  | 甲供材料费+甲供主材费+甲供设备费
招标控制价合计 |  |  | 1+2+3+4+5+6-7 | 243080.86

## 0_1_表10_2_2-16 分部分项工程清单与计价表
【表10.2.2-16】
分部分项工程清单与计价表
单位(专业)工程名称:单项工程-建筑 | [5 empty] | 标段: |  |  | 第1页 共1页
序号 | 项目编码 | 项目名称 | 项目特征 | 计量 单位 | 工程量 | 金 额 (元) |  |  |  |  | 备注
[6 empty] | 综合单价 | 合价 | 其中
[8 empty] | 人工费 | 机械费 | 暂估价
|  | 混凝土硬化 |  |  |  |  | 174322.72 | 41465.52 | 1212.48
1 | 040701001002 | 场地平整 | 1.平整场地 | m2 | 1440.00 | 0.67 | 964.80 | 100.80 | 691.20
2 | 040305001002 | 垫层 | 1.15cm碎石垫层 | m3 | 216.00 | 273.56 | 59088.96 | 11843.28 | 259.20
3 | 040303001002 | 混凝土垫层 | 1.10cmC20混凝土垫层（含模板） | m3 | 144.00 | 435.09 | 62652.96 | 6942.24 | 118.08
4 | 011101003002 | 细石混凝土楼地面 | 1.40厚C25细石混凝土面层 2.界面剂一道 3.伸缩缝 | m2 | 1440.00 | 35.15 | 50616.00 | 22579.20 | 144.00
5 | 04B002 | 移除原有预制板地面至指定地点 | 1.移除原有预制板地面至指定地点 | 项 | 1 | 1000.00 | 1000.00
[7 empty] | 19678.80 | 1794.00 | 14287.60
6 | 010101006003 | 挖淤泥、流砂 | 1.挖掘深度：1m 2.弃淤泥、流砂距离：3km | m3 | 920.00 | 21.39 | 19678.80 | 1794.00 | 14287.60
本页小计 | [6 empty] | 194001.52 | 43259.52 | 15500.08
合计 | [6 empty] | 194001.52 | 43259.52 | 15500.08

## 0_1_表10_2_2-17 综合单价计算表
【表10.2.2-17】
综合单价计算表
单位(专业)工程名称:单项工程-建筑 | [5 empty] | 标段: |  |  | 第1页 共1页
清单 序号 | 项目编码 (定额编码) | 清单（定额） 项目名称 | 计量 单位 | 数量 | 综 合 单 价 (元) | [5 empty] | 合计 (元)
[5 empty] | 人工费 | 材料 (设备) 费 | 机械费 | 管理费 | 利润 | 小计
|  | 混凝土硬化 | [8 empty] | 174322.72
1 | 040701001002 | 场地平整 | m2 | 1440.00 | 0.07 |  | 0.48 | 0.08 | 0.04 | 0.67 | 964.80
| D1-107 | 机械 平整场地推土机 75kw | 1000m2 | 1.44 | 66.24 |  | 477.02 | 81.47 | 36.78 | 661.51 | 952.57
2 | 040305001002 | 垫层 | m3 | 216.00 | 54.83 | 204.30 | 1.20 | 9.11 | 4.12 | 273.56 | 59088.96
| 4-87 | 碎石垫层 干铺 | 10m3 | 21.6 | 548.32 | 2043.04 | 12.00 | 91.14 | 41.15 | 2735.65 | 59090.04
3 | 040303001002 | 混凝土垫层 | m3 | 144.00 | 48.21 | 374.49 | 0.82 | 7.97 | 3.60 | 435.09 | 62652.96
| 5-1换 | 现浇混凝土 基础 垫层^非泵送商品混凝土 C20 | 10m3 | 14.4 | 451.17 | 3730.02 | 7.09 | 74.55 | 33.66 | 4296.49 | 61869.46
| 5-97 | 现浇混凝土模板 基础垫层模板 | 100m2 | 0.154 | 2888.37 | 1387.92 | 105.80 | 485.85 | 219.36 | 5087.30 | 783.44
4 | 011101003002 | 细石混凝土楼地面 | m2 | 1440.00 | 15.68 | 15.64 | 0.10 | 2.57 | 1.16 | 35.15 | 50616.00
| 11-5+11-6*10换 | 细石混凝土找平层^非泵送商品混凝土 C25~厚40(mm) | 100m2 | 14.4 | 1364.75 | 1556.35 | 4.33 | 222.67 | 100.54 | 3248.64 | 46780.42
| 11-4换 | 素水泥浆一道^界面剂 | 100m2 | 14.4 | 147.57 | 2.68 |  | 24.00 | 10.84 | 185.09 | 2665.30
| 11-153 | 面层割缝 | 100m | 3.91 | 205.20 | 19.56 | 21.44 | 36.86 | 16.64 | 299.70 | 1171.83
5 | 04B002 | 移除原有预制板地面至指定地点 | 项 | 1 |  | 1000.00 |  |  |  | 1000.00 | 1000.00
| 补001 | 移除原有预制板地面至指定地点 | 项 | 1 |  | 1000.00 |  |  |  | 1000.00 | 1000.00
19678.80
6 | 010101006003 | 挖淤泥、流砂 | m3 | 920.00 | 1.95 |  | 15.53 | 2.69 | 1.22 | 21.39 | 19678.80
| 1-26 | 淤泥流砂挖掘机开挖 | 100m3 | 9.2 | 158.70 |  | 518.46 | 105.71 | 47.73 | 830.60 | 7641.52
| 1-39+1-40*2换 | 自卸汽车运土 ~运距3000(m) | 100m3 | 9.2 | 35.88 |  | 1034.52 | 163.70 | 73.91 | 1308.01 | 12033.69
合计 | [10 empty] | 194001.52

## 0_1_表10_2_2-18 综合单价工料机分析表
【表10.2.2-18】
综合单价工料机分析表
单位(专业)工程名称:单项工程-建筑 |  |  |  | 标段: |  |  | 第1页 共6页
项目编码 | 040701001002 |  | 项目名称 | 场地平整 |  |  |  | 计量单位 | m2
清单综合单价组成明细
序号 | 名称及规格、型号 |  |  | 单位 | 数量 | 单价 （元） | 其中 | 合价(元) | 其中
[7 empty] | 暂估单价 （元） |  | 暂估合价 （元）
| 人工 | 一类人工 |  | 工日 | 0.00048 | 138.00 | - | 0.07 | -
1 | 人工费小计 | [6 empty] | 0.07
2 | 材料（工程设备）费小计
| 机械 | 履带式推土机75kW |  | 台班 | 0.00063 | 757.17 | - | 0.48 | -
3 | 机械费小计 | [6 empty] | 0.48
4 | 工料机费用合计(1+2+3) | [6 empty] | 0.55 | -
5 | 管理费（定额人工费+定额机械费）×17.94% | [6 empty] | 0.08 | -
6 | 利润（定额人工费+定额机械费）×8.1% | [6 empty] | 0.04 | -
7 | 综合单价(4+5+6) | [6 empty] | 0.67 | -
【表10.2.2-18】
综合单价工料机分析表
单位(专业)工程名称:单项工程-建筑 |  |  |  | 标段: |  |  | 第2页 共6页
项目编码 | 040305001002 |  | 项目名称 | 垫层 |  |  |  | 计量单位 | m3
清单综合单价组成明细
序号 | 名称及规格、型号 |  |  | 单位 | 数量 | 单价 （元） | 其中 | 合价(元) | 其中
[7 empty] | 暂估单价 （元） |  | 暂估合价 （元）
| 人工 | 二类人工 |  | 工日 | 0.36800 | 149.00 | - | 54.83 | -
1 | 人工费小计 | [6 empty] | 54.83
| 材料 （工程 设备） | 碎石综合 |  | t | 1.80800 | 113.00 |  | 204.30
2 | 材料（工程设备）费小计 | [6 empty] | 204.30
| 机械 | 电动夯实机250N·m |  | 台班 | 0.04000 | 29.99 | - | 1.20 | -
3 | 机械费小计 | [6 empty] | 1.20
4 | 工料机费用合计(1+2+3) | [6 empty] | 260.33 | -
5 | 管理费（定额人工费+定额机械费）×17.94% | [6 empty] | 9.11 | -
6 | 利润（定额人工费+定额机械费）×8.1% | [6 empty] | 4.12 | -
7 | 综合单价(4+5+6) | [6 empty] | 273.56 | -
【表10.2.2-18】
综合单价工料机分析表
单位(专业)工程名称:单项工程-建筑 |  |  |  | 标段: |  |  | 第3页 共6页
项目编码 | 040303001002 |  | 项目名称 | 混凝土垫层 |  |  |  | 计量单位 | m3
清单综合单价组成明细
序号 | 名称及规格、型号 |  |  | 单位 | 数量 | 单价 （元） | 其中 | 合价(元) | 其中
[7 empty] | 暂估单价 （元） |  | 暂估合价 （元）
| 人工 | 二类人工 |  | 工日 | 0.32353 | 149.00 | - | 48.21 | -
1 | 人工费小计 | [6 empty] | 48.21
| 材料 （工程 设备） | 塑料薄膜 |  | m2 | 4.77750 | 0.86 |  | 4.11
|  | 水 |  | m3 | 0.39500 | 5.73 |  | 2.26
|  | 非泵送商品混凝土C20 |  | m3 | 1.01000 | 363.00 |  | 366.63
|  | 黄砂净砂 |  | t | 0.00002 | 164.00
|  | 复合硅酸盐水泥PC 32.5R综合 |  | kg | 0.00749 | 0.23
|  | 隔离剂 |  | kg | 0.01069 | 4.67 |  | 0.05
|  | 复合模板综合 |  | m2 | 0.01885 | 42.48 |  | 0.80
|  | 镀锌铁丝22# |  | kg | 0.00019 | 4.25
|  | 木模板 |  | m3 | 0.00029 | 1903.00 |  | 0.55
|  | 圆钉 |  | kg | 0.01851 | 4.25 |  | 0.08
2 | 材料（工程设备）费小计 | [6 empty] | 374.49
| 机械 | 混凝土振捣器平板式 |  | 台班 | 0.05400 | 13.13 | - | 0.71 | -
|  | 载货汽车4t |  | 台班 | 0.00014 | 449.24 | - | 0.06 | -
|  | 木工圆锯机500mm |  | 台班 | 0.00164 | 30.08 | - | 0.05 | -
3 | 机械费小计 | [6 empty] | 0.82
4 | 工料机费用合计(1+2+3) | [6 empty] | 423.52 | -
5 | 管理费（定额人工费+定额机械费）×17.94% | [6 empty] | 7.97 | -
6 | 利润（定额人工费+定额机械费）×8.1% | [6 empty] | 3.60 | -
7 | 综合单价(4+5+6) | [6 empty] | 435.09 | -
【表10.2.2-18】
综合单价工料机分析表
单位(专业)工程名称:单项工程-建筑 |  |  |  | 标段: |  |  | 第4页 共6页
项目编码 | 011101003002 |  | 项目名称 | 细石混凝土楼地面 |  |  |  | 计量单位 | m2
清单综合单价组成明细
序号 | 名称及规格、型号 |  |  | 单位 | 数量 | 单价 （元） | 其中 | 合价(元) | 其中
[7 empty] | 暂估单价 （元） |  | 暂估合价 （元）
| 人工 | 三类人工 |  | 工日 | 0.09170 | 171.00 | - | 15.68 | -
1 | 人工费小计 | [6 empty] | 15.68
| 材料 （工程 设备） | 水 |  | m3 | 0.01215 | 5.73 |  | 0.07
|  | 其他材料费 |  | 元 | 0.36910 | 1.02 |  | 0.38
|  | 非泵送商品混凝土C25 |  | m3 | 0.04040 | 376.00 |  | 15.19
|  | 界面剂 |  | kg | 0.00102 | 0.46
|  | 钢锯片 |  | 片 | 0.00014 | 47.41 |  | 0.01
2 | 材料（工程设备）费小计 | [6 empty] | 15.64
| 机械 | 混凝土振捣器平板式 |  | 台班 | 0.00330 | 13.13 | - | 0.04 | -
|  | 混凝土切缝机7.5kW |  | 台班 | 0.00162 | 36.03 | - | 0.06 | -
3 | 机械费小计 | [6 empty] | 0.10
4 | 工料机费用合计(1+2+3) | [6 empty] | 31.42 | -
5 | 管理费（定额人工费+定额机械费）×17.94% | [6 empty] | 2.57 | -
6 | 利润（定额人工费+定额机械费）×8.1% | [6 empty] | 1.16 | -
7 | 综合单价(4+5+6) | [6 empty] | 35.15 | -
【表10.2.2-18】
综合单价工料机分析表
单位(专业)工程名称:单项工程-建筑 |  |  |  | 标段: |  |  | 第5页 共6页
项目编码 | 04B002 |  | 项目名称 | 移除原有预制板地面至指定地点 |  |  |  | 计量单位 | 项
清单综合单价组成明细
序号 | 名称及规格、型号 |  |  | 单位 | 数量 | 单价 （元） | 其中 | 合价(元) | 其中
[7 empty] | 暂估单价 （元） |  | 暂估合价 （元）
1 | 人工费小计
| 材料 （工程 设备） | 移除原有预制板地面至指定地点 |  | 元 | 1.00000 | 1000.00 |  | 1000.00
2 | 材料（工程设备）费小计 | [6 empty] | 1000.00
3 | 机械费小计
4 | 工料机费用合计(1+2+3) | [6 empty] | 1000.00 | -
5 | 管理费（定额人工费+定额机械费）×17.94% | [7 empty] | -
6 | 利润（定额人工费+定额机械费）×8.1% | [7 empty] | -
7 | 综合单价(4+5+6) | [6 empty] | 1000.00 | -
【表10.2.2-18】
综合单价工料机分析表
单位(专业)工程名称:单项工程-建筑 |  |  |  | 标段: |  |  | 第6页 共6页
项目编码 | 010101006003 |  | 项目名称 | 挖淤泥、流砂 |  |  |  | 计量单位 | m3
清单综合单价组成明细
序号 | 名称及规格、型号 |  |  | 单位 | 数量 | 单价 （元） | 其中 | 合价(元) | 其中
[7 empty] | 暂估单价 （元） |  | 暂估合价 （元）
| 人工 | 一类人工 |  | 工日 | 0.01410 | 138.00 | - | 1.95 | -
1 | 人工费小计 | [6 empty] | 1.95
2 | 材料（工程设备）费小计
| 机械 | 履带式单斗液压挖掘机1m3 |  | 台班 | 0.00487 | 1064.60 | - | 5.18 | -
|  | 自卸汽车15t |  | 台班 | 0.01108 | 933.68 | - | 10.35 | -
3 | 机械费小计 | [6 empty] | 15.53
4 | 工料机费用合计(1+2+3) | [6 empty] | 17.48 | -
5 | 管理费（定额人工费+定额机械费）×17.94% | [6 empty] | 2.69 | -
6 | 利润（定额人工费+定额机械费）×8.1% | [6 empty] | 1.22 | -
7 | 综合单价(4+5+6) | [6 empty] | 21.39 | -

## 0_1_表10_2_2-20 施工组织(总价)措施项目清
【表10.2.2-20】
施工组织（总价）措施项目清单与计价表
工程名称:建筑 |  |  | 标段: | 第1页 共1页
序号 | 项目编号 | 项目名称 | 计算基础 | 费率 (%) | 金额 (元) | 备注
1 | 011707001001 | 安全文明施工费 |  |  | 4321.16
1.1 |  | 安全文明施工基本费 | 定额人工费+定额机械费 | 7.93 | 4321.16
2 | Z01110900801 | 提前竣工增加费 | 定额人工费+定额机械费
3 | 011707004001 | 二次搬运费 | 定额人工费+定额机械费
4 | 011707005001 | 冬雨季施工增加费 | 定额人工费+定额机械费
5 |  | 其他施工组织措施费 | 按相关规定计算
合 计 |  |  |  |  | 4321.16

## 0_1_表10_2_2-21 其他项目清单与计价汇总表
【表10.2.2-21】
其他项目清单与计价汇总表
工程名称:建筑 |  | 标段: | 第1页 共1页
序号 | 项 目 名 称 | 金额(元) | 备注
1 | 暂列金额 | 6495.44 | 明细详见表10.2.2-22
1.1 | 标化工地增加费 |  | 明细详见表10.2.2-22
1.2 | 优质工程增加费 |  | 明细详见表10.2.2-22
1.3 | 其他暂列金额 | 6495.44 | 明细详见表10.2.2-22
2 | 暂估价
2.1 | 材料（设备）暂估价 |  | 明细详见表10.2.2-23
2.2 | 专业工程暂估价 |  | 明细详见表10.2.2-24
2.3 | 专项技术措施暂估价 |  | 明细详见表10.2.2-25
3 | 计日工 |  | 明细详见表10.2.2-26
4 | 总承包服务费 |  | 明细详见表10.2.2-27
合 计 |  | 6495.44 | -

## 0_1_表10_2_2-22 暂列金额明细表
【表10.2.2-22】
暂列金额明细表
工程名称:建筑 |  |  | 标段: | 第1页 共1页
序号 | 项 目 名 称 | 计量单位 | 暂定金额(元) | 备注
1 | 标化工地增加费 | 项
2 | 优质工程增加费 | 项
3 | 其他暂列金额 | 项 | 6495.44 | 估算比例一般不高于5%
3.1 | 其他暂列金额 | 项 | 6495.44
合计 |  |  | 6495.44 | -

## 0_1_表10_2_2-29 主要工日一览表
【表10.2.2-29】
主要工日一览表
工程名称:建筑 |  |  | 标段: |  | 第1页 共1页
序号 | 工日名称（类别） | 单位 | 数 量 | 单价(元) | 合价（元） | 备注
1 | 一类人工 | 工日 | 13.663 | 138.00 | 1885.52
2 | 二类人工 | 工日 | 4.000 | 149.00 | 596.00
3 | 二类人工 | 工日 | 126.077 | 149.00 | 18785.40
4 | 三类人工 | 工日 | 132.046 | 171.00 | 22579.80

## 0_1_表10_2_2-32 主要机械台班一览表
【表10.2.2-32】
主要机械台班一览表
工程名称:建筑 |  |  |  | 标段: | 第1页 共1页
序号 | 机械名称、规格、型号 | 单位 | 数 量 | 单价(元) | 合价（元） | 备注
1 | 履带式推土机75kW | 台班 | 0.907 | 757.17 | 686.90
2 | 履带式单斗液压挖掘机1m3 | 台班 | 4.480 | 1064.60 | 4769.83
3 | 履带式单斗液压挖掘机1m3 | 台班 | 0.500 | 1064.60 | 532.30
4 | 电动夯实机250N·m | 台班 | 8.640 | 29.99 | 259.11
5 | 载货汽车4t | 台班 | 0.021 | 449.24 | 9.21
6 | 自卸汽车15t | 台班 | 10.194 | 933.68 | 9517.56
7 | 平板拖车组40t | 台班 | 1.000 | 1224.61 | 1224.61
8 | 混凝土切缝机7.5kW | 台班 | 2.327 | 36.03 | 83.82
9 | 木工圆锯机500mm | 台班 | 0.236 | 30.08 | 7.09
10 | 混凝土振捣器平板式 | 台班 | 12.528 | 13.13 | 164.49

## 0_1_表10_2-33主要工日、材料和设备、机械台班价
【表10.2.2-33】
主要工日、材料和设备、机械台班价格调整一览表
（适用于信息价差调整法）
工程名称:建筑 |  |  | 标段: |  |  |  | 第1页 共1页
序号 | 名称、规格、型号 | 单位 | 数量 | 风险幅度(%) |  | 基准单价(元) | 调整单价（元） | 差价 | 价差合价
|  |  |  | 波动幅度 | 可调幅度
1 | 二类人工 | 工日 | 126.077 |  |  | 149.00
2 | 机械人工 | 工日 | 25.795 |  |  | 149.00
3 | 柴油(机械) | kg | 961.939 |  |  | 7.10
合计