## 表10_2_2-4 招标控制价扉页
【表10.2.2-4】
| 嵊州市长乐镇美丽城镇建设项目— 部分集镇道路路面修复提升工程 |  |  |  | 工程
招标控制价
招标控制价 | (小写): | 1458286元
| (大写): | 壹佰肆拾伍万捌仟贰佰捌拾陆元整
招 标 人: |  |  | 造价咨询人:
| (单位盖章) |  |  | (单位资质专用章)
法定代表人 或其授权人: |  |  | 法定代表人 或其授权人:
| (签字或盖章) |  |  | (签字或盖章)
编 制 人: |  |  | 复 核 人:
| (造价工程师签字盖专用章) |  |  | (造价工程师签字盖专用章)
编制时间: |  |  | 复核时间:

## 表10_2_2-11 编制说明
【表10.2.2-11】
编制说明
工程名称:嵊州市长乐镇美丽城镇建设项目— 部分集镇道路路面修复提升工程 | 第2页 共15页
一、工程范围：详见工程量清单 二、预算编制依据： 1、 建设单位提供的施工图纸； 2、《建设工程工程量清单计价规范》（2013）及浙江省有关补充规定、《房屋建筑与装饰工程工程量计算规范》（2013）、《市政工程工程量计算规范》（2013）、《通用安装工程工程量计算规范》（2013）、《园林绿化工程工程量计算规范》（2013）； 3、《浙江省房屋建筑与装饰工程预算定额》（2018版）、《浙江省市政工程预算定额》（2018版）、《浙江省通用安装工程预算定额》（2018版）、《浙江省园林绿化及仿古建筑工程预算定额》（2018版）； 4、《浙江省施工机械台班费用定额》（2018版）； 5、《浙江省建设工程计价规则》（2018版）； 6、与建设项目相关的标准、图集、规范、技术资料、文件、法律法规和综合解释； 三、取费说明： 1、安全防护、文明施工措施费，取费基数为定额人工费+定额机械费，按相应专业工程中值取费；安全文明施工费按非市区工程考虑。 2、企业管理费取费基数为定额人工费+定额机械费，按相应专业工程中值取费。 3、利润取费基数为定额人工费+定额机械费，按相应专业工程中值取费。 4、规费：取费基数为定额人工费+定额机械费，按相应专业工程中值取费。 5、税金取费基数为税前工程造价，税率为9%。 四、人工、材料价格取定： 1、人工单价：按《绍兴造价信息》2022年3月刊嵊州信息价计入。 2、材料价格：《绍兴造价信息》2022年3月刊嵊州价、《浙江造价信息》2022年第3期信息价格；《造价信息》没有发布的材料，参照市场价计入。 五、技术措施项目 本工程施工技术措施费均按施工技术措施中有关内容取定和计算。 六、其他需要说明的问题： 1、本工程暂列金按5%计入。

## 表10_2_2-12 招标控制价费用表
【表10.2.2-12】
招标控制价费用表
工程名称:嵊州市长乐镇美丽城镇建设项目— 部分集镇道路路面修复提升工程 |  |  |  |  | 第3页 共15页
序号 | 工程名称 | 金额(元) | 其中：（元） |  |  |  | 备注
|  |  | 暂估价 | 安全文明 施工基本费 | 规费 | 税金
1 | 单项工程 | 1458286 |  | 10706.75 | 23899 | 120408.96
1.1 | 市政 | 1458286 |  | 10706.75 | 23899 | 120408.96
合计 |  | 1458286 |  | 10706.75 | 23899 | 120408.96

## 1_表10_2_2-13 【含单列】单位(专业)工程招标
【表10.2.2-13】
单位（专业）工程招标控制价费用表
工程名称:单项工程-市政 |  |  | 标段: | 第4页 共15页
序号 | 费用名称 |  | 计算公式 | 金额 (元) | 备注
1 | 分部分项工程费 |  | ∑(分部分项工程量×综合单价） | 1205259.2 | 见表10.2.2-16
1.1 | 其中 | 人工费+机械费 | ∑分部分项（定额人工费+定额机械费） | 115334.06
2 | 措施项目费 |  | （2.1+2.2） | 45010.72
2.1 | 施工技术措施项目费 |  | ∑(技措项目工程量×综合单价） | 34303.97 | 见表10.2.2-16
2.1.1 | 其中 | 人工费+机械费 | ∑技措项目（定额人工费+定额机械费） | 12127.29
2.2 | 施工组织措施项目费 |  | (1.1+2.1.1)×8.4% | 10706.75 | 见表10.2.2-20
2.2.1 | 其中 | 安全文明施工基本费 | (1.1+2.1.1)×8.4% | 10706.75 | 见表10.2.2-20
3 | 其他项目费 |  | （3.1+3.2+3.3+3.4） | 63708.45
3.1 | 暂列金额 |  | 3.1.1+3.1.2+3.1.3 | 63708.45 | 见表10.2.2-21
3.1.1 | 其中 | 标化工地增加费 | 按招标文件规定额度列计 |  | 见表10.2.2-22
3.1.2 |  | 优质工程增加费 | 按招标文件规定额度列计 |  | 见表10.2.2-22
3.1.3 |  | 其他暂列金额 | 按招标文件规定额度列计 | 63708.45 | 见表10.2.2-22
3.2 | 暂估价 |  | 3.2.1+3.2.2+3.2.3 |  | 见表10.2.2-21
3.2.1 | 其中 | 材料（工程设备）暂估价 | 按招标文件规定额度列计 (或计入综合单价) |  | 见表10.2.2-23
3.2.2 |  | 专业工程暂估价 | 按招标文件规定额度列计 |  | 见表10.2.2-24
3.2.3 |  | 专项技术措施暂估价 | 按招标文件规定额度列计 |  | 见表10.2.2-25
3.3 | 计日工 |  | ∑计日工(暂估数量×综合单价） |  | 见表10.2.2-21
3.4 | 施工总承包服务费 |  | 3.4.1+3.4.2 |  | 见表10.2.2-21
3.4.1 | 其中 | 专业发包工程管理费 | ∑专业发包工程（暂估金额×费率） |  | 见表10.2.2-27
3.4.2 |  | 甲供材料设备管理费 | 甲供材料暂估金额×费率+甲供设备暂估金额×费率 |  | 见表10.2.2-27
4 | 规费 |  | (1.1+2.1.1)×18.75% | 23899
5 | 单列费用 |  | 单列费用
6 | 税金 |  | (1+2+3+4+计税不计费)×9% | 120408.96
7 | 下浮 |  | (1+2+3+4+5+6-不计税不计费不下浮-暂估材料)×0%
其中 | 甲供费（不计入造价） |  | 甲供材料费+甲供主材费+甲供设备费
招标控制价合计 |  |  | 1+2+3+4+5+6-7 | 1458286

## 1_表10_2_2-16 分部分项工程清单与计价表
【表10.2.2-16】
分部分项工程清单与计价表
单位(专业)工程名称:单项工程-市政 | [5 empty] | 标段: |  |  | 第5页 共15页
序号 | 项目编码 | 项目名称 | 项目特征 | 计量 单位 | 工程量 | 金 额 (元) |  |  |  |  | 备注
[6 empty] | 综合单价 | 合价 | 其中
[8 empty] | 人工费 | 机械费 | 暂估价
|  | 嵊义线道路沥青修复 |  |  |  |  | 480434 | 15288.8 | 32015.6
1 | 041001004001 | 铣刨路面 | 1.材质：原沥青刨除 2.厚度：10CM | m2 | 2000.00 | 7.91 | 15820 | 1020 | 11820
2 | 040103002001 | 余方弃置 | 1.废弃料品种：路面废料 2.运距：施工方自行考虑 | m3 | 200.00 | 29.99 | 5998 | 80 | 4874
3 | 040202001001 | 路床（槽）整形 | 1.路床（槽）整形 路床碾压检验 | m2 | 640.00 | 2 | 1280 | 185.6 | 870.4
4 | 040202015001 | 水泥稳定碎（砾）石 | 1.水泥含量：5%水泥稳定碎石垫层 2.厚度：18cm 工程量暂定，结算按实 | m2 | 320.00 | 57.72 | 18470.4 | 1478.4 | 1504
5 | 040203007002 | 水泥混凝土 | 1.混凝土强度等级：C30 2.厚度：18cm 工程量暂定，结算按实 | m2 | 320.00 | 107.72 | 34470.4 | 1859.2 | 64
6 | 040203004001 | 封层 | 1、玻纤格栅 2、改性乳化沥青下封层(用量约1.2kg/m2) | m2 | 2640.00 | 15.6 | 41184 | 5992.8 | 475.2
7 | 040203006001 | 沥青混凝土 | 1、6cm AC-20C中粒式改性沥青砼 | m2 | 2640.00 | 73.92 | 195148.8 | 2191.2 | 5966.4
8 | 040203003001 | 粘层 | 1、改性乳化沥青粘层(用量约0.5L/m2) | m2 | 2640.00 | 3.1 | 8184 | 79.2 | 105.6
9 | 040203006002 | 沥青混凝土 | 1、4cm细粒式改性沥青砼(AC-13C型) | m2 | 2640.00 | 60.56 | 159878.4 | 2402.4 | 6336
|  | 迎宾大道白改黑 |  |  |  |  | 443988.32 | 8573.89 | 50910.26
本页小计 | [6 empty] | 480434 | 15288.8 | 32015.6
【表10.2.2-16】
分部分项工程清单与计价表
单位(专业)工程名称:单项工程-市政 | [5 empty] | 标段: |  |  | 第6页 共15页
序号 | 项目编码 | 项目名称 | 项目特征 | 计量 单位 | 工程量 | 金 额 (元) |  |  |  |  | 备注
[6 empty] | 综合单价 | 合价 | 其中
[8 empty] | 人工费 | 机械费 | 暂估价
10 | 041001001001 | 拆除路面 | 1.铣刨机铣刨路面~厚度4(cm) | m2 | 6565.00 | 5.87 | 38536.55 | 2494.7 | 28754.7
11 | 040103002002 | 余方弃置 | 1.废弃料品种：路面废料 2.运距：施工方自行考虑 | m3 | 262.60 | 29.99 | 7875.37 | 105.04 | 6399.56
12 | 040203006003 | 沥青混凝土 | 1、4cm细粒式改性沥青砼(AC-13C型) | m2 | 6565.00 | 60.56 | 397576.4 | 5974.15 | 15756
|  | 长乐中学门口沥青修复 |  |  |  |  | 114862.3 | 3213 | 9258.9
13 | 041001004002 | 铣刨路面 | 1.材质：原沥青刨除 2.厚度：10CM | m2 | 700.00 | 7.91 | 5537 | 357 | 4137
14 | 040103002003 | 余方弃置 | 1.废弃料品种：路面废料 2.运距：施工方自行考虑 | m3 | 70.00 | 29.99 | 2099.3 | 28 | 1705.9
15 | 040203004002 | 封层 | 1、玻璃纤维格栅 2、改性乳化沥青下封层(用量约1.2kg/m2) | m2 | 700.00 | 15.6 | 10920 | 1589 | 126
16 | 040203006004 | 沥青混凝土 | 1、6cm AC-20C中粒式改性沥青砼 | m2 | 700.00 | 73.92 | 51744 | 581 | 1582
17 | 040203003002 | 粘层 | 1、改性乳化沥青粘层(用量约0.5L/m2) | m2 | 700.00 | 3.1 | 2170 | 21 | 28
18 | 040203006005 | 沥青混凝土 | 1、4cm细粒式改性沥青砼(AC-13C型) | m2 | 700.00 | 60.56 | 42392 | 637 | 1680
|  | 长乐小学门口白改黑 |  |  |  |  | 119396.53 | 3563.73 | 6898.7
19 | 041001001002 | 拆除路面 | 1.岩石破碎机拆除混凝土类路面层 无筋~厚10(cm) | m2 | 215.00 | 14.42 | 3100.3 | 253.7 | 2298.35
本页小计 | [6 empty] | 561950.92 | 12040.59 | 62467.51
【表10.2.2-16】
分部分项工程清单与计价表
单位(专业)工程名称:单项工程-市政 | [5 empty] | 标段: |  |  | 第7页 共15页
序号 | 项目编码 | 项目名称 | 项目特征 | 计量 单位 | 工程量 | 金 额 (元) |  |  |  |  | 备注
[6 empty] | 综合单价 | 合价 | 其中
[8 empty] | 人工费 | 机械费 | 暂估价
20 | 040103002004 | 余方弃置 | 1.废弃料品种：路面废料 2.运距：施工方自行考虑 | m3 | 21.50 | 29.99 | 644.79 | 8.6 | 523.96
21 | 04B003 | 封缝 | 1、纵横缝重新封缝处理,防裂贴 | m | 381.60 | 42.15 | 16084.44 | 675.43 | 904.39
22 | 040203004003 | 封层 | 1、玻璃纤维格栅 2、改性乳化沥青下封层(用量约1.2kg/m2) | m2 | 650.00 | 15.6 | 10140 | 1475.5 | 117
23 | 040203006006 | 沥青混凝土 | 1、6cm AC-20C中粒式改性沥青砼 | m2 | 650.00 | 73.92 | 48048 | 539.5 | 1469
24 | 040203003003 | 粘层 | 1、改性乳化沥青粘层(用量约0.5L/m2) | m2 | 650.00 | 3.1 | 2015 | 19.5 | 26
25 | 040203006007 | 沥青混凝土 | 1、4cm细粒式改性沥青砼(AC-13C型) | m2 | 650.00 | 60.56 | 39364 | 591.5 | 1560
|  | 人行道铺装 |  |  |  |  | 36741.45 | 4907.57 | 171.37
26 | 040204001001 | 人行道整形碾压 | 1.路床（槽）整形 人行道整形碾压 | m2 | 181.00 | 1.95 | 352.95 | 251.59 | 32.58
27 | 040204002001 | 人行道块料铺设 | 1、透水砖20X10X6cm 2、3cm M10砂浆卧底 3、10cm C20砼基层 | m2 | 157.90 | 147.12 | 23230.25 | 3085.37 | 101.06
28 | 040204002002 | 人行道块料铺设 | 1、透水砖25*25*6.4cm 2、3cm M10砂浆卧底 3、10cm C20砼基层 | m2 | 23.10 | 147.12 | 3398.47 | 451.37 | 14.78
29 | 040204004001 | 安砌侧（平、缘）石 | 1、C25预制侧石A15*35*100 2、C20砼坞邦 3、3cm厚M10砂浆 | m | 46.00 | 80.88 | 3720.48 | 424.58 | 5.98
本页小计 | [6 empty] | 146998.38 | 7522.94 | 4754.75
【表10.2.2-16】
分部分项工程清单与计价表
单位(专业)工程名称:单项工程-市政 | [5 empty] | 标段: |  |  | 第8页 共15页
序号 | 项目编码 | 项目名称 | 项目特征 | 计量 单位 | 工程量 | 金 额 (元) |  |  |  |  | 备注
[6 empty] | 综合单价 | 合价 | 其中
[8 empty] | 人工费 | 机械费 | 暂估价
30 | 040204004002 | 安砌侧（平、缘）石 | 1、C30预制平石30*7*100 2、3cm厚M10砂浆 | m | 46.00 | 41.89 | 1926.94 | 247.48 | 11.96
31 | 040204004003 | 安砌侧（平、缘）石 | 1、C25预制压边石B15*25*100 2、3cmM厚10砂浆 | m | 38.50 | 56.24 | 2165.24 | 304.92 | 5.01
32 | 040204007001 | 树池砌筑 | 1、C25预制侧石10*20树池，C20砼垫层 2、橡胶护树板 | 个 | 6 | 324.52 | 1947.12 | 142.26
|  | 其他 |  |  |  |  | 7944.48 | 1078.02 | 460.94
33 | 040504001001 | 井盖提升 | 1、拆除现状井盖、井座，运距施工方自行考虑 2、混凝土调节环提升井盖座（含模板） 3、Φ700球墨铸铁井盖 | 座 | 5 | 1003.92 | 5019.6 | 565.5 | 338.1
34 | 040504001002 | 雨水口提升 | 1、拆除现状井盖、井座，运距施工方自行考虑 2、拆除原圈梁并重建C30混凝土圈梁 3、预拌干混砌筑砂浆(DM-M10)砌筑MU20实心砖 4、20厚预拌干混普通防水砂浆(DW-M10) 5、球墨铸铁雨水篦子450*750 含模板 | 座 | 4 | 731.22 | 2924.88 | 512.52 | 122.84
|  | 土方工程 |  |  |  |  | 1892.12 | 347.65 | 1204.72
本页小计 | [6 empty] | 13983.78 | 1772.68 | 477.91
【表10.2.2-16】
分部分项工程清单与计价表
单位(专业)工程名称:单项工程-市政 | [5 empty] | 标段: |  |  | 第9页 共15页
序号 | 项目编码 | 项目名称 | 项目特征 | 计量 单位 | 工程量 | 金 额 (元) |  |  |  |  | 备注
[6 empty] | 综合单价 | 合价 | 其中
[8 empty] | 人工费 | 机械费 | 暂估价
35 | 040101002001 | 挖沟槽土方 | 1.土壤类别：三类土 | m3 | 98.39 | 3.5 | 344.37 | 39.36 | 244.01
36 | 040103001001 | 回填方 | 1.密实度要求：满足设计要求 2.填方材料品种：原土回填 | m3 | 30.77 | 14.37 | 442.16 | 281.24 | 73.54
37 | 040103002005 | 余方弃置 | 1.废弃料品种：多余土方 2.运距：施工方自行考虑 | m3 | 67.62 | 16.35 | 1105.59 | 27.05 | 887.17
本页小计 | [6 empty] | 1892.12 | 347.65 | 1204.72
合计 | [6 empty] | 1205259.2 | 36972.66 | 100920.49

## 1_表10_2_2-16 施工技术措施项目清单与计价表
【表10.2.2-16】
施工技术措施项目清单与计价表
单位(专业)工程名称:单项工程-市政 | [5 empty] | 标段: |  |  | 第10页 共15页
序号 | 项目编码 | 项目名称 | 项目特征 | 计量 单位 | 工程量 | 金 额 (元) |  |  |  |  | 备注
[6 empty] | 综合单价 | 合价 | 其中
[8 empty] | 人工费 | 机械费 | 暂估价
|  | [请输入分部名称,电子评标勿删] |  |  | 0 |  | 34303.97 | 4664 | 9930.51
1 | 041106001001 | 大型机械设备进出场及安拆 | 1.履带式挖掘机1m3以内 2.压路机 3.沥青混凝土摊铺机 | 项 | 1 | 13491.47 | 13491.47 | 1937 | 6249.51
2 | 04B002 | 围挡 | 固定式围挡 工程量暂估，结算按实 | m2 | 450.00 | 46.25 | 20812.5 | 2727 | 3681
本页小计 | [6 empty] | 34303.97 | 4664 | 9930.51
合计 | [6 empty] | 34303.97 | 4664 | 9930.51

## 1_表10_2_2-22 暂列金额明细表
【表10.2.2-22】
暂列金额明细表
工程名称:市政 |  |  | 标段: | 第11页 共15页
序号 | 项 目 名 称 | 计量单位 | 暂定金额(元) | 备注
1 | 标化工地增加费 | 项
2 | 优质工程增加费 | 项
3 | 其他暂列金额 | 项 | 63708.45 | 估算比例一般不高于5%
3.1 | 其他暂列金额 | 项 | 63708.45
合计 |  |  | 63708.45 | -

## 1_表10_2_2-29 主要工日一览表
【表10.2.2-29】
主要工日一览表
工程名称:市政 |  |  | 标段: |  | 第12页 共15页
序号 | 工日名称（类别） | 单位 | 数 量 | 单价(元) | 合价（元） | 备注
1 | 一类人工 | 工日 | 4.118 | 138 | 568.28
2 | 二类人工 | 工日 | 275.863 | 149 | 41103.59

## 1_表10_2_2-31 主要材料和工程设备一览表
【表10.2.2-31】
主要材料和工程设备一览表
工程名称:市政 |  |  |  | 标段: |  | 第13页 共15页
序号 | 名称、规格、型号 | 单位 | 数量 | 单价(元) | 合价（元） | 备注
1 | 非泵送商品混凝土C30 | m3 | 58.176 | 546 | 31764.1

## 1_表10_2_2-32 主要机械台班一览表
【表10.2.2-32】
主要机械台班一览表
工程名称:市政 |  |  |  | 标段: | 第14页 共15页
序号 | 机械名称、规格、型号 | 单位 | 数 量 | 单价(元) | 合价（元） | 备注
1 | 小型机具使用费 | 元 | 51.516 | 1 | 51.52
2 | 履带式推土机75kW | 台班 | 0.518 | 851.52 | 441.09
3 | 履带式推土机105kW | 台班 | 1.197 | 1043.05 | 1248.53
4 | 轮胎式装载机1.5m3 | 台班 | 0.16 | 827.41 | 132.39
5 | 履带式单斗液压挖掘机1m3 | 台班 | 2.98 | 1169.81 | 3486.03
6 | 钢轮内燃压路机8t | 台班 | 1.365 | 443.01 | 604.71
7 | 钢轮内燃压路机12t | 台班 | 15.88 | 590.67 | 9379.84
8 | 钢轮内燃压路机15t | 台班 | 14.596 | 713.29 | 10411.18
9 | 钢轮振动压路机12t | 台班 | 0.253 | 929.12 | 235.07
10 | 轮胎压路机26t | 台班 | 7.298 | 1085.39 | 7921.18
11 | 电动夯实机250N·m | 台班 | 2.455 | 29.99 | 73.63
12 | 手持式风动凿岩机 | 台班 | 1.815 | 12.61 | 22.89
13 | 汽车式沥青喷洒机4000L | 台班 | 0.439 | 767.13 | 336.77
14 | 沥青混凝土摊铺机8t | 台班 | 7.298 | 1013.4 | 7395.79
15 | 沥青混凝土摊铺机12t | 台班 | 0.227 | 1319.07 | 299.43
16 | 沥青混凝土摊铺机15t | 台班 | 0.5 | 2816 | 1408
17 | 路面铣刨机2000mm | 台班 | 10.844 | 2900.48 | 31452.81
18 | 载货汽车2t | 台班 | 0.64 | 404 | 258.56
19 | 载货汽车4t | 台班 | 7.342 | 496.63 | 3646.26
20 | 自卸汽车5t | 台班 | 21.688 | 610.01 | 13229.9
21 | 自卸汽车15t | 台班 | 10.184 | 1022.07 | 10408.76
22 | 平板拖车组40t | 台班 | 3 | 1320.42 | 3961.26
23 | 机动翻斗车1t | 台班 | 2.649 | 234.19 | 620.37
24 | 灰浆搅拌机200L | 台班 | 0.777 | 170.09 | 132.16
25 | 混凝土搅拌站45m3/h | 台班 | 0.227 | 1295.27 | 294.03
26 | 干混砂浆罐式搅拌机20000L | 台班 | 0.004 | 211.41 | 0.85
27 | 钢筋调直机14mm | 台班 | 0.005 | 39.74 | 0.2
28 | 钢筋切断机40mm | 台班 | 0.003 | 46.85 | 0.14
29 | 钢筋弯曲机40mm | 台班 | 0.011 | 27.99 | 0.31
30 | 木工圆锯机500mm | 台班 | 0.013 | 30.08 | 0.39
【表10.2.2-32】
主要机械台班一览表
工程名称:市政 |  |  |  | 标段: | 第15页 共15页
序号 | 机械名称、规格、型号 | 单位 | 数 量 | 单价(元) | 合价（元） | 备注
31 | 木工压刨床单面600mm | 台班 | 0.013 | 34.46 | 0.45
32 | 直流弧焊机32kW | 台班 | 0.007 | 106.95 | 0.75
33 | 电动空气压缩机3m3/min | 台班 | 0.91 | 134.06 | 121.99
34 | 水泥混凝土真空吸水机 | 台班 | 1.114 | 16.92 | 18.85
35 | 履带式单头岩石破碎机105kW | 台班 | 1.462 | 1572.5 | 2299
36 | 混凝土振捣器平板式 | 台班 | 2.559 | 13.13 | 33.6
37 | 混凝土振捣器插入式 | 台班 | 3.859 | 5.08 | 19.6
38 | 汽车式起重机5t | 台班 | 1.89 | 468.47 | 885.41