## 1 招标预算汇总表
招标预算汇总表
项目及标段名称: |  | 黄泽镇甲青村非粮化（李家洋凤凰山脚畈）渠道改造工程 |  | 第1页 共1页
序号 | 工程项目名称 |  | 金额（元）
一 | 建筑工程 |  | 131706
二 | 机电设备及安装工程
三 | 金属结构设备及安装工程
四 | 施工临时工程 |  | 6979
五 | 其他项目 |  | 10402
| 合计 |  | 149087
其中： 暂估价
| 预留金 |  | 7000

## 2 建筑工程分类分项工程量清单计价表
建筑工程分类分项工程量清单计价表
项目及标段名称: |  | 黄泽镇甲青村非粮化（李家洋凤凰山脚畈）渠道改造工程 | [6 empty] | 第1页 共2页
序号 | 项目编码 |  | 项目名称 | 项目 主要特征 | 计量 单位 | 工程 数量 | 单价 (元) | 合价 (元) | 主要技术 条款编码 | 备注
1 |  |  | 提升渠道 |  |  |  |  | 118592
1.1 | 500109010001 |  | 混凝土凿除 | 1. 凿除部位及断面尺寸：老渠道 2. 运距：施工方自行考虑 | m3 | 42.8 | 166.95 | 7145
1.2 | 500101003001 |  | 渠道土方开挖 | 1. 土类分级：三类土 2. 运距：施工方自行考虑 | m3 | 994.5 | 14.49 | 14410
1.3 | 500103023001 |  | 土方回填 | 1. 土类分级：原土回填 | m3 | 335.4 | 7.22 | 2422
1.4 | 500109001001 |  | C20砼底板 | 1. 部位及类型：底板 2. 设计龄期、强度等级及配合比：C20（2）42.5 3. 厚度：8cm | m3 | 33.28 | 723.52 | 24079
1.5 | 500109001002 |  | C20砼渠身 | 1. 部位及类型：渠身 2. 设计龄期、强度等级及配合比：C20（2）42.5 3. 厚度：12cm | m3 | 78 | 887.32 | 69211
1.6 | 500109009001 |  | 伸缩缝 | 1. 伸缩缝部位：渠道 2. 填料的种类、规格：沥青杉木板 | m2 | 11.128 | 119.05 | 1325
2 |  |  | 渡槽 |  |  |  |  | 11301
2.1 | 500101002001 |  | 一般土方开挖 | 1. 土类分级：三类土 | m3 | 30 | 3.44 | 103
2.2 | 500103023002 |  | 土方回填 | 1. 土类分级：原土回填 | m3 | 12 | 7.22 | 87
2.3 | 500105002001 |  | 浆砌块石基础 | 1. 材质及规格：浆砌块石基础 2. 砂浆强度等级：M10水泥砂浆 | m3 | 4.14 | 531.57 | 2201
2.4 | 500105002002 |  | 浆砌块石挡墙 | 1. 材质及规格：浆砌块石挡墙 2. 砂浆强度等级：M10水泥砂浆 | m3 | 8.06 | 561.78 | 4528
建筑工程分类分项工程量清单计价表
项目及标段名称: |  | 黄泽镇甲青村非粮化（李家洋凤凰山脚畈）渠道改造工程 | [6 empty] | 第2页 共2页
序号 | 项目编码 |  | 项目名称 | 项目 主要特征 | 计量 单位 | 工程 数量 | 单价 (元) | 合价 (元) | 主要技术 条款编码 | 备注
2.5 | 500109001003 |  | C25F50W6钢筋砼渡槽 | 1. 部位及类型：渡槽 2. 设计龄期、强度等级及配合比：C25F50W6 | m3 | 2.4 | 1237.65 | 2970
2.6 | 500111001001 |  | 钢筋加工与安装 | 1. 工程部位：渡槽 | t | 0.216 | 6537.46 | 1412
3 |  |  | 涵管 |  |  |  |  | 1814
3.1 | 500115003001 |  | 混凝土管铺设 | 1. 管道材料名称：钢筋砼管 2. 管材规格：DN500 3. 接口形式：胶圈接口 | m | 5 | 362.72 | 1814
|  |  | 合计 |  |  |  |  | 131706

## 5 施工临时工程分类分项工程量清单计价表
施工临时工程分类分项工程量清单计价表
项目及标段名称: |  | 黄泽镇甲青村非粮化（李家洋凤凰山脚畈）渠道改造工程 | [5 empty] | 第1页 共1页
序号 | 清单编号 |  | 项目名称 | 项目 主要特征 | 计量 单位 | 工程 数量 | 单价 (元) | 合价 (元) | 主要技术 条款编码 | 备注
1 |  |  | 施工临时工程 |  |  |  |  | 5334
1.1 | AB001 |  | 施工临时工程 | 按建安工程费的4%计取 | 项 | 1 | 5334.04 | 5334
2 |  |  | 安全文明施工费 |  |  |  |  | 1645
2.1 | AB002 |  | 安全施工费 | 安全施工费 | 项 | 1 | 1644.5 | 1645
|  |  | 合计 |  |  |  |  | 6979

## 6 其他项目清单计价表
其他项目清单计价表
项目及标段名称: |  | 黄泽镇甲青村非粮化（李家洋凤凰山脚畈）渠道改造工程 |  |  | 第1页 共1页
序号 | 项目名称 |  | 计量单位 | 金额(元) | 备注
1 | 工程一切险 |  | 元 | 625
2 | 预留金 |  | 元 | 7000
3 | 第三者责任险 |  | 元 | 2500
4 | 农民工工伤保险 |  | 元 | 277
| 合 计 |  |  | 10402

## 8 工程量清单单价组合表
工程量清单单价组合表
项目及标段名称: |  | 黄泽镇甲青村非粮化（李家洋凤凰山脚畈）渠道改造工程 |  |  |  | 第1页 共1页
序号 | 清单编号 |  | 项目名称 | 计量单位 | 单价(元) | 单价组合
一 |  |  | 建筑工程
1 |  |  | 提升渠道
1.1 | 500109010001 |  | 混凝土凿除 | m3 | 166.95 | (1)+(2)
1.2 | 500101003001 |  | 渠道土方开挖 | m3 | 14.49 | (3)*0.337+(4)*0.663
1.3 | 500103023001 |  | 土方回填 | m3 | 7.22 | (5)
1.4 | 500109001001 |  | C20砼底板 | m3 | 723.52 | (6)
1.5 | 500109001002 |  | C20砼渠身 | m3 | 887.32 | (7)
1.6 | 500109009001 |  | 伸缩缝 | m2 | 119.05 | (8)
2 |  |  | 渡槽
2.1 | 500101002001 |  | 一般土方开挖 | m3 | 3.44 | (9)
2.2 | 500103023002 |  | 土方回填 | m3 | 7.22 | (5)
2.3 | 500105002001 |  | 浆砌块石基础 | m3 | 531.57 | (10)
2.4 | 500105002002 |  | 浆砌块石挡墙 | m3 | 561.78 | (11)
2.5 | 500109001003 |  | C25F50W6钢筋砼渡槽 | m3 | 1237.65 | (12)
2.6 | 500111001001 |  | 钢筋加工与安装 | t | 6537.46 | (13)
3 |  |  | 涵管
3.1 | 500115003001 |  | 混凝土管铺设 | m | 362.72 | (14)
二 |  |  | 机电设备及安装工程
三 |  |  | 金属结构设备及安装工程
四 |  |  | 施工临时工程
1 |  |  | 施工临时工程
1.1 | AB001 |  | 施工临时工程 | 项 | 5334.04 | 5334.036
2 |  |  | 安全文明施工费
2.1 | AB002 |  | 安全施工费 | 项 | 1644.5 | 1644.49

## 9 电、风、水、砂石基础单价汇总表
电、风、水、砂石基础单价汇总表
项目及标段名称: |  | 黄泽镇甲青村非粮化（李家洋凤凰山脚畈）渠道改造工程 |  |  | 第1页 共1页
序号 | 名称 |  | 计量单位 | 单价（元） | 备注
1 | 电 |  | kWh | 0.98
2 | 风 |  | m3 | 0.16
3 | 水 |  | m3 | 0.86
4 | 混凝土拌制 |  | m3 | 26.02
5 | 混凝土运输 |  | m3 | 17.07

## 10 混凝土(砂浆)配合比材料费表
混凝土(砂浆)配合比材料费表
项目及标段名称: |  | 黄泽镇甲青村非粮化（李家洋凤凰山脚畈）渠道改造工程 | [9 empty] | 第1页 共1页
序号 | 混凝土 (砂浆) 强度等级 | 水泥 强度 等级 | 级配 | 水灰比 | 每m3混凝土材料预算量 | [5 empty] | 单价 (元/m3) | 补差 (元/m3) | 备注
[5 empty] | 水泥(kg) | 砂(m3) | 石(m3) | 水(m3) | 外加剂(kg) | 掺合料(kg)
[5 empty] | 42.5:0.3; | 60 | 60 | 0.86
[5 empty] | 42.5:0.17; | 210 | 141.6
1 | C20 | 42.5 | 2 | 0.62 | 284.55 | 0.57 | 0.73 | 0.17 |  |  | 163.43 | 271.05 | [采用人工砂]
2 | C25 | 42.5 | 2 | 0.55 | 321.3 | 0.54 | 0.74 | 0.17 |  |  | 173.1 | 271.9 | [采用人工砂]
3 | M10 | 42.5 |  |  | 256.2 | 1.13 |  | 0.3 |  |  | 145.17 | 281.73 | [采用人工砂]

## 12 主要材料用量及预算价格汇总表
主要材料用量及预算价格汇总表
项目及标段名称: |  | 黄泽镇甲青村非粮化（李家洋凤凰山脚畈）渠道改造工程 | [5 empty] | 第1页 共1页
序号 | 材料名称 |  | 型号规格 | 计量 单位 | 数量 | 预算价 (元) | 材料补差 (元) | 备注
1 | 柴油 |  |  | kg | 647.61 | 7.83 | 4.83
2 | 汽油 |  |  | kg | 9.12 | 9.47
3 | 碎石 |  | 骨料 | m3 | 84.84 | 201.6 | 141.6
4 | 块石 |  |  | m3 | 14.03 | 181.9 | 121.9
5 | 水泥 42.5级 |  |  | kg | 34157.45 | 0.47 | 0.17
6 | 钢筋 |  | 综合 | t | 0.23 | 4016 | 1016
7 | 钢筋混凝土管 |  | DN500 | m | 5 | 194
8 | 中砂 |  |  | m3 | 70.43 | 270 | 210

## 13 施工机械台班费汇总表
施工机械台班费汇总表
项目及标段名称: |  | 黄泽镇甲青村非粮化（李家洋凤凰山脚畈）渠道改造工程 | [9 empty] | 第1页 共2页
序号 | 机械名称 |  | 型号规格 | 一类 费用 | 二类费用 | [6 empty] | 合计 | 补差
[5 empty] | 人工 (工日) | 汽油 (kg) | 柴油 (kg) | 电 (kwh) | 风 (m3) | 水 (t) | 小计
[5 empty] | 128 | 9.47 | 3 | 0.98 | 0.16 | 0.86
1010 | 单斗挖掘机 液压 斗容1m3 |  |  | 429.59 | 192 |  | 189 |  |  |  | 381 | 810.59 | 304.29
1029 | 推土机 功率59kW |  |  | 121.64 | 192 |  | 123 |  |  |  | 315 | 436.64 | 198.03
1030 | 推土机 功率74kW |  |  | 215.12 | 192 |  | 156 |  |  |  | 348 | 563.12 | 251.16
1080 | 蛙式夯实机 功率2.8kW |  |  | 6.69 | 128 |  |  | 14.7 |  |  | 142.7 | 149.39
1083 | 风镐（铲） 手持式 |  |  | 8.12 |  |  |  |  | 49.6 |  | 49.6 | 57.72
1108 | 双胶轮车 |  |  | 4.14 | [7 empty] | 4.14
2065 | 砂浆搅拌机 |  |  | 18.17 | 102.4 |  |  | 33.32 |  |  | 135.72 | 153.89
4040 | 振捣器 插入式 功率2.2kW |  |  | 10.18 |  |  |  | 9.8 |  |  | 9.8 | 19.98
4042 | 振捣器 平板式 功率2.2kW |  |  | 8.45 |  |  |  | 9.8 |  |  | 9.8 | 18.25
4054 | 风（砂）水枪 耗风量 6m3/min |  |  | 3.65 |  |  |  |  | 192 | 20.64 | 212.64 | 216.29
4060 | 试压泵 2.5MPa |  |  | 7.95 | 102.4 |  |  | 9.8 |  |  | 112.2 | 120.15
5003 | 载重汽车 汽油型 载重量5t |  |  | 81.8 | 128 | 303.04 |  |  |  |  | 431.04 | 512.84
5011 | 自卸汽车 柴油型 载重量8t |  |  | 204.42 | 192 |  | 123 |  |  |  | 315 | 519.42 | 198.03
6048 | 履带起重机 油动 起重量10t |  |  | 193.39 | 192 |  | 114 |  |  |  | 306 | 499.39 | 183.54
6057 | 汽车起重机 柴油型 起重量8t |  |  | 204.38 | 192 |  | 84 |  |  |  | 276 | 480.38 | 135.24
6060 | 汽车起重机 柴油型 起重量16t |  |  | 337.73 | 192 |  | 108 |  |  |  | 300 | 637.73 | 173.88
6094 | 卷扬机 起重量5t |  |  | 21.97 | 102.4 |  |  | 39.2 |  |  | 141.6 | 163.57
施工机械台班费汇总表
项目及标段名称: |  | 黄泽镇甲青村非粮化（李家洋凤凰山脚畈）渠道改造工程 | [9 empty] | 第2页 共2页
序号 | 机械名称 |  | 型号规格 | 一类 费用 | 二类费用 | [6 empty] | 合计 | 补差
[5 empty] | 人工 (工日) | 汽油 (kg) | 柴油 (kg) | 电 (kwh) | 风 (m3) | 水 (t) | 小计
[5 empty] | 128 | 9.47 | 3 | 0.98 | 0.16 | 0.86
8033 | 离心式水泵 单级 功率7kW |  |  | 8.07 | 64 |  |  | 34.3 |  |  | 98.3 | 106.37
8034 | 离心式水泵 单级 功率17kW |  |  | 14.5 | 64 |  |  | 87.22 |  |  | 151.22 | 165.72
9001 | 电焊机 交流20~25kVA |  |  | 3.88 |  |  |  | 70.56 |  |  | 70.56 | 74.44
9014 | 对焊机 电弧型150kVA |  |  | 24.1 | 102.4 |  |  | 388.08 | 6.08 | 11.18 | 507.74 | 531.84
9021 | 钢筋弯曲机 Φ6~40 |  |  | 16.88 | 102.4 |  |  | 12.74 |  |  | 115.14 | 132.02
9026 | 钢筋切断机 功率20kW |  |  | 15.41 | 102.4 |  |  | 88.2 |  |  | 190.6 | 206.01
9027 | 钢筋调直机 功率4~14kW |  |  | 28.56 | 102.4 |  |  | 11.76 |  |  | 114.16 | 142.72

## 14 建筑安装工程单价计算表
单价计算表
单价序号 |  |  | 1
项目名称 |  |  | 混凝土拆除 机械拆除无筋
定额编号 |  |  | 30199
施工措施
定额单位 |  |  | 100m3
编号 | 工料名称 | 单位 | 单价(元) | 工料定额 | 合价(元)
1 | 人工 | 工日 | 128 | 59.7 | 7641.6
2 | 合金钻头 | 个 | 30.5 | 1.3 | 39.65
3 | 空心钢 | kg | 3 | 2.1 | 6.3
4 | 风镐（铲） 手持式 | 台班 | 57.72 | 50.4 | 2909.09
5 | 其他机材费 | % | 2955.04 | 10 | 295.5
| 直接工程费小计 | 元 |  |  | 10892.14
| 措施费 | 元 | 3.5% |  | 381.22
| 间接费 | 元 | 9.5% |  | 1070.97
| 利 润 | 元 | 5% |  | 617.22
| 材料补差 | 元
| 装置性材料 | 元
| 税 金 | 元 | 9% |  | 1166.54
| 合 计 | 元 |  |  | 14128.09
| 单 价 | 元 |  |  | 141.28
单价计算表
单价序号 |  |  | 2
项目名称 |  |  | 1.0m3挖掘机装石方自卸汽车运输 露天 运距~2km~自卸汽车 8t
定额编号 |  |  | 21315
施工措施
定额单位 |  |  | 100m3
编号 | 工料名称 | 单位 | 单价(元) | 工料定额 | 合价(元)
1 | 人工 | 工日 | 128 | 1.2 | 153.6
2 | 单斗挖掘机 液压 斗容1m3 | 台班 | 810.59 | 0.3 | 243.18
3 | 推土机 功率74kW | 台班 | 563.12 | 0.2 | 112.62
4 | 自卸汽车 柴油型 载重量8t | 台班 | 519.42 | 1.93 | 1002.48
5 | 其他机材费 | % | 1358.28 | 2 | 27.17
| 直接工程费小计 | 元 |  |  | 1539.05
| 措施费 | 元 | 3.5% |  | 53.87
| 间接费 | 元 | 9.5% |  | 151.33
| 利 润 | 元 | 5% |  | 87.21
| 材料补差 | 元 |  |  | 523.72
| 柴油 | kg | 4.83 | 108.43 | 523.7169
| 装置性材料 | 元
| 税 金 | 元 | 9% |  | 211.97
| 合 计 | 元 |  |  | 2567.15
| 单 价 | 元 |  |  | 25.67
单价计算表
单价序号 |  |  | 3
项目名称 |  |  | 机械挖渠道 土质级别Ⅲ上口宽度≤2m~单斗挖掘机 液压 1.0m3
定额编号 |  |  | 10029
施工措施
定额单位 |  |  | 100m3
编号 | 工料名称 | 单位 | 单价(元) | 工料定额 | 合价(元)
1 | 人工 | 工日 | 128 | 2.5 | 320
2 | 单斗挖掘机 液压 斗容1m3 | 台班 | 810.59 | 0.26 | 210.75
3 | 双胶轮车 | 台班 | 4.14 | 1.7 | 7.04
4 | 其他机材费 | % | 217.79 | 5 | 10.89
| 直接工程费小计 | 元 |  |  | 548.68
| 措施费 | 元 | 3.5% |  | 19.2
| 间接费 | 元 | 6.5% |  | 36.91
| 利 润 | 元 | 5% |  | 30.24
| 材料补差 | 元 |  |  | 79.12
| 柴油 | kg | 4.83 | 16.38 | 79.1154
| 装置性材料 | 元
| 税 金 | 元 | 9% |  | 64.27
| 合 计 | 元 |  |  | 778.42
| 单 价 | 元 |  |  | 7.78
单价计算表
单价序号 |  |  | 4
项目名称 |  |  | 1.0m3挖掘机挖装土自卸汽车运输 Ⅲ类土 运距~2km~自卸汽车 8t
定额编号 |  |  | 10382
施工措施
定额单位 |  |  | 100m3
编号 | 工料名称 | 单位 | 单价(元) | 工料定额 | 合价(元)
1 | 人工 | 工日 | 128 | 0.8 | 102.4
2 | 单斗挖掘机 液压 斗容1m3 | 台班 | 810.59 | 0.18 | 145.91
3 | 推土机 功率59kW | 台班 | 436.64 | 0.1 | 43.66
4 | 自卸汽车 柴油型 载重量8t | 台班 | 519.42 | 1.51 | 784.32
5 | 其他机材费 | % | 973.89 | 2 | 19.48
| 直接工程费小计 | 元 |  |  | 1095.77
| 措施费 | 元 | 3.5% |  | 38.35
| 间接费 | 元 | 6.5% |  | 73.72
| 利 润 | 元 | 5% |  | 60.39
| 材料补差 | 元 |  |  | 373.6
| 柴油 | kg | 4.83 | 77.35 | 373.6005
| 装置性材料 | 元
| 税 金 | 元 | 9% |  | 147.76
| 合 计 | 元 |  |  | 1789.59
| 单 价 | 元 |  |  | 17.9
单价计算表
单价序号 |  |  | 5
项目名称 |  |  | 建筑物土石回填 土方回填机械夯填
定额编号 |  |  | 10563
施工措施
定额单位 |  |  | 100m3
编号 | 工料名称 | 单位 | 单价(元) | 工料定额 | 合价(元)
1 | 人工 | 工日 | 128 | 2 | 256
2 | 推土机 功率74kW | 台班 | 563.12 | 0.1 | 56.31
3 | 蛙式夯实机 功率2.8kW | 台班 | 149.39 | 1.5 | 224.09
4 | 其他机材费 | % | 280.4 | 5 | 14.02
| 直接工程费小计 | 元 |  |  | 550.42
| 措施费 | 元 | 3.5% |  | 19.26
| 间接费 | 元 | 6.5% |  | 37.03
| 利 润 | 元 | 5% |  | 30.34
| 材料补差 | 元 |  |  | 25.12
| 柴油 | kg | 4.83 | 5.2 | 25.116
| 装置性材料 | 元
| 税 金 | 元 | 9% |  | 59.6
| 合 计 | 元 |  |  | 721.77
| 单 价 | 元 |  |  | 7.22
单价计算表
单价序号 |  |  | 6
项目名称 |  |  | 素混凝土底板、基础、垫层及压顶 底板、基础、垫层≤15cm~纯混凝土 C20 42.5 2
定额编号 |  |  | 40129换
施工措施
定额单位 |  |  | 100m3
编号 | 工料名称 | 单位 | 单价(元) | 工料定额 | 合价(元)
1 | 人工 | 工日 | 128 | 73.4 | 9395.2
2 | 板枋材 | m3 | 1504 | 0.47 | 706.88
3 | 铁件 | kg | 6.37 | 50 | 318.5
4 | 纯混凝土 C20 42.5 2 | m3 | 163.43 | 102 | 16669.86
5 | 水 | m3 | 0.86 | 70 | 60.2
6 | 振捣器 平板式 功率2.2kW | 台班 | 18.25 | 5.2 | 94.9
7 | 离心式水泵 单级 功率7kW | 台班 | 106.37 | 1 | 106.37
8 | 风（砂）水枪 耗风量 6m3/min | 台班 | 216.29 | 2 | 432.58
9 | 其他机材费 | % | 18389.29 | 2 | 367.79
10 | 混凝土拌制 | m3 | 26.02 | 102 | 2654.04
11 | 混凝土运输 | m3 | 17.07 | 102 | 1741.14
| 直接工程费小计 | 元 |  |  | 32547.46
| 措施费 | 元 | 3.5% |  | 1139.16
| 间接费 | 元 | 9.5% |  | 3200.23
| 利 润 | 元 | 5% |  | 1844.34
| 材料补差 | 元 |  |  | 27647.1
| 纯混凝土 C20 42.5 2 | m3 | 271.05 | 102 | 27647.1
| 装置性材料 | 元
| 税 金 | 元 | 9% |  | 5974.05
| 合 计 | 元 |  |  | 72352.34
| 单 价 | 元 |  |  | 723.52
单价计算表
单价序号 |  |  | 7
项目名称 |  |  | 明渠边坡衬砌 衬砌厚度20cm~纯混凝土 C20 42.5 2
定额编号 |  |  | 40178换
施工措施
定额单位 |  |  | 100m3
编号 | 工料名称 | 单位 | 单价(元) | 工料定额 | 合价(元)
1 | 人工 | 工日 | 128 | 123.7 | 15833.6
2 | 板枋材 | m3 | 1504 | 0.96 | 1443.84
3 | 钢模板 | kg | 5.04 | 52 | 262.08
4 | 型钢 | kg | 4.23 | 78 | 329.94
5 | 卡扣件 | kg | 5.2 | 30 | 156
6 | 铁件 | kg | 6.37 | 195 | 1242.15
7 | 电焊条 | kg | 6.81 | 3.6 | 24.52
8 | 纯混凝土 C20 42.5 2 | m3 | 163.43 | 102 | 16669.86
9 | 水 | m3 | 0.86 | 120 | 103.2
10 | 载重汽车 汽油型 载重量5t | 台班 | 512.84 | 0.33 | 169.24
11 | 履带起重机 油动 起重量10t | 台班 | 499.39 | 0.42 | 209.74
12 | 振捣器 平板式 功率2.2kW | 台班 | 18.25 | 10.8 | 197.1
13 | 风（砂）水枪 耗风量 6m3/min | 台班 | 216.29 | 15 | 3244.35
14 | 离心式水泵 单级 功率17kW | 台班 | 165.72 | 1.86 | 308.24
15 | 电焊机 交流20~25kVA | 台班 | 74.44 | 0.45 | 33.5
16 | 其他机材费 | % | 24393.75 | 2 | 487.88
17 | 混凝土拌制 | m3 | 26.02 | 102 | 2654.04
18 | 混凝土运输 | m3 | 17.07 | 102 | 1741.14
| 直接工程费小计 | 元 |  |  | 45110.42
| 措施费 | 元 | 3.5% |  | 1578.86
| 间接费 | 元 | 9.5% |  | 4435.48
| 利 润 | 元 | 5% |  | 2556.24
| 材料补差 | 元 |  |  | 27724.19
| 纯混凝土 C20 42.5 2 | m3 | 271.05 | 102 | 27647.1
| 柴油 | kg | 4.83 | 15.96 | 77.0868
| 装置性材料 | 元
| 税 金 | 元 | 9% |  | 7326.47
| 合 计 | 元 |  |  | 88731.66
| 单 价 | 元 |  |  | 887.32
单价计算表
单价序号 |  |  | 8
项目名称 |  |  | 伸缩缝 沥青木板
定额编号 |  |  | 40279
施工措施
定额单位 |  |  | 100m2
编号 | 工料名称 | 单位 | 单价(元) | 工料定额 | 合价(元)
1 | 人工 | 工日 | 128 | 18.7 | 2393.6
2 | 板枋材 | m3 | 1504 | 2.2 | 3308.8
3 | 沥青 | t | 2600 | 1.24 | 3224
4 | 木柴 | t | 435 | 0.42 | 182.7
5 | 双胶轮车 | 台班 | 4.14 | 0.56 | 2.32
6 | 其他机材费 | % | 6717.82 | 1 | 67.18
| 直接工程费小计 | 元 |  |  | 9178.6
| 措施费 | 元 | 3.5% |  | 321.25
| 间接费 | 元 | 9.5% |  | 902.49
| 利 润 | 元 | 5% |  | 520.12
| 材料补差 | 元
| 装置性材料 | 元
| 税 金 | 元 | 9% |  | 983.02
| 合 计 | 元 |  |  | 11905.48
| 单 价 | 元 |  |  | 119.05
单价计算表
单价序号 |  |  | 9
项目名称 |  |  | 挖掘机挖土方 土类级别Ⅲ~单斗挖掘机 液压 1.0m3
定额编号 |  |  | 10014
施工措施
定额单位 |  |  | 100m3
编号 | 工料名称 | 单位 | 单价(元) | 工料定额 | 合价(元)
1 | 人工 | 工日 | 128 | 0.5 | 64
2 | 单斗挖掘机 液压 斗容1m3 | 台班 | 810.59 | 0.19 | 154.01
3 | 其他机材费 | % | 154.01 | 3 | 4.62
| 直接工程费小计 | 元 |  |  | 222.63
| 措施费 | 元 | 3.5% |  | 7.79
| 间接费 | 元 | 6.5% |  | 14.98
| 利 润 | 元 | 5% |  | 12.27
| 材料补差 | 元 |  |  | 57.82
| 柴油 | kg | 4.83 | 11.97 | 57.8151
| 装置性材料 | 元
| 税 金 | 元 | 9% |  | 28.39
| 合 计 | 元 |  |  | 343.88
| 单 价 | 元 |  |  | 3.44
单价计算表
单价序号 |  |  | 10
项目名称 |  |  | 浆砌块石 基础~水泥砂浆 M10 42.5
定额编号 |  |  | 30029换
施工措施
定额单位 |  |  | 100m3
编号 | 工料名称 | 单位 | 单价(元) | 工料定额 | 合价(元)
1 | 人工 | 工日 | 128 | 69.8 | 8934.4
2 | 块石 | m3 | 60 | 115 | 6900
3 | 水泥砂浆 M10 42.5 | m3 | 145.17 | 34 | 4935.78
4 | 砂浆搅拌机 | 台班 | 153.89 | 1.6 | 246.22
5 | 双胶轮车 | 台班 | 4.14 | 18 | 74.52
6 | 其他机材费 | % | 12156.52 | 0.5 | 60.78
| 直接工程费小计 | 元 |  |  | 21151.7
| 措施费 | 元 | 3.5% |  | 740.31
| 间接费 | 元 | 9.5% |  | 2079.74
| 利 润 | 元 | 5% |  | 1198.59
| 材料补差 | 元 |  |  | 23597.32
| 块石 | m3 | 121.9 | 115 | 14018.5
| 水泥砂浆 M10 42.5 | m3 | 281.73 | 34 | 9578.82
| 装置性材料 | 元
| 税 金 | 元 | 9% |  | 4389.09
| 合 计 | 元 |  |  | 53156.75
| 单 价 | 元 |  |  | 531.57
单价计算表
单价序号 |  |  | 11
项目名称 |  |  | 浆砌块石 挡土墙~水泥砂浆 M10 42.5
定额编号 |  |  | 30030换
施工措施
定额单位 |  |  | 100m3
编号 | 工料名称 | 单位 | 单价(元) | 工料定额 | 合价(元)
1 | 人工 | 工日 | 128 | 86.8 | 11110.4
2 | 块石 | m3 | 60 | 115 | 6900
3 | 水泥砂浆 M10 42.5 | m3 | 145.17 | 34.4 | 4993.85
4 | 砂浆搅拌机 | 台班 | 153.89 | 1.6 | 246.22
5 | 双胶轮车 | 台班 | 4.14 | 18 | 74.52
6 | 其他机材费 | % | 12214.59 | 0.5 | 61.07
| 直接工程费小计 | 元 |  |  | 23386.06
| 措施费 | 元 | 3.5% |  | 818.51
| 间接费 | 元 | 9.5% |  | 2299.43
| 利 润 | 元 | 5% |  | 1325.2
| 材料补差 | 元 |  |  | 23710.01
| 块石 | m3 | 121.9 | 115 | 14018.5
| 水泥砂浆 M10 42.5 | m3 | 281.73 | 34.4 | 9691.512
| 装置性材料 | 元
| 税 金 | 元 | 9% |  | 4638.53
| 合 计 | 元 |  |  | 56177.74
| 单 价 | 元 |  |  | 561.78
单价计算表
单价序号 |  |  | 12
项目名称 |  |  | U形渡槽槽身平均壁厚＞20cm~纯混凝土 C25 42.5 2
定额编号 |  |  | 40225换
施工措施
定额单位 |  |  | 100m3
编号 | 工料名称 | 单位 | 单价(元) | 工料定额 | 合价(元)
1 | 人工 | 工日 | 128 | 242.7 | 31065.6
2 | 板枋材 | m3 | 1504 | 1.42 | 2135.68
3 | 原木 | m3 | 1150 | 7 | 8050
4 | 钢模板 | kg | 5.04 | 376 | 1895.04
5 | 型钢 | kg | 4.23 | 329 | 1391.67
6 | 卡扣件 | kg | 5.2 | 235 | 1222
7 | 铁件 | kg | 6.37 | 322 | 2051.14
8 | 电焊条 | kg | 6.81 | 7 | 47.67
9 | 纯混凝土 C25 42.5 2 | m3 | 173.1 | 102 | 17656.2
10 | 水 | m3 | 0.86 | 110 | 94.6
11 | 振捣器 插入式 功率2.2kW | 台班 | 19.98 | 11 | 219.78
12 | 载重汽车 汽油型 载重量5t | 台班 | 512.84 | 0.52 | 266.68
13 | 电焊机 交流20~25kVA | 台班 | 74.44 | 0.7 | 52.11
14 | 卷扬机 起重量5t | 台班 | 163.57 | 4.12 | 673.91
15 | 其他机材费 | % | 35756.47 | 2.5 | 893.91
16 | 混凝土拌制 | m3 | 26.02 | 102 | 2654.04
17 | 混凝土运输 | m3 | 17.07 | 102 | 1741.14
| 直接工程费小计 | 元 |  |  | 72111.16
| 措施费 | 元 | 3.5% |  | 2523.89
| 间接费 | 元 | 9.5% |  | 7090.33
| 利 润 | 元 | 5% |  | 4086.27
| 材料补差 | 元 |  |  | 27733.8
| 纯混凝土 C25 42.5 2 | m3 | 271.9 | 102 | 27733.8
| 装置性材料 | 元
| 税 金 | 元 | 9% |  | 10219.09
| 合 计 | 元 |  |  | 123764.54
| 单 价 | 元 |  |  | 1237.65
单价计算表
单价序号 |  |  | 13
项目名称 |  |  | 钢筋制作安装 一般钢筋
定额编号 |  |  | 40332
施工措施
定额单位 |  |  | t
编号 | 工料名称 | 单位 | 单价(元) | 工料定额 | 合价(元)
1 | 人工 | 工日 | 128 | 5.8 | 742.4
2 | 钢筋 | t | 3000 | 1.07 | 3195
3 | 铁丝 | kg | 4.25 | 5 | 21.25
4 | 电焊条 | kg | 6.81 | 7.5 | 51.08
5 | 钢筋调直机 功率4~14kW | 台班 | 142.72 | 0.1 | 14.27
6 | 风（砂）水枪 耗风量 6m3/min | 台班 | 216.29 | 0.23 | 49.75
7 | 钢筋切断机 功率20kW | 台班 | 206.01 | 0.06 | 12.36
8 | 钢筋弯曲机 Φ6~40 | 台班 | 132.02 | 0.16 | 21.12
9 | 电焊机 交流20~25kVA | 台班 | 74.44 | 0.77 | 57.32
10 | 对焊机 电弧型150kVA | 台班 | 531.84 | 0.06 | 31.91
11 | 载重汽车 汽油型 载重量5t | 台班 | 512.84 | 0.07 | 35.9
12 | 汽车起重机 柴油型 起重量8t | 台班 | 480.38 | 0.02 | 9.61
13 | 其他机材费 | % | 3499.56 | 1 | 35
| 直接工程费小计 | 元 |  |  | 4276.97
| 措施费 | 元 | 3.5% |  | 149.69
| 间接费 | 元 | 5.7% |  | 252.32
| 利 润 | 元 | 5% |  | 233.95
| 材料补差 | 元 |  |  | 1084.74
| 钢筋 | t | 1016 | 1.065 | 1082.04
| 柴油 | kg | 4.83 | 0.56 | 2.7048
| 装置性材料 | 元
| 税 金 | 元 | 9% |  | 539.79
| 合 计 | 元 |  |  | 6537.46
| 单 价 | 元 |  |  | 6537.46
单价计算表
单价序号 |  |  | 14
项目名称 |  |  | 混凝土管铺设 公称直径0.6m~水泥砂浆 M10 42.5
定额编号 |  |  | 40610换
施工措施
定额单位 |  |  | 100延长米
编号 | 工料名称 | 单位 | 单价(元) | 工料定额 | 合价(元)
1 | 人工 | 工日 | 128 | 50.3 | 6438.4
2 | 橡胶止水圈 | 个 | 17.5 | 21 | 367.5
3 | 润滑油 | kg | 17.5 | 2.5 | 43.75
4 | 水泥砂浆 M10 42.5 | m3 | 145.17 | 0.15 | 21.78
5 | 钢筋混凝土管 | m | 194 | 100 | 19400
6 | 水 | m3 | 0.86 | 31.2 | 26.83
7 | 汽车起重机 柴油型 起重量16t | 台班 | 637.73 | 1.15 | 733.39
8 | 卷扬机 起重量5t | 台班 | 163.57 | 0.9 | 147.21
9 | 离心式水泵 单级 功率7kW | 台班 | 106.37 | 1.2 | 127.64
10 | 试压泵 2.5MPa | 台班 | 120.15 | 0.3 | 36.05
11 | 其他机材费 | % | 20904.15 | 2 | 418.08
| 直接工程费小计 | 元 |  |  | 27760.63
| 措施费 | 元 | 3.5% |  | 971.62
| 间接费 | 元 | 9.5% |  | 2729.56
| 利 润 | 元 | 5% |  | 1573.09
| 材料补差 | 元 |  |  | 242.22
| 水泥砂浆 M10 42.5 | m3 | 281.73 | 0.15 | 42.2595
| 柴油 | kg | 4.83 | 41.4 | 199.962
| 装置性材料 | 元
| 税 金 | 元 | 9% |  | 2994.94
| 合 计 | 元 |  |  | 36272.06
| 单 价 | 元 |  |  | 362.72