## 表10_2_2-4 招标控制价扉页
【表10.2.2-4】
| 嵊州市三界镇北街村文化礼堂扩建改造 |  |  |  | 工程
招标控制价
招标控制价 | (小写): | 443529元
| (大写): | 肆拾肆万叁仟伍佰贰拾玖元整
招 标 人: |  |  | 造价咨询人:
| (单位盖章) |  |  | (单位资质专用章)
法定代表人 或其授权人: |  |  | 法定代表人 或其授权人:
| (签字或盖章) |  |  | (签字或盖章)
编 制 人: |  |  | 复 核 人:
| (造价工程师签字盖专用章) |  |  | (造价工程师签字盖专用章)
编制时间: |  |  | 复核时间:

## 表10_2_2-12 招标控制价费用表
【表10.2.2-12】
招标控制价费用表
工程名称:嵊州市三界镇北街村文化礼堂扩建改造工程 |  |  |  |  | 第1页 共1页
序号 | 工程名称 | 金额(元) | 其中：（元） |  |  |  | 备注
|  |  | 暂估价 | 安全文明 施工基本费 | 规费 | 税金
1 | 单位工程 | 443529 |  | 8320.96 | 27051 | 36621.67
1.1 | 建筑 | 443529 |  | 8320.96 | 27051 | 36621.67
合计 |  | 443529 |  | 8320.96 | 27051 | 36621.67

## 1_表10_2_2-13 【不含单列】单位(专业)工程招
【表10.2.2-13】
单位（专业）工程招标控制价费用表
工程名称:单位工程-建筑 |  |  | 标段: | 第1页 共1页
序号 | 费用名称 |  | 计算公式 | 金额 (元) | 备注
1 | 分部分项工程费 |  | ∑(分部分项工程量×综合单价） | 305271.38 | 见表10.2.2-16
1.1 | 其中 | 人工费+机械费 | ∑分部分项（定额人工费+定额机械费） | 80512.38
2 | 措施项目费 |  | （2.1+2.2） | 55208.48
2.1 | 施工技术措施项目费 |  | ∑(技措项目工程量×综合单价） | 46887.52 | 见表10.2.2-16
2.1.1 | 其中 | 人工费+机械费 | ∑技措项目（定额人工费+定额机械费） | 24417.79
2.2 | 施工组织措施项目费 |  | (1.1+2.1.1)×7.93% | 8320.96 | 见表10.2.2-20
2.2.1 | 其中 | 安全文明施工基本费 | (1.1+2.1.1)×7.93% | 8320.96 | 见表10.2.2-20
3 | 其他项目费 |  | （3.1+3.2+3.3+3.4） | 19376.54
3.1 | 暂列金额 |  | 3.1.1+3.1.2+3.1.3 | 19376.54 | 见表10.2.2-21
3.1.1 | 其中 | 标化工地增加费 | 按招标文件规定额度列计 |  | 见表10.2.2-22
3.1.2 |  | 优质工程增加费 | 按招标文件规定额度列计 |  | 见表10.2.2-22
3.1.3 |  | 其他暂列金额 | 按招标文件规定额度列计 | 19376.54 | 见表10.2.2-22
3.2 | 暂估价 |  | 3.2.1+3.2.2+3.2.3 |  | 见表10.2.2-21
3.2.1 | 其中 | 材料（工程设备）暂估价 | 按招标文件规定额度列计 (或计入综合单价) |  | 见表10.2.2-23
3.2.2 |  | 专业工程暂估价 | 按招标文件规定额度列计 |  | 见表10.2.2-24
3.2.3 |  | 专项技术措施暂估价 | 按招标文件规定额度列计 |  | 见表10.2.2-25
3.3 | 计日工 |  | ∑计日工(暂估数量×综合单价） |  | 见表10.2.2-21
3.4 | 施工总承包服务费 |  | 3.4.1+3.4.2 |  | 见表10.2.2-21
3.4.1 | 其中 | 专业发包工程管理费 | ∑专业发包工程（暂估金额×费率） |  | 见表10.2.2-27
3.4.2 |  | 甲供材料设备管理费 | 甲供材料暂估金额×费率+甲供设备暂估金额×费率 |  | 见表10.2.2-27
4 | 规费 |  | (1.1+2.1.1)×25.78% | 27051
5 | 税金 |  | (1+2+3+4)×9% | 36621.67
招标控制价合计 |  |  | 1+2+3+4+5 | 443529

## 1_表10_2_2-16 分部分项工程清单与计价表
【表10.2.2-16】
分部分项工程清单与计价表
单位(专业)工程名称:单位工程-建筑 | [5 empty] | 标段: |  |  | 第1页 共5页
序号 | 项目编码 | 项目名称 | 项目特征 | 计量 单位 | 工程量 | 金 额 (元) |  |  |  |  | 备注
[6 empty] | 综合单价 | 合价 | 其中
[8 empty] | 人工费 | 机械费 | 暂估价
| A.1 | A 土石方工程 |  |  |  |  | 31632.49 | 11614.27 | 14395.02
1 | 010101003001 | 挖沟槽土方 | 挖掘机挖土方，三类土，不装车。 | m3 | 1270.96 | 6.83 | 8680.66 | 3723.91 | 3406.17
2 | 010103001001 | 回填方 | 1.人工就地回填土 夯实（含舞台回填） | m3 | 560.93 | 16.5 | 9255.35 | 7258.43 | 302.9
3 | 010103002001 | 余方弃置 | 余土外运，运距施工方自定 | m3 | 710.03 | 19.29 | 13696.48 | 631.93 | 10685.95
| A.4 | D 砌筑工程 |  |  |  |  | 87237.6 | 22395 | 435.13
4 | 010401001001 | 砖基础 | 砖基础(0.00米以下)为Mu20混凝土实心砖,M10水泥砂浆砌筑,两侧粉20厚1:3水泥砂浆面层(掺5%防水剂) | m3 | 80.35 | 787.57 | 63281.25 | 17149.9 | 348.72
5 | 010401004001 | 多孔砖墙 | 墙体240厚烧结页岩多孔砖MU10，M5混合砂浆砌筑。 | m3 | 31.74 | 535.98 | 17012.01 | 3792.93 | 63.8
6 | 010401012001 | 零星砌砖 | 砖砌台阶，做法详见图纸。 | m2 | 2.24 | 331.18 | 741.84 | 239.9 | 2.76
7 | 010402001001 | 砌块墙 | 200厚B05型加气砼砌块砌筑。 | m3 | 5.30 | 464.73 | 2463.07 | 489.61 | 4.03
8 | 010404001001 | 垫层 | 地面150厚碎石干铺垫层。 | m3 | 13.18 | 283.72 | 3739.43 | 722.66 | 15.82
| A.5 | E 混凝土及钢筋混凝土工程 |  |  |  |  | 74758.88 | 6575.12 | 61.51
9 | 010501001001 | 垫层 | C15现浇商品泵送砼垫层 | m3 | 11.68 | 524.11 | 6121.6 | 527 | 8.29
10 | 010501001002 | 垫层 | 地面80厚C15垫层 | m3 | 7.03 | 524.11 | 3684.49 | 317.19 | 4.99
本页小计 | [6 empty] | 128676.18 | 34853.46 | 14843.43
【表10.2.2-16】
分部分项工程清单与计价表
单位(专业)工程名称:单位工程-建筑 | [5 empty] | 标段: |  |  | 第2页 共5页
序号 | 项目编码 | 项目名称 | 项目特征 | 计量 单位 | 工程量 | 金 额 (元) |  |  |  |  | 备注
[6 empty] | 综合单价 | 合价 | 其中
[8 empty] | 人工费 | 机械费 | 暂估价
11 | 010501003001 | 独立基础 | C25现浇商品泵送砼独立基础 | m3 | 16.33 | 572.07 | 9341.9 | 433.4 | 4.41
12 | 010501002001 | 带形基础 | C25现浇商品泵送砼带形基础 | m3 | 33.42 | 572.07 | 19118.58 | 886.97 | 9.02
13 | 010502001001 | 矩形柱 | C25现浇商品泵送砼矩形柱 | m3 | 12.04 | 662.58 | 7977.46 | 1164.27 | 5.54
14 | 010503002001 | 矩形梁 | C25现浇商品泵送砼矩形梁 | m3 | 15.91 | 592.03 | 9419.2 | 643.56 | 7.32
15 | 010503004001 | 圈过梁 | C25现浇商品泵送砼圈过梁 | m3 | 0.39 | 681.13 | 265.64 | 42.94 | 0.27
16 | 010505003001 | 平板 | C25现浇商品泵送砼平板 | m3 | 15.52 | 604.68 | 9384.63 | 724.78 | 12.73
17 | 010506001001 | 直形楼梯 | C25现浇商品泵送砼楼梯 | m2 | 11.40 | 153.65 | 1751.61 | 196.19 | 1.82
18 | 010507007001 | 其他构件 | C25现浇商品泵送砼窗台板 | m3 | 0.20 | 787.06 | 157.41 | 35 | 0.14
19 | 010507005001 | 扶手、压顶 | C25现浇商品泵送砼压顶 | m3 | 10.12 | 744.7 | 7536.36 | 1603.82 | 6.98
| A.6 | F 金属结构工程 |  |  |  |  | 670.68 | 219.19
20 | 010607005001 | 砌块墙钢丝网加固 | 墙体交接处设置300宽钢丝网。 | m2 | 48.60 | 13.8 | 670.68 | 219.19
| A.8 | H 门窗工程 |  |  |  |  | 7680.18 | 370.88
21 | 010801001001 | 木质门 | 成品普通木质门（含门套小五金），做法详见图纸 | m2 | 8.10 | 522.6 | 4233.06 | 146.37
22 | 010807001001 | 金属（塑钢、断桥）窗 | 玻璃窗采用普通中空玻璃（6LOWE+12+6）推拉窗，做法详见图纸 | m2 | 11.22 | 307.23 | 3447.12 | 224.51
本页小计 | [6 empty] | 73303.65 | 6321 | 48.23
【表10.2.2-16】
分部分项工程清单与计价表
单位(专业)工程名称:单位工程-建筑 | [5 empty] | 标段: |  |  | 第3页 共5页
序号 | 项目编码 | 项目名称 | 项目特征 | 计量 单位 | 工程量 | 金 额 (元) |  |  |  |  | 备注
[6 empty] | 综合单价 | 合价 | 其中
[8 empty] | 人工费 | 机械费 | 暂估价
| A.9 | J 屋面及防水工程 |  |  |  |  | 6713.32 | 1193.85 | 9.94
23 | 010902003001 | 屋面刚性层 | 40厚屋面C20细石砼找平 | m2 | 76.43 | 41.32 | 3158.09 | 895.76 | 9.94
24 | 010902001001 | 屋面卷材防水 | 屋面3厚SBS防水卷材，四周上翻300 | m2 | 90.88 | 39.12 | 3555.23 | 298.09
| A.11 | L 楼地面装饰工程 |  |  |  |  | 42877.85 | 6224.8 | 41.43
25 | 011101001001 | 水泥砂浆楼地面 | 地面20厚水泥砂浆找平 | m2 | 74.64 | 23.2 | 1731.65 | 661.31 | 16.42
26 | 011101001002 | 水泥砂浆楼地面 | 屋面20厚水泥砂浆保护层 | m2 | 76.43 | 26.64 | 2036.1 | 810.16 | 16.05
27 | 011102003001 | 块料楼地面 | 地面300*300水泥砂浆黏贴瓷砖 | m2 | 19.82 | 145.25 | 2878.86 | 698.46 | 4.36
28 | 011104002001 | 竹、木（复合）地板 | 地面铺设强化地板，四周镶嵌金属压条 | m2 | 54.74 | 100.97 | 5527.1 | 694.1
29 | 011104002002 | 竹、木（复合）地板 | 地面采用运动地板，总厚度300，详细做法见图纸。 | m2 | 123.18 | 238.72 | 29405.53 | 2538.74
30 | 011106004001 | 水泥砂浆楼梯面层 | 1.干混砂浆楼梯面^DS M20 ~厚20mm | m2 | 11.40 | 101.43 | 1156.3 | 739.4 | 3.88
31 | 011108004001 | 水泥砂浆零星项目 | 1.干混砂浆台阶面^DS M20 ~20mm厚 | m2 | 2.24 | 63.53 | 142.31 | 82.63 | 0.72
| A.12 | M 墙、柱面装饰与隔断、幕墙工程 |  |  |  |  | 21595.99 | 10596.25 | 122.15
32 | 011201001001 | 墙面一般抹灰 | 内墙面20厚水泥砂浆分层抹灰 | m2 | 231.95 | 34.23 | 7939.65 | 3834.13 | 57.99
33 | 011201001002 | 墙面一般抹灰 | 外墙面20厚水泥砂浆分层抹灰 | m2 | 236.84 | 43.05 | 10195.96 | 5622.58 | 59.21
本页小计 | [6 empty] | 67726.78 | 16875.36 | 168.57
【表10.2.2-16】
分部分项工程清单与计价表
单位(专业)工程名称:单位工程-建筑 | [5 empty] | 标段: |  |  | 第4页 共5页
序号 | 项目编码 | 项目名称 | 项目特征 | 计量 单位 | 工程量 | 金 额 (元) |  |  |  |  | 备注
[6 empty] | 综合单价 | 合价 | 其中
[8 empty] | 人工费 | 机械费 | 暂估价
34 | Z011201007001 | 装饰线抹灰增加费 | 1.装饰线条抹灰增加费(凸出宽度200以内) 三道以上 | m | 28.44 | 17.56 | 499.41 | 347.25 | 1.14
35 | 011202001001 | 柱、梁面一般抹灰 | 单柱20厚水泥砂浆分层抹灰 | m2 | 15.87 | 41.95 | 665.75 | 366.91 | 3.81
36 | 011210005001 | 成品隔断 | 成品卫生间隔断，高度2M | m2 | 10.08 | 227.7 | 2295.22 | 425.38
| A.14 | P 油漆、涂料、裱糊工程 |  |  |  |  | 20412.2 | 11881.48
37 | 011407001001 | 墙面喷刷涂料 | 内墙面满刮腻子，喷刷白色乳胶漆两度饰面。 | m2 | 247.82 | 28.37 | 7030.65 | 4207.98
38 | 011407001002 | 墙面喷刷涂料 | 外墙面满刮腻子，喷弹性涂料饰面。 | m2 | 236.84 | 47.09 | 11152.8 | 6330.73
39 | 011407002001 | 天棚喷刷涂料 | 天棚面满刮腻子，喷刷白色乳胶漆两度饰面。 | m2 | 74.64 | 29.86 | 2228.75 | 1342.77
| A.15 | Q 其他装饰工程 |  |  |  |  | 5640.35 | 1627.36 | 131.22
40 | 011502008001 | GRC装饰线条 | 成品线条 | m | 13.80 | 155.87 | 2151.01 | 306.77 | 6.76
41 | 011503001001 | 金属扶手、栏杆、栏板 | 不锈钢栏杆，详见图集15J403-1/B6-B16 | m | 8.56 | 233.85 | 2001.76 | 624.45 | 124.46
42 | 011505001001 | 洗漱台 | 成品大理石洗漱台，开孔磨边台下盆 | m2 | 3.54 | 420.22 | 1487.58 | 696.14
| A.16 | R 拆除工程 |  |  |  |  | 2519.92 | 1077.29 | 497.78
43 | 011601001001 | 砖砌体拆除 | 原有墙体拆除，垃圾外运，运距施工方自定。 | m3 | 1.21 | 197.97 | 239.54 | 39.66 | 56.98
本页小计 | [6 empty] | 29752.47 | 14688.04 | 193.15
【表10.2.2-16】
分部分项工程清单与计价表
单位(专业)工程名称:单位工程-建筑 | [5 empty] | 标段: |  |  | 第5页 共5页
序号 | 项目编码 | 项目名称 | 项目特征 | 计量 单位 | 工程量 | 金 额 (元) |  |  |  |  | 备注
[6 empty] | 综合单价 | 合价 | 其中
[8 empty] | 人工费 | 机械费 | 暂估价
44 | 011602002001 | 钢筋混凝土构件拆除 | 原有基础凿除、洗净凿毛等工序，做法详见图纸。 | m3 | 5.00 | 191.71 | 958.55 | 347.15 | 440.8
45 | 011606001001 | 楼地面龙骨及饰面拆除 | 原有地面强化地板拆除，垃圾外运，运距施工方自定。 | m2 | 95.37 | 13.86 | 1321.83 | 690.48
|  | 自补 |  |  |  |  | 3531.92 | 225.2 | 0.88
46 | 01B001 | 大便坑 | 1.地砖面层大便坑 | 个 | 2 | 325.96 | 651.92 | 225.2 | 0.88
47 | 01B002 | 轻钢雨棚 | 成品玻璃轻钢雨蓬（含预埋及安装） | m2 | 3.60 | 800 | 2880
本页小计 | [6 empty] | 5812.3 | 1262.83 | 441.68
合计 | [6 empty] | 305271.38 | 74000.69 | 15695.06

## 1_表10_2_2-16 施工技术措施项目清单与计价表
【表10.2.2-16】
施工技术措施项目清单与计价表
单位(专业)工程名称:单位工程-建筑 | [5 empty] | 标段: |  |  | 第1页 共2页
序号 | 项目编码 | 项目名称 | 项目特征 | 计量 单位 | 工程量 | 金 额 (元) |  |  |  |  | 备注
[6 empty] | 综合单价 | 合价 | 其中
[8 empty] | 人工费 | 机械费 | 暂估价
|  | [请输入分部名称,电子评标勿删] |  |  |  |  | 46887.52 | 20884.64 | 6195.65
1 | 011705001001 | 大型机械设备进出场及安拆 | 1.履带式挖掘机1M3以内 场外运输费用 | 项 | 1 | 4115.46 | 4115.46 | 596 | 1751.58
2 | 011702001001 | 基础 | 模板垫层 | m2 | 21.99 | 49.4 | 1086.31 | 635.07 | 23.31
3 | 011702001002 | 基础 | 模板带形基础 | m2 | 130.67 | 46.98 | 6138.88 | 2980.58 | 162.03
4 | 011702001003 | 基础 | 模板独立基础 | m2 | 11.89 | 45.1 | 536.24 | 254.56 | 9.51
5 | 011702002001 | 矩形柱 | 模板柱 | m2 | 14.54 | 55.85 | 812.06 | 422.24 | 25.88
6 | 011702002002 | 矩形柱 | 模板柱，层高4M以内 | m2 | 95.29 | 59.15 | 5636.4 | 2959.71 | 177.24
7 | 011702006001 | 矩形梁 | 模板梁 | m2 | 71.53 | 69.69 | 4984.93 | 2592.25 | 187.41
8 | 011702006002 | 矩形梁 | 模板梁，层高4M以内 | m2 | 71.53 | 75.41 | 5394.08 | 2837.6 | 204.58
9 | 011702008001 | 圈梁 | 模板圈过梁 | m2 | 5.74 | 55.79 | 320.23 | 192.46 | 3.79
10 | 011702016001 | 平板 | 模板平板 | m2 | 67.00 | 49.77 | 3334.59 | 1528.27 | 136.68
11 | 011702016002 | 平板 | 模板平板，层高4M以内 | m2 | 67.00 | 54.75 | 3668.25 | 1702.47 | 155.44
12 | 011702025001 | 其他现浇构件 | 模板窗台板 | m2 | 1.72 | 67.37 | 115.88 | 57.09 | 2.22
13 | 011702024001 | 楼梯 | 模板楼梯 | m2 | 11.40 | 166.25 | 1895.25 | 1102.61 | 52.78
本页小计 | [6 empty] | 38038.56 | 17860.91 | 2892.45
【表10.2.2-16】
施工技术措施项目清单与计价表
单位(专业)工程名称:单位工程-建筑 | [5 empty] | 标段: |  |  | 第2页 共2页
序号 | 项目编码 | 项目名称 | 项目特征 | 计量 单位 | 工程量 | 金 额 (元) |  |  |  |  | 备注
[6 empty] | 综合单价 | 合价 | 其中
[8 empty] | 人工费 | 机械费 | 暂估价
14 | 011701001001 | 综合脚手架 | 1.混凝土结构综合脚手架 檐高7m以内 ~层高6m以内 | m2 | 175.16 | 21.58 | 3779.95 | 2271.83 | 178.66
15 | 011701006001 | 满堂脚手架 | 1.满堂脚手架 ~基本层3.6m～5.2m | m2 | 74.64 | 13.13 | 980.02 | 664.3 | 31.35
16 | Z011702033001 | 线条模板增加费 | 1.现浇混凝土线条模板增加费 三道以上 | m | 28.44 | 10.62 | 302.03 | 87.6 | 5.12
17 | 011703001001 | 垂直运输 | 1.混凝土结构建筑物垂直运输 檐高20m内 | m2 | 175.16 | 21.62 | 3786.96 |  | 3088.07
本页小计 | [6 empty] | 8848.96 | 3023.73 | 3303.2
合计 | [6 empty] | 46887.52 | 20884.64 | 6195.65

## 1_表10_2_2-20 施工组织(总价)措施项目清单与
【表10.2.2-20】
施工组织（总价）措施项目清单与计价表
工程名称:建筑 |  |  | 标段: | 第1页 共1页
序号 | 项目编号 | 项目名称 | 计算基础 | 费率 (%) | 金额 (元) | 备注
1 | 011707001001 | 安全文明施工费 |  |  | 8320.96
1.1 |  | 安全文明施工基本费 | 定额人工费+定额机械费 | 7.93 | 8320.96
2 | Z01110900801 | 提前竣工增加费 | 定额人工费+定额机械费
3 | 011707004001 | 二次搬运费 | 定额人工费+定额机械费
4 | 011707005001 | 冬雨季施工增加费 | 定额人工费+定额机械费
5 |  | 其他施工组织措施费 | 按相关规定计算
合 计 |  |  |  |  | 8320.96

## 1_表10_2_2-21 其他项目清单与计价汇总表
【表10.2.2-21】
其他项目清单与计价汇总表
工程名称:建筑 |  | 标段: | 第1页 共1页
序号 | 项 目 名 称 | 金额(元) | 备注
1 | 暂列金额 | 19376.54 | 明细详见表10.2.2-22
1.1 | 标化工地增加费 |  | 明细详见表10.2.2-22
1.2 | 优质工程增加费 |  | 明细详见表10.2.2-22
1.3 | 其他暂列金额 | 19376.54 | 明细详见表10.2.2-22
2 | 暂估价
2.1 | 材料（设备）暂估价 |  | 明细详见表10.2.2-23
2.2 | 专业工程暂估价 |  | 明细详见表10.2.2-24
2.3 | 专项技术措施暂估价 |  | 明细详见表10.2.2-25
3 | 计日工 |  | 明细详见表10.2.2-26
4 | 总承包服务费 |  | 明细详见表10.2.2-27
合 计 |  | 19376.54 | 0

## 1_表10_2_2-29 主要工日一览表
【表10.2.2-29】
主要工日一览表
工程名称:建筑 |  |  | 标段: |  | 第1页 共1页
序号 | 工日名称（类别） | 单位 | 数 量 | 单价(元) | 合价（元） | 备注
1 | 一类人工 | 工日 | 84.145 | 138 | 11612.01
2 | 二类人工 | 工日 | 356.79 | 149 | 53161.71
3 | 三类人工 | 工日 | 176.074 | 171 | 30108.65

## 1_表10_2_2-31 主要材料和工程设备一览表
【表10.2.2-31】
主要材料和工程设备一览表
工程名称:建筑 |  |  |  | 标段: |  | 第1页 共2页
序号 | 名称、规格、型号 | 单位 | 数量 | 单价(元) | 合价（元） | 备注
1 | 镀锌铁丝综合 | kg | 5 | 4.42 | 22.1
2 | 角钢Q235B综合 | kg | 30.101 | 5.16 | 155.29
3 | 镀锌铁丝8# | kg | 0.963 | 4.42 | 4.26
4 | 圆钉 | kg | 72.361 | 4.42 | 319.84
5 | 预埋铁件 | kg | 37.486 | 6.64 | 248.91
6 | 镀锌铁丝12# | kg | 0.37 | 4.42 | 1.64
7 | 镀锌铁丝18# | kg | 7.554 | 4.42 | 33.39
8 | 镀锌铁丝22# | kg | 0.806 | 4.42 | 3.56
9 | 钢板网 | m2 | 1.986 | 7.81 | 15.51
10 | 钢丝网综合 | m2 | 51.03 | 7.81 | 398.54
11 | 复合硅酸盐水泥PC 32.5R综合 | kg | 24.384 | 0.46 | 11.22
12 | 普通硅酸盐水泥PO 42.5综合 | kg | 93.051 | 0.5 | 46.9
13 | 白色硅酸盐水泥425#、二级白度 | kg | 2.622 | 0.61 | 1.6
14 | 黄砂净砂 | t | 0.11 | 180 | 19.8
15 | 碎石综合 | t | 24.729 | 119 | 2942.75
16 | 非粘土烧结页岩多孔砖240×115×90 | 千块 | 10.696 | 840.7 | 8992.13
17 | 混凝土实心砖240×115×53 MU20 | 千块 | 42.972 | 513.3 | 22057.53
18 | 蒸压砂加气混凝土砌块B06 A3.5 | m3 | 5.152 | 319 | 1643.49
19 | 泵送商品混凝土C25 | m3 | 107.738 | 532 | 57316.62
20 | 非泵送商品混凝土C15 | m3 | 19.059 | 457 | 8709.96
21 | 非泵送商品混凝土C20 | m3 | 3.332 | 494 | 1646.01
22 | 干混地面砂浆DS M15.0 | kg | 28325.275 | 0.33 | 9460.64
23 | 干混地面砂浆DS M20.0 | kg | 3624.471 | 0.34 | 1239.57
24 | 干混抹灰砂浆DP M15.0 | kg | 19162.9 | 0.36 | 6802.83
25 | 干混砌筑砂浆DM M5.0 | kg | 19.8 | 0.33 | 6.44
26 | 干混砌筑砂浆DM M7.5 | kg | 10519.014 | 0.33 | 3460.76
27 | 干混砌筑砂浆DM M10.0 | kg | 30492.825 | 0.33 | 10184.6
28 | 地砖300×300 | m2 | 22.555 | 85.86 | 1936.57
【表10.2.2-31】
主要材料和工程设备一览表
工程名称:建筑 |  |  |  | 标段: |  | 第2页 共2页
序号 | 名称、规格、型号 | 单位 | 数量 | 单价(元) | 合价（元） | 备注
29 | 强化地板 | m2 | 57.477 | 64.18 | 3688.87
30 | 运动地板 | m2 | 129.339 | 150 | 19400.85
31 | 铝合金推拉窗 | m2 | 10.707 | 211 | 2259.18
32 | 乳胶漆 | kg | 92.997 | 15.93 | 1481.44
33 | 弹性体改性沥青防水卷材3.0mm I G M | m2 | 102.694 | 26.55 | 2726.53
34 | 汽油综合 | kg | 33.925 | 8.58 | 291.08
35 | 钢支撑 | kg | 268.312 | 5.49 | 1473.03
36 | 电 | kW·h | 12.093 | 0.88 | 10.64
37 | 水 | m3 | 116.89 | 5.73 | 669.78
38 | 复合模板综合 | m2 | 118.135 | 42.48 | 5018.37
39 | 安全网 | m2 | 12.104 | 6.64 | 80.37
40 | 竹脚手片 | m2 | 22.972 | 8.5 | 195.26

## 1_表10_2_2-32 主要机械台班一览表
【表10.2.2-32】
主要机械台班一览表
工程名称:建筑 |  |  |  | 标段: | 第1页 共1页
序号 | 机械名称、规格、型号 | 单位 | 数 量 | 单价(元) | 合价（元） | 备注
1 | 履带式推土机90kW | 台班 | 0.292 | 852.4 | 248.9
2 | 轮胎式装载机2m3 | 台班 | 1.448 | 810.77 | 1173.99
3 | 履带式单斗液压挖掘机1m3 | 台班 | 3.474 | 1060.82 | 3685.29
4 | 电动夯实机250N·m | 台班 | 10.624 | 29.99 | 318.61
5 | 手持式风动凿岩机 | 台班 | 2.368 | 12.61 | 29.86
6 | 自升式塔式起重机400kN·m | 台班 | 2.943 | 619.98 | 1824.6
7 | 载货汽车4t | 台班 | 2.468 | 447.45 | 1104.31
8 | 自卸汽车15t | 台班 | 10.224 | 930.5 | 9513.43
9 | 平板拖车组40t | 台班 | 1 | 1221.17 | 1221.17
10 | 电动卷扬机-单筒快速5kN | 台班 | 6.796 | 173.29 | 1177.68
11 | 卷扬机井架30m | 台班 | 6.796 | 12.56 | 85.36
12 | 干混砂浆罐式搅拌机20000L | 台班 | 2.769 | 211.41 | 585.39
13 | 木工圆锯机500mm | 台班 | 2.358 | 30.08 | 70.93
14 | 管子切断机150mm | 台班 | 1.37 | 31.45 | 43.09
15 | 交流弧焊机21kV·A | 台班 | 0.098 | 69.68 | 6.83
16 | 氩弧焊机500A | 台班 | 0.77 | 105.59 | 81.3
17 | 内燃空气压缩机3m3/min | 台班 | 1.187 | 394.3 | 468.03
18 | 混凝土振捣器平板式 | 台班 | 2.174 | 13.13 | 28.54
19 | 混凝土振捣器插入式 | 台班 | 7.722 | 5.08 | 39.23
20 | 汽车式起重机5t | 台班 | 0.418 | 428.16 | 178.97