## 表10_2_2-4 招标控制价扉页
【表10.2.2-4】
长乐镇“污水零直排区”建设工程—长乐镇老镇区管网提升工程
招标控制价
招标控制价 | (小写): | 3515296元
| (大写): | 叁佰伍拾壹万伍仟贰佰玖拾陆元整
招 标 人: |  |  | 造价咨询人:
| (单位盖章) |  |  | (单位资质专用章)
法定代表人 或其授权人: |  |  | 法定代表人 或其授权人:
| (签字或盖章) |  |  | (签字或盖章)
编 制 人: |  |  | 复 核 人:
| (造价工程师签字盖专用章) |  |  | (造价工程师签字盖专用章)

## 表10_2_2-11 编制说明
【表10.2.2-11】
编制说明
工程名称:长乐镇“污水零直排区”建设工程—长乐镇老镇区管网提升工程 | 第1页 共1页
一、编制依据： 1、建设单位提供的设计图纸； 2、《建设工程工程量清单计价规范》（2013）及浙江省有关补充规定、《市政工程工程量计算规范》（2013）； 3、《浙江省市政工程预算定额》（2018版）； 4、《浙江省施工机械台班费用定额》（2018版）； 5、《浙江省建设工程计价规则》（2018版）； 6、与建设项目相关的标准、图集、规范、技术资料、文件、法律法规和综合解释； 二、取费说明： 1、安全防护、文明施工措施费，取费基数为定额人工费+定额机械费，按相应专业工程中值取费；安全文明施工费按非市区工程考虑。 2、企业管理费取费基数为定额人工费+定额机械费，按相应专业工程中值取费。 3、利润取费基数为定额人工费+定额机械费，按相应专业工程中值取费。 4、规费：取费基数为定额人工费+定额机械费，按相应专业工程中值取费。 5、税金取费基数为税前工程造价，税率为9%。 三、人工、材料价格取定： 1、人工单价：按《绍兴造价信息》2021年5月刊嵊州信息价计入。 2、材料价格：《绍兴造价信息》2021年5月刊嵊州价、《浙江造价信息》2021年第5期信息价格；《造价信息》没有发布的材料，参照市场价计入。 四、技术措施项目 本工程施工技术措施费均按施工技术措施中有关内容取定和计算。 五、其他需要说明的问题： 1、暂列金按本工程税前总造价的5%计取。 3、砼包管、彩钢板固定式围挡工程量暂估，结算按实。

## 表10_2_2-12 招标控制价费用表
【表10.2.2-12】
招标控制价费用表
工程名称:长乐镇“污水零直排区”建设工程—长乐镇老镇区管网提升工程 |  |  |  |  | 第1页 共1页
序号 | 工程名称 | 金额(元) | 其中：（元） |  |  |  | 备注
|  |  | 暂估价 | 安全文明 施工基本费 | 规费 | 税金
1 | 单位工程 | 3515296 |  | 51816.37 | 133089.99 | 290253.77
合计 |  | 3515296 |  | 51816.37 | 133089.99 | 290253.77

## 1_表10_2_2-13 【不含单列】单位(专业)工程招
【表10.2.2-13】
单位（专业）工程招标控制价费用表
工程名称:单位工程-市政 |  |  | 标段: | 第1页 共1页
序号 | 费用名称 |  | 计算公式 | 金额 (元) | 备注
1 | 分部分项工程费 |  | ∑(分部分项工程量×综合单价） | 2846330.79 | 见表10.2.2-16
1.1 | 其中 | 人工费+机械费 | ∑分部分项（定额人工费+定额机械费） | 693219.53
2 | 措施项目费 |  | （2.1+2.2） | 92047.64
2.1 | 施工技术措施项目费 |  | ∑(技措项目工程量×综合单价） | 40231.27 | 见表10.2.2-16
2.1.1 | 其中 | 人工费+机械费 | ∑技措项目（定额人工费+定额机械费） | 16593.76
2.2 | 施工组织措施项目费 |  | (1.1+2.1.1)×7.3% | 51816.37 | 见表10.2.2-20
2.2.1 | 其中 | 安全文明施工基本费 | (1.1+2.1.1)×7.3% | 51816.37 | 见表10.2.2-20
3 | 其他项目费 |  | （3.1+3.2+3.3+3.4） | 153573.42
3.1 | 暂列金额 |  | 3.1.1+3.1.2+3.1.3 | 153573.42 | 见表10.2.2-21
3.1.1 | 其中 | 标化工地增加费 | 按招标文件规定额度列计 |  | 见表10.2.2-22
3.1.2 |  | 优质工程增加费 | 按招标文件规定额度列计 |  | 见表10.2.2-22
3.1.3 |  | 其他暂列金额 | 按招标文件规定额度列计 | 153573.42 | 见表10.2.2-22
3.2 | 暂估价 |  | 3.2.1+3.2.2+3.2.3 |  | 见表10.2.2-21
3.2.1 | 其中 | 材料（工程设备）暂估价 | 按招标文件规定额度列计 (或计入综合单价) |  | 见表10.2.2-23
3.2.2 |  | 专业工程暂估价 | 按招标文件规定额度列计 |  | 见表10.2.2-24
3.2.3 |  | 专项技术措施暂估价 | 按招标文件规定额度列计 |  | 见表10.2.2-25
3.3 | 计日工 |  | ∑计日工(暂估数量×综合单价） |  | 见表10.2.2-21
3.4 | 施工总承包服务费 |  | 3.4.1+3.4.2 |  | 见表10.2.2-21
3.4.1 | 其中 | 专业发包工程管理费 | ∑专业发包工程（暂估金额×费率） |  | 见表10.2.2-27
3.4.2 |  | 甲供材料设备管理费 | 甲供材料暂估金额×费率+甲供设备暂估金额×费率 |  | 见表10.2.2-27
4 | 规费 |  | (1.1+2.1.1)×18.75% | 133089.99
5 | 税金 |  | (1+2+3+4)×9% | 290253.77
合计 |  |  | 1+2+3+4+5 | 3515296

## 1_表10_2_2-16 分部分项工程清单与计价表
【表10.2.2-16】
分部分项工程清单与计价表
单位(专业)工程名称:单位工程-市政 | [5 empty] | 标段: |  |  | 第1页 共7页
序号 | 项目编码 | 项目名称 | 项目特征 | 计量 单位 | 工程量 | 金 额 (元) |  |  |  |  | 备注
[6 empty] | 综合单价 | 合价 | 其中
[8 empty] | 人工费 | 机械费 | 暂估价
|  | 土方部分 |  |  |  |  | 456652.71 | 104843.31 | 35748.01
1 | 040101002001 | 挖沟槽土方 | 1、土壤类别：三类土 2、挖土深度：2M 内 | m3 | 5371.72 | 7.19 | 38622.67 | 20358.82 | 10636.01
2 | 040103001001 | 回填方 | 1、密实度要求：满足设计要求 2、填方材料品种：原土回填 | m3 | 4156.40 | 15.98 | 66419.27 | 44140.97 | 8936.26
3 | 040103002001 | 余方弃置 | 1、废弃料品种：弃土 2、运距：运距施工方自定 | m3 | 1214.72 | 14.8 | 17977.86 | 473.74 | 14066.46
4 | 040103001002 | 回填方 | 中粗砂回填压实 | m3 | 167.63 | 313.56 | 52562.06 | 5095.95 | 82.14
5 | 040305001001 | 垫层 | 中粗砂垫层 | m3 | 844.64 | 332.77 | 281070.85 | 34773.83 | 2027.14
|  | 管道 |  |  |  |  | 489051.92 | 172676.21 | 430.11
6 | 040501004001 | 塑料管 | 1、材质及规格：UPVC De200 2、连接形式：粘接 3、管道检验及试验要求：闭水试验 | m | 164.00 | 64.96 | 10653.44 | 1940.12 | 1.64
7 | 040501004002 | 塑料管 | 1、材质及规格：UPVC De160 2、连接形式：粘接 3、管道检验及试验要求：闭水试验 | m | 1825.00 | 46.8 | 85410 | 21589.75 | 18.25
8 | 040501004003 | 塑料管 | 1、材质及规格：UPVC De110 2、连接形式：粘接 3、管道检验及试验要求：闭水试验 | m | 5268.00 | 26.84 | 141393.12 | 43144.92 | 52.68
9 | 040501004004 | 塑料管 | 1、材质及规格：UPVC De75 2、连接形式：粘接 3、管道检验及试验要求：闭水试验 | m | 6282.00 | 16.61 | 104344.02 | 39136.86 | 62.82
本页小计 | [6 empty] | 798453.29 | 210654.96 | 35883.4
【表10.2.2-16】
分部分项工程清单与计价表
单位(专业)工程名称:单位工程-市政 | [5 empty] | 标段: |  |  | 第2页 共7页
序号 | 项目编码 | 项目名称 | 项目特征 | 计量 单位 | 工程量 | 金 额 (元) |  |  |  |  | 备注
[6 empty] | 综合单价 | 合价 | 其中
[8 empty] | 人工费 | 机械费 | 暂估价
10 | 040502003001 | 塑料管管件 | 1、种类：弯头 2、材质及规格：De75 | 个 | 614 | 19.28 | 11837.92 | 6453.14 | 55.26
11 | 040502003002 | 塑料管管件 | 1、种类：弯头 2、材质及规格：De110 | 个 | 614 | 29.64 | 18198.96 | 9860.84 | 55.26
12 | 040502003003 | 塑料管管件 | 1、种类：弯头 2、材质及规格：De160 | 个 | 614 | 49.77 | 30558.78 | 14521.1 | 73.68
13 | 040502003004 | 塑料管管件 | 1、种类：存水弯 2、材质及规格：De75 | 个 | 614 | 21.28 | 13065.92 | 6453.14 | 55.26
14 | 040502003005 | 塑料管管件 | 1、种类：存水弯 2、材质及规格：De110 | 个 | 614 | 31.64 | 19426.96 | 9860.84 | 55.26
15 | 030413003001 | 打洞（孔） | 打洞并补洞，De75 | 个 | 430 | 60.37 | 25959.1 | 8978.4
16 | 030413003002 | 打洞（孔） | 打洞并补洞，De110 | 个 | 430 | 65.59 | 28203.7 | 10737.1
|  | 检查井 |  |  |  |  | 782433.85 | 181891.56 | 5873.85
17 | 040504001001 | 砌筑井（500*500） | 1、垫层、基础材质及厚度：100碎石垫层，150厚C25砼垫层(含模板） 2、砌筑材料品种、规格、强度等级：M10水泥砂浆、MU15水泥砖砌筑 3、勾缝、抹面要求：1:2防水水泥砂浆抹面、厚20mm 4、井深：1m 5、500*500检查井 6、井盖、井圈材质及规格：500*500铸铁井盖 | 座 | 222 | 1317.73 | 292536.06 | 61771.5 | 3454.32
本页小计 | [6 empty] | 439787.4 | 128636.06 | 3749.04
【表10.2.2-16】
分部分项工程清单与计价表
单位(专业)工程名称:单位工程-市政 | [5 empty] | 标段: |  |  | 第3页 共7页
序号 | 项目编码 | 项目名称 | 项目特征 | 计量 单位 | 工程量 | 金 额 (元) |  |  |  |  | 备注
[6 empty] | 综合单价 | 合价 | 其中
[8 empty] | 人工费 | 机械费 | 暂估价
18 | 040504001002 | 砌筑井（500*500） | 1、垫层、基础材质及厚度：100碎石垫层，150厚C25砼垫层(含模板） 2、砌筑材料品种、规格、强度等级：M10水泥砂浆、MU15水泥砖砌筑 3、勾缝、抹面要求：1:2防水水泥砂浆抹面、厚20mm 4、井深：1m 5、500*500检查井 6、井盖、井圈材质及规格：500*500重型复合井盖 | 座 | 148 | 1113.67 | 164823.16 | 40532.76 | 2302.88
19 | 040504001003 | 砌筑井（Φ700） | 1、100厚C15砼垫层，200厚C25混凝土底板 2、砌筑材料品种、规格、强度等级：采用M10水泥砂浆、MU15水泥砖砌筑 3、勾缝、抹面要求：1:2防水水泥砂浆抹面、厚20mm 4、井深：1.5m 5、Φ700污水检查井 6、井盖、井圈材质及规格：Φ700球墨铸铁井盖（防盗式）、C30混凝土井圈 7、防坠网（含安装） 含模板 | 座 | 5 | 2078.01 | 10390.05 | 2008.4 | 116.65
20 | 04B001 | 不锈钢标牌 | 污水标识牌、管道流向牌，Φ75 | 块 | 581 | 5 | 2905
21 | 040504003001 | 塑料检查井 | 1、Φ300成品格栅清扫井 2、500重型复合井盖 | 座 | 614 | 506.97 | 311279.58 | 77578.9
本页小计 | [6 empty] | 489397.79 | 120120.06 | 2419.53
【表10.2.2-16】
分部分项工程清单与计价表
单位(专业)工程名称:单位工程-市政 | [5 empty] | 标段: |  |  | 第4页 共7页
序号 | 项目编码 | 项目名称 | 项目特征 | 计量 单位 | 工程量 | 金 额 (元) |  |  |  |  | 备注
[6 empty] | 综合单价 | 合价 | 其中
[8 empty] | 人工费 | 机械费 | 暂估价
22 | 04B002 | 成品毛发收集器 | 成品毛发收集器 | 个 | 1 | 500 | 500
|  | 隔油池 |  |  |  |  | 7913.91 | 1569.18 | 311.1
23 | 040101003001 | 挖基坑土方 | 1、土壤类别：三类土 | m3 | 21.84 | 3.21 | 70.11 | 8.52 | 48.05
24 | 040103001003 | 回填方 | 1、密实度要求：满足设计要求 | m3 | 6.68 | 14.17 | 94.66 | 59.72 | 15.97
25 | 040103002002 | 余方弃置 | 1、废弃料品种：多余土方 2、运距：运距施工方自定 | m3 | 15.16 | 14.8 | 224.37 | 5.91 | 175.55
26 | 010507006001 | 隔油池（2300*1000） | 隔油池（2300*1000），详见施工图 1、100厚碎石垫层 2、150厚C25混凝土钢筋底板 3、MU10混凝土普通砖砌池壁^M10.0砂浆 4、内外墙壁20厚防水砂浆抹灰 4、φ700铸铁盖板，500*500铸铁井盖，钢筋混凝土盖板 5、木塞、套管等 含钢筋、模板 | 座 | 1 | 7524.77 | 7524.77 | 1495.03 | 71.53
|  | 路面 |  |  |  |  | 1006188.4 | 173059.84 | 70731.14
|  | 行车路面 |  |  |  |  | 118162.39 | 14443.03 | 11276.31
27 | 04B003 | 路面切缝 | 路面切缝 | m | 1072.00 | 3.73 | 3998.56 | 2111.84 | 246.56
28 | 041001001001 | 拆除路面 | 1.材质：混凝土类（无筋） 2.厚度：20CM | m2 | 428.80 | 24.44 | 10479.87 | 797.57 | 7654.08
本页小计 | [6 empty] | 22892.34 | 4478.59 | 8211.74
【表10.2.2-16】
分部分项工程清单与计价表
单位(专业)工程名称:单位工程-市政 | [5 empty] | 标段: |  |  | 第5页 共7页
序号 | 项目编码 | 项目名称 | 项目特征 | 计量 单位 | 工程量 | 金 额 (元) |  |  |  |  | 备注
[6 empty] | 综合单价 | 合价 | 其中
[8 empty] | 人工费 | 机械费 | 暂估价
29 | 041001003001 | 拆除基层 | 拆除原碎石基层 | m2 | 428.80 | 12 | 5145.6 | 4116.48
30 | 040103002003 | 余方弃置 | 1、废弃料品种：多余石方 2、运距：由施工方自行考虑 | m3 | 128.64 | 27.23 | 3502.87 | 50.17 | 2781.2
31 | 040202011001 | 碎石 | 10cm碎石垫层 | m2 | 428.80 | 25.36 | 10874.37 | 484.54 | 360.19
32 | 040203007001 | 水泥混凝土 | 1.混凝土强度等级：C25砼 2.厚度：20cm厚 3.养护：塑料膜养护 | m2 | 428.80 | 120.97 | 51871.94 | 2804.35 | 90.05
33 | 040901001001 | 现浇构件钢筋（路面补强配筋） | 1、普通钢筋制作、安装 带肋钢筋 | t | 5.188 | 6223.82 | 32289.18 | 4078.08 | 144.23
|  | 非行车路面 |  |  |  |  | 153606.99 | 26511.76 | 20748.12
34 | 04B004 | 路面切缝 | 路面切缝 | m | 2876.00 | 3.73 | 10727.48 | 5665.72 | 661.48
35 | 041001001002 | 拆除路面 | 1.材质：混凝土类（无筋） 2.厚度：10CM | m2 | 1150.40 | 18.81 | 21639.02 | 1737.1 | 15725.97
36 | 041001003002 | 拆除基层 | 拆除原碎石基层 | m2 | 1150.40 | 12 | 13804.8 | 11043.84
37 | 040103002004 | 余方弃置 | 1、废弃料品种：多余石方 2、运距：由施工方自行考虑 | m3 | 149.55 | 27.23 | 4072.25 | 58.32 | 3233.27
38 | 040202011002 | 碎石 | 10cm碎石垫层 | m2 | 1150.40 | 25.36 | 29174.14 | 1299.95 | 966.34
39 | 040203007002 | 水泥混凝土 | 1.混凝土强度等级：C25砼 2.厚度：10CM 3.养护：塑料膜养护 | m2 | 1150.40 | 64.49 | 74189.3 | 6706.83 | 161.06
本页小计 | [6 empty] | 257290.95 | 38045.38 | 24123.79
【表10.2.2-16】
分部分项工程清单与计价表
单位(专业)工程名称:单位工程-市政 | [5 empty] | 标段: |  |  | 第6页 共7页
序号 | 项目编码 | 项目名称 | 项目特征 | 计量 单位 | 工程量 | 金 额 (元) |  |  |  |  | 备注
[6 empty] | 综合单价 | 合价 | 其中
[8 empty] | 人工费 | 机械费 | 暂估价
|  | 路面铺装 |  |  |  |  | 734419.02 | 132105.05 | 38706.71
40 | 04B005 | 路面切缝 | 路面切缝 | m | 2126.25 | 3.73 | 7930.91 | 4188.71 | 489.04
41 | 041001001003 | 拆除路面 | 1.材质：混凝土类（无筋） 2.厚度：15cm | m2 | 1701.00 | 18.81 | 31995.81 | 2568.51 | 23252.67
42 | 041001003003 | 拆除基层 | 拆除原碎石基层 | m2 | 1701.00 | 12 | 20412 | 16329.6
43 | 040103002005 | 余方弃置 | 1、废弃料品种：多余石方 2、运距：由施工方自行考虑 | m3 | 425.25 | 27.23 | 11579.56 | 165.85 | 9193.91
44 | 040204002001 | 人行道块料铺设 | 1、素土夯实 2、150厚碎石垫层 3、30厚中砂垫层 4、5cm青石板 | m2 | 906.50 | 248.15 | 224947.98 | 9672.36 | 761.46
45 | 050102013001 | 喷播植草（灌木）籽 | 1.草皮种类：百里香和马尼拉籽播 2.养护期：两年 | m2 | 388.50 | 41.24 | 16021.74 | 6013.98 | 1266.51
46 | 050101009001 | 种植土回（换）填 | 1.回填土质要求：种植土 | m3 | 27.20 | 61.02 | 1659.74 | 550.8
47 | 050201001001 | 园路 | 1、卵石面层 2、100厚C15混凝土 3、150厚碎石 4、土基(夯实) | m2 | 568.00 | 472.33 | 268283.44 | 66098.16 | 1380.24
48 | 050201001002 | 园路 | 1、15cm高块石面层 2、100厚C15混凝土 3、150厚碎石 4、土基(夯实) | m2 | 284.00 | 168.84 | 47950.56 | 9499.8 | 1028.08
本页小计 | [6 empty] | 630781.74 | 115087.77 | 37371.91
【表10.2.2-16】
分部分项工程清单与计价表
单位(专业)工程名称:单位工程-市政 | [5 empty] | 标段: |  |  | 第7页 共7页
序号 | 项目编码 | 项目名称 | 项目特征 | 计量 单位 | 工程量 | 金 额 (元) |  |  |  |  | 备注
[6 empty] | 综合单价 | 合价 | 其中
[8 empty] | 人工费 | 机械费 | 暂估价
49 | 050201001003 | 园路 | 1、5cm青石板 2、100厚C15混凝土 3、150厚碎石 4、土基(夯实) | m2 | 284.00 | 364.92 | 103637.28 | 17017.28 | 1334.8
|  | 包管 |  |  |  |  | 104090 | 6597.76 | 318.87
50 | 04B006 | 管道素砼方包 | C25管道素砼方包 工程量暂估，结算按实 | m3 | 50.00 | 626.77 | 31338.5 | 2277.5 | 29.5
51 | 04B007 | 管道素砼方包 | C15管道素砼方包 工程量暂估，结算按实 | m3 | 25.00 | 558.09 | 13952.25 | 1138.75 | 14.75
52 | 040303001001 | 混凝土垫层 | C15混凝土垫层 | m3 | 18.00 | 550.37 | 9906.66 | 722.7 | 220.5
53 | 040305001002 | 垫层 | 碎石垫层 | m3 | 18.00 | 289.39 | 5209.02 | 1029.6
54 | 040901001002 | 现浇构件钢筋（车行道路下管道覆土不满足时,管结构加强） | 1.普通钢筋制作、安装 圆钢 | t | 1.236 | 6960.82 | 8603.57 | 1429.21 | 54.12
55 | 031208002001 | 管道绝热 | 5mm厚珍珠棉保温材料 | m2 | 1754.00 | 20 | 35080
本页小计 | [6 empty] | 207727.28 | 23615.04 | 1653.67
合计 | [6 empty] | 2846330.79 | 640637.86 | 113413.08

## 1_表10_2_2-16 施工技术措施项目清单与计价表
【表10.2.2-16】
施工技术措施项目清单与计价表
单位(专业)工程名称:单位工程-市政 | [5 empty] | 标段: |  |  | 第1页 共1页
序号 | 项目编码 | 项目名称 | 项目特征 | 计量 单位 | 工程量 | 金 额 (元) |  |  |  |  | 备注
[6 empty] | 综合单价 | 合价 | 其中
[8 empty] | 人工费 | 机械费 | 暂估价
|  | [请输入分部名称,电子评标勿删] |  |  | 0 |  | 40231.27 | 12417.5 | 5900.34
1 | 041106001001 | 大型机械设备进出场及安拆 | 1、履带式挖掘机1m3以内 | 台次 | 1 | 3995.32 | 3995.32 | 584 | 1715.64
2 | 040203007003 | 水泥混凝土 | 1、水泥混凝土路面 模板 | m2 | 15.00 | 67.21 | 1008.15 | 557.1 | 47.7
3 | 04B008 | 彩钢板围挡 | 彩钢板固定式围挡 工程量暂估，结算按实 | m2 | 360.00 | 40.33 | 14518.8 | 2138.4 | 2588.4
4 | 041102001001 | 垫层模板 | 1.现浇混凝土模板 混凝土基础垫层木模 | m2 | 60.00 | 29.85 | 1791 | 645.6 | 29.4
5 | 041102002001 | 基础模板 | 1.混凝土方包模板 | m2 | 360.00 | 52.55 | 18918 | 8492.4 | 1519.2
本页小计 | [6 empty] | 40231.27 | 12417.5 | 5900.34
合计 | [6 empty] | 40231.27 | 12417.5 | 5900.34

## 1_表10_2_2-17 综合单价计算表
【表10.2.2-17】
综合单价计算表
单位(专业)工程名称:单位工程-市政 | [5 empty] | 标段: |  |  | 第1页 共8页
清单 序号 | 项目编码 (定额编码) | 清单（定额） 项目名称 | 计量 单位 | 数量 | 综 合 单 价 (元) | [5 empty] | 合计 (元)
[5 empty] | 人工费 | 材料 (设备) 费 | 机械费 | 管理费 | 利润 | 小计
|  | 土方部分 | [8 empty] | 456652.71
1 | 040101002001 | 挖沟槽土方 | m3 | 5371.72 | 3.79 |  | 1.98 | 0.89 | 0.53 | 7.19 | 38622.67
| 1-69 | 挖掘机挖土 不装车三类土 | m3 | 4834.548 | 0.39 |  | 2.2 | 0.39 | 0.23 | 3.21 | 15518.9
| 1-17*J1.25换 | 人工挖沟槽、基坑土方 三类土深度在(m以内)2`人工辅助开挖（包括切边、修整底边） | m3 | 537.172 | 34.34 |  |  | 5.42 | 3.18 | 42.94 | 23066.17
2 | 040103001001 | 回填方 | m3 | 4156.40 | 10.62 | 0.01 | 2.15 | 2.02 | 1.18 | 15.98 | 66419.27
| 1-53 | 人工 填土夯实槽、坑 | m3 | 415.64 | 25.71 | 0.09 |  | 4.06 | 2.38 | 32.24 | 13400.23
| 1-116 | 机械 填土夯实槽、坑 | m3 | 3740.76 | 8.94 |  | 2.39 | 1.79 | 1.05 | 14.17 | 53006.57
3 | 040103002001 | 余方弃置 | m3 | 1214.72 | 0.39 |  | 11.58 | 1.78 | 1.05 | 14.8 | 17977.86
| 1-94+1-95*2换 | 自卸汽车运土方~运距3(km) | m3 | 1214.72 |  |  | 9.92 | 1.48 | 0.87 | 12.27 | 14904.61
| 1-88 | 装载机装松散土 | m3 | 1214.72 | 0.39 |  | 1.66 | 0.3 | 0.18 | 2.53 | 3073.24
4 | 040103001002 | 回填方 | m3 | 167.63 | 30.4 | 274.95 | 0.49 | 4.87 | 2.85 | 313.56 | 52562.06
| 6-306 | 沟槽回填 黄砂 | m3 | 167.63 | 30.4 | 274.95 | 0.49 | 4.87 | 2.85 | 313.56 | 52562.06
5 | 040305001001 | 垫层 | m3 | 844.64 | 41.17 | 278.3 | 2.4 | 6.87 | 4.03 | 332.77 | 281070.85
| 6-290 | 渠（管）道垫层 砂 | m3 | 844.64 | 41.17 | 278.3 | 2.4 | 6.87 | 4.03 | 332.77 | 281070.85
|  | 管道 | [8 empty] | 489051.92
6 | 040501004001 | 塑料管 | m | 164.00 | 11.83 | 50.16 | 0.01 | 1.87 | 1.09 | 64.96 | 10653.44
| 5-87 | 塑料管安装（粘接） 管外径（mm以内）200 | m | 164 | 11.83 | 50.16 | 0.01 | 1.87 | 1.09 | 64.96 | 10653.44
7 | 040501004002 | 塑料管 | m | 1825.00 | 11.83 | 32 | 0.01 | 1.87 | 1.09 | 46.8 | 85410
| 5-87 | 塑料管安装（粘接） 管外径（mm以内）160 | m | 1825 | 11.83 | 32 | 0.01 | 1.87 | 1.09 | 46.8 | 85410
8 | 040501004003 | 塑料管 | m | 5268.00 | 8.19 | 16.59 | 0.01 | 1.29 | 0.76 | 26.84 | 141393.12
| 5-84 | 塑料管安装（粘接） 管外径（mm以内）110 | m | 5268 | 8.19 | 16.59 | 0.01 | 1.29 | 0.76 | 26.84 | 141393.12
9 | 040501004004 | 塑料管 | m | 6282.00 | 6.23 | 8.81 | 0.01 | 0.98 | 0.58 | 16.61 | 104344.02
| 5-83 | 塑料管安装（粘接） 管外径（mm以内）75 | m | 6282 | 6.23 | 8.81 | 0.01 | 0.98 | 0.58 | 16.61 | 104344.02
10 | 040502003001 | 塑料管管件 | 个 | 614 | 10.51 | 6.03 | 0.09 | 1.67 | 0.98 | 19.28 | 11837.92
【表10.2.2-17】
综合单价计算表
单位(专业)工程名称:单位工程-市政 | [5 empty] | 标段: |  |  | 第2页 共8页
清单 序号 | 项目编码 (定额编码) | 清单（定额） 项目名称 | 计量 单位 | 数量 | 综 合 单 价 (元) | [5 empty] | 合计 (元)
[5 empty] | 人工费 | 材料 (设备) 费 | 机械费 | 管理费 | 利润 | 小计
| 5-376 | 塑料管件弯头安装 粘接 管外径（mm以内）75 | 个 | 614 | 10.51 | 6.03 | 0.09 | 1.67 | 0.98 | 19.28 | 11837.92
11 | 040502003002 | 塑料管管件 | 个 | 614 | 16.06 | 9.46 | 0.09 | 2.54 | 1.49 | 29.64 | 18198.96
| 5-377 | 塑料管件弯头安装 粘接 管外径（mm以内）110 | 个 | 614 | 16.06 | 9.46 | 0.09 | 2.54 | 1.49 | 29.64 | 18198.96
12 | 040502003003 | 塑料管管件 | 个 | 614 | 23.65 | 20.05 | 0.12 | 3.75 | 2.2 | 49.77 | 30558.78
| 5-380 | 塑料管件弯头安装 粘接 管外径（mm以内）160 | 个 | 614 | 23.65 | 20.05 | 0.12 | 3.75 | 2.2 | 49.77 | 30558.78
13 | 040502003004 | 塑料管管件 | 个 | 614 | 10.51 | 8.03 | 0.09 | 1.67 | 0.98 | 21.28 | 13065.92
| 5-376 | 塑料管件安装 粘接 管外径（mm以内）75 | 个 | 614 | 10.51 | 8.03 | 0.09 | 1.67 | 0.98 | 21.28 | 13065.92
14 | 040502003005 | 塑料管管件 | 个 | 614 | 16.06 | 11.46 | 0.09 | 2.54 | 1.49 | 31.64 | 19426.96
| 5-377 | 塑料管件安装 粘接 管外径（mm以内）110 | 个 | 614 | 16.06 | 11.46 | 0.09 | 2.54 | 1.49 | 31.64 | 19426.96
15 | 030413003001 | 打洞（孔） | 个 | 430 | 20.88 | 34.27 |  | 3.29 | 1.93 | 60.37 | 25959.1
| C13-1-138 | 混凝土墙体钻孔 直径 （mm以内）83 | 个 | 430 | 20.88 | 4.27 |  | 3.29 | 1.93 | 30.37 | 13059.1
| 综合单价 | 补洞 | 个 | 430 |  | 30 |  |  |  | 30 | 12900
16 | 030413003002 | 打洞（孔） | 个 | 430 | 24.97 | 34.38 |  | 3.93 | 2.31 | 65.59 | 28203.7
| C13-1-139 | 混凝土墙体钻孔 直径 （mm以内）108 | 个 | 430 | 24.97 | 4.38 |  | 3.93 | 2.31 | 35.59 | 15303.7
| 综合单价 | 补洞 | 个 | 430 |  | 30 |  |  |  | 30 | 12900
|  | 检查井 | [8 empty] | 782433.85
17 | 040504001001 | 砌筑井（500*500） | 座 | 222 | 278.25 | 950.57 | 15.56 | 46.23 | 27.12 | 1317.73 | 292536.06
| 6-245 | 井 垫层碎石 | m3 | 30.91128 | 65.17 | 228.44 | 2.22 | 10.62 | 6.23 | 312.68 | 9665.34
| 6-249换 | 井 垫层混凝土^非泵送商品混凝土 C25 | m3 | 46.03392 | 66.97 | 561 | 0.78 | 10.68 | 6.26 | 645.69 | 29723.64
| 6-1090 | 现浇混凝土模板 混凝土基础垫层木模 | m2 | 143.856 | 10.76 | 15.79 | 0.49 | 1.77 | 1.04 | 29.85 | 4294.1
| 6-252换 | 井砌筑 砖砌矩形^水泥砂浆 M10.0 | m3 | 157.7088 | 108.51 | 367.24 | 13.64 | 19.22 | 11.27 | 519.88 | 81989.65
| 6-260 | 砖墙 抹灰井壁 | m2 | 1314.24 | 20.27 | 13.76 | 0.85 | 3.32 | 1.95 | 40.15 | 52766.74
【表10.2.2-17】
综合单价计算表
单位(专业)工程名称:单位工程-市政 | [5 empty] | 标段: |  |  | 第3页 共8页
清单 序号 | 项目编码 (定额编码) | 清单（定额） 项目名称 | 计量 单位 | 数量 | 综 合 单 价 (元) | [5 empty] | 合计 (元)
[5 empty] | 人工费 | 材料 (设备) 费 | 机械费 | 管理费 | 利润 | 小计
| 6-272换 | 井圈制作^非泵送商品混凝土 C30 | m3 | 5.328 | 87.94 | 603.81 | 0.77 | 13.98 | 8.2 | 714.7 | 3807.92
| 6-1168 | 预制混凝土模板 井圈木模 | m3 | 5.328 | 249.5 | 234.71 | 1.31 | 39.52 | 23.17 | 548.21 | 2920.86
| 6-275 | 检查井盖铸铁井盖安装 | 套 | 222 | 43.13 | 429.73 |  | 6.8 | 3.98 | 483.64 | 107368.08
18 | 040504001002 | 砌筑井（500*500） | 座 | 148 | 273.87 | 751.98 | 15.56 | 45.54 | 26.72 | 1113.67 | 164823.16
| 6-245 | 井 垫层碎石 | m3 | 20.60752 | 65.17 | 228.44 | 2.22 | 10.62 | 6.23 | 312.68 | 6443.56
| 6-249换 | 井 垫层混凝土^非泵送商品混凝土 C25 | m3 | 30.68928 | 66.97 | 561 | 0.78 | 10.68 | 6.26 | 645.69 | 19815.76
| 6-1090 | 现浇混凝土模板 混凝土基础垫层木模 | m2 | 95.904 | 10.76 | 15.79 | 0.49 | 1.77 | 1.04 | 29.85 | 2862.73
| 6-252换 | 井砌筑 砖砌矩形^水泥砂浆 M10.0 | m3 | 105.1392 | 108.51 | 367.24 | 13.64 | 19.22 | 11.27 | 519.88 | 54659.77
| 6-260 | 砖墙 抹灰井壁 | m2 | 876.16 | 20.27 | 13.76 | 0.85 | 3.32 | 1.95 | 40.15 | 35177.82
| 6-272换 | 井圈制作^非泵送商品混凝土 C30 | m3 | 3.552 | 87.94 | 603.81 | 0.77 | 13.98 | 8.2 | 714.7 | 2538.61
| 6-1168 | 预制混凝土模板 井圈木模 | m3 | 3.552 | 249.5 | 234.71 | 1.31 | 39.52 | 23.17 | 548.21 | 1947.24
| 6-277 | 检查井盖高强模塑料井盖安装500*500重型复合井盖 | 套 | 148 | 38.75 | 231.14 |  | 6.11 | 3.58 | 279.58 | 41377.84
19 | 040504001003 | 砌筑井（Φ700） | 座 | 5 | 401.68 | 1546.89 | 23.33 | 66.87 | 39.24 | 2078.01 | 10390.05
| 6-249换 | 井 垫层混凝土^非泵送商品混凝土 C25 | m3 | 0.955188 | 66.97 | 561 | 0.78 | 10.68 | 6.26 | 645.69 | 616.76
| 6-1090 | 现浇混凝土模板 混凝土基础垫层木模 | m2 | 2.4492 | 10.76 | 15.79 | 0.49 | 1.77 | 1.04 | 29.85 | 73.11
| 6-250换 | 井 底板混凝土^非泵送水下商品混凝土 C25 | m3 | 1.451936 | 71.42 | 600.62 | 0.93 | 11.4 | 6.69 | 691.06 | 1003.37
| 6-1090 | 现浇混凝土模板 混凝土基础垫层木模 | m2 | 4.2704 | 10.76 | 15.79 | 0.49 | 1.77 | 1.04 | 29.85 | 127.47
| 6-252换 | 井砌筑 砖砌矩形^水泥砂浆 M10.0 | m3 | 5.31288 | 108.51 | 367.24 | 13.64 | 19.22 | 11.27 | 519.88 | 2762.06
| 6-260 | 砖墙 抹灰井壁 | m2 | 45.216 | 20.27 | 13.76 | 0.85 | 3.32 | 1.95 | 40.15 | 1815.42
| 6-272换 | 井圈制作^非泵送商品混凝土 C30 | m3 | 0.177096 | 87.94 | 603.81 | 0.77 | 13.98 | 8.2 | 714.7 | 126.57
| 6-1168 | 预制混凝土模板 井圈木模 | m3 | 0.177096 | 249.5 | 234.71 | 1.31 | 39.52 | 23.17 | 548.21 | 97.09
| 6-275 | 检查井盖铸铁井盖安装Φ700 | 套 | 5 | 43.13 | 649.73 |  | 6.8 | 3.98 | 703.64 | 3518.2
【表10.2.2-17】
综合单价计算表
单位(专业)工程名称:单位工程-市政 | [5 empty] | 标段: |  |  | 第4页 共8页
清单 序号 | 项目编码 (定额编码) | 清单（定额） 项目名称 | 计量 单位 | 数量 | 综 合 单 价 (元) | [5 empty] | 合计 (元)
[5 empty] | 人工费 | 材料 (设备) 费 | 机械费 | 管理费 | 利润 | 小计
| 综合单价 | 防坠网 | 个 | 5 |  | 50 |  |  |  | 50 | 250
20 | 04B001 | 不锈钢标牌 | 块 | 581 |  | 5 |  |  |  | 5 | 2905
| 综合单价 | 不锈钢标牌 | 块 | 581 |  | 5 |  |  |  | 5 | 2905
21 | 040504003001 | 塑料检查井 | 座 | 614 | 126.35 | 349.04 |  | 19.91 | 11.67 | 506.97 | 311279.58
| A17-174 | 成品塑料检查井安装 | 座 | 614 | 87.6 | 163.74 |  | 13.8 | 8.09 | 273.23 | 167763.22
| 6-277 | 检查井盖高强模塑料井盖安装 | 套 | 614 | 38.75 | 185.3 |  | 6.11 | 3.58 | 233.74 | 143516.36
22 | 04B002 | 成品毛发收集器 | 个 | 1 |  | 500 |  |  |  | 500 | 500
| 综合单价 | 成品毛发收集器 | 个 | 1 |  | 500 |  |  |  | 500 | 500
|  | 隔油池 | [8 empty] | 7913.91
23 | 040101003001 | 挖基坑土方 | m3 | 21.84 | 0.39 |  | 2.2 | 0.39 | 0.23 | 3.21 | 70.11
| 1-69 | 挖掘机挖土 不装车三类土 | m3 | 21.84 | 0.39 |  | 2.2 | 0.39 | 0.23 | 3.21 | 70.11
24 | 040103001003 | 回填方 | m3 | 6.68 | 8.94 |  | 2.39 | 1.79 | 1.05 | 14.17 | 94.66
| 1-116 | 机械 填土夯实槽、坑 | m3 | 6.68 | 8.94 |  | 2.39 | 1.79 | 1.05 | 14.17 | 94.66
25 | 040103002002 | 余方弃置 | m3 | 15.16 | 0.39 |  | 11.58 | 1.78 | 1.05 | 14.8 | 224.37
| 1-88 | 装载机装松散土 | m3 | 15.16 | 0.39 |  | 1.66 | 0.3 | 0.18 | 2.53 | 38.35
| 1-94+1-95*2换 | 自卸汽车运土方~运距3(km) | m3 | 15.16 |  |  | 9.92 | 1.48 | 0.87 | 12.27 | 186.01
26 | 010507006001 | 隔油池（2300*1000） | 座 | 1 | 1495.03 | 5567.1 | 71.53 | 246.5 | 144.61 | 7524.77 | 7524.77
| 6-245 | 井 垫层碎石 | m3 | 1.06664 | 65.17 | 228.44 | 2.22 | 10.62 | 6.23 | 312.68 | 333.52
| 6-250 | 井 底板混凝土^非泵送水下商品混凝土 C25 | m3 | 1.05456 | 71.42 | 600.62 | 0.93 | 11.4 | 6.69 | 691.06 | 728.76
| 6-1090 | 现浇混凝土模板 混凝土基础垫层木模 | m2 | 1.638 | 10.76 | 15.79 | 0.49 | 1.77 | 1.04 | 29.85 | 48.89
| A17-29换 | 混凝土实心砖砌池壁^干混砌筑砂浆 DM M15.0 | m3 | 2.8512 | 134.47 | 419.43 | 2.54 | 21.59 | 12.66 | 590.69 | 1684.18
| 6-260 | 砖墙 抹灰井壁 | m2 | 27.108 | 20.27 | 13.76 | 0.85 | 3.32 | 1.95 | 40.15 | 1088.39
| 6-272换 | 井圈制作^非泵送商品混凝土 C25 | m3 | 0.2298 | 87.94 | 567.45 | 0.77 | 13.98 | 8.2 | 678.34 | 155.88
| 6-1168 | 预制混凝土模板 井圈木模 | m3 | 0.2298 | 249.5 | 234.71 | 1.31 | 39.52 | 23.17 | 548.21 | 125.98
【表10.2.2-17】
综合单价计算表
单位(专业)工程名称:单位工程-市政 | [5 empty] | 标段: |  |  | 第5页 共8页
清单 序号 | 项目编码 (定额编码) | 清单（定额） 项目名称 | 计量 单位 | 数量 | 综 合 单 价 (元) | [5 empty] | 合计 (元)
[5 empty] | 人工费 | 材料 (设备) 费 | 机械费 | 管理费 | 利润 | 小计
| 6-275 | 检查井盖铸铁井盖安装500*500铸铁井盖 | 套 | 2 | 43.13 | 429.73 |  | 6.8 | 3.98 | 483.64 | 967.28
| 6-275 | 检查井盖铸铁井盖安装φ700铸铁井盖 | 套 | 1 | 43.13 | 649.73 |  | 6.8 | 3.98 | 703.64 | 703.64
| 6-667 | 现浇钢筋混凝土池 肋形盖^非泵送商品混凝土 C25 | m3 | 0.62488 | 36.62 | 563.13 | 39.41 | 11.83 | 6.94 | 657.93 | 411.13
| 6-1111 | 现浇混凝土模板 肋形池盖木模 | m2 | 1.704 | 32.01 | 23.91 | 1.65 | 5.29 | 3.1 | 65.96 | 112.4
| 6-53 | 塑料排水管铺设 管径（mm以内）PVC排水管 DN250 | m | 3 | 3.5 | 50.81 |  | 0.55 | 0.32 | 55.18 | 165.54
| A5-95 | 预埋铁件 25kg/块以内 | t | 0.003 | 2759.55 | 5715.21 | 1922.24 | 731.68 | 428.96 | 11557.64 | 34.67
| 综合单价 | 含木塞、套管等 | 个 | 1 |  | 200 |  |  |  | 200 | 200
| 1-269 | 普通钢筋制作、安装 带肋钢筋 | t | 0.122838 | 786.06 | 5206.6 | 27.8 | 128.2 | 75.16 | 6223.82 | 764.52
|  | 路面 | [8 empty] | 1006188.4
|  | 行车路面 | [8 empty] | 118162.39
27 | 04B003 | 路面切缝 | m | 1072.00 | 1.97 | 0.99 | 0.23 | 0.34 | 0.2 | 3.73 | 3998.56
| 2-219 | 锯缝机切缝缝 | m | 1072 | 1.97 | 0.99 | 0.23 | 0.34 | 0.2 | 3.73 | 3998.56
28 | 041001001001 | 拆除路面 | m2 | 428.80 | 1.86 |  | 17.85 | 2.98 | 1.75 | 24.44 | 10479.87
| 1-347+1-348*5换 | 岩石破碎机拆除混凝土类路面层 无筋~厚20(cm) | m2 | 428.8 | 1.86 |  | 17.85 | 2.98 | 1.75 | 24.44 | 10479.87
29 | 041001003001 | 拆除基层 | m2 | 428.80 | 9.6 |  |  | 1.51 | 0.89 | 12 | 5145.6
| 1-353 | 人工拆除基层或面层 碎（砾）石~厚 15cm 内 | m2 | 428.8 | 9.6 |  |  | 1.51 | 0.89 | 12 | 5145.6
30 | 040103002003 | 余方弃置 | m3 | 128.64 | 0.39 |  | 21.62 | 3.29 | 1.93 | 27.23 | 3502.87
| 1-154 | 履带式液压挖掘机挖碴装车 | m3 | 128.64 | 0.39 |  | 6.21 | 0.99 | 0.58 | 8.17 | 1050.99
| 1-155+1-156*2换 | 自卸汽车运石碴~运距3(km) | m3 | 128.64 |  |  | 15.41 | 2.3 | 1.35 | 19.06 | 2451.88
31 | 040202011001 | 碎石 | m2 | 428.80 | 1.13 | 22.91 | 0.84 | 0.3 | 0.18 | 25.36 | 10874.37
| 2-105+2-106*-10换 | 碎石底层 人机配合~厚10(cm) | m2 | 428.8 | 1.13 | 22.91 | 0.84 | 0.3 | 0.18 | 25.36 | 10874.37
32 | 040203007001 | 水泥混凝土 | m2 | 428.80 | 6.54 | 112.54 | 0.21 | 1.06 | 0.62 | 120.97 | 51871.94
【表10.2.2-17】
综合单价计算表
单位(专业)工程名称:单位工程-市政 | [5 empty] | 标段: |  |  | 第6页 共8页
清单 序号 | 项目编码 (定额编码) | 清单（定额） 项目名称 | 计量 单位 | 数量 | 综 合 单 价 (元) | [5 empty] | 合计 (元)
[5 empty] | 人工费 | 材料 (设备) 费 | 机械费 | 管理费 | 利润 | 小计
| 2-226 | 水泥混凝土路面养生 塑料膜养护 | m2 | 428.8 | 0.7 | 1.19 |  | 0.11 | 0.06 | 2.06 | 883.33
| 2-213换 | 水泥混凝土路面 道路混凝土~厚度（cm）20^非泵送商品混凝土 C25 | m2 | 428.8 | 5.84 | 111.35 | 0.21 | 0.95 | 0.56 | 118.91 | 50988.61
33 | 040901001001 | 现浇构件钢筋（路面补强配筋） | t | 5.188 | 786.06 | 5206.6 | 27.8 | 128.2 | 75.16 | 6223.82 | 32289.18
| 1-269 | 普通钢筋制作、安装 带肋钢筋 | t | 5.188 | 786.06 | 5206.6 | 27.8 | 128.2 | 75.16 | 6223.82 | 32289.18
|  | 非行车路面 | [8 empty] | 153606.99
34 | 04B004 | 路面切缝 | m | 2876.00 | 1.97 | 0.99 | 0.23 | 0.34 | 0.2 | 3.73 | 10727.48
| 2-219 | 锯缝机切缝缝 | m | 2876 | 1.97 | 0.99 | 0.23 | 0.34 | 0.2 | 3.73 | 10727.48
35 | 041001001002 | 拆除路面 | m2 | 1150.40 | 1.51 |  | 13.67 | 2.29 | 1.34 | 18.81 | 21639.02
| 1-347 | 岩石破碎机拆除混凝土类路面层 无筋~厚 15cm 内 | m2 | 1150.4 | 1.51 |  | 13.67 | 2.29 | 1.34 | 18.81 | 21639.02
36 | 041001003002 | 拆除基层 | m2 | 1150.40 | 9.6 |  |  | 1.51 | 0.89 | 12 | 13804.8
| 1-353 | 人工拆除基层或面层 碎（砾）石~厚 15cm 内 | m2 | 1150.4 | 9.6 |  |  | 1.51 | 0.89 | 12 | 13804.8
37 | 040103002004 | 余方弃置 | m3 | 149.55 | 0.39 |  | 21.62 | 3.29 | 1.93 | 27.23 | 4072.25
| 1-154 | 履带式液压挖掘机挖碴装车 | m3 | 149.55 | 0.39 |  | 6.21 | 0.99 | 0.58 | 8.17 | 1221.82
| 1-155+1-156*2换 | 自卸汽车运石碴~运距3(km) | m3 | 149.55 |  |  | 15.41 | 2.3 | 1.35 | 19.06 | 2850.42
38 | 040202011002 | 碎石 | m2 | 1150.40 | 1.13 | 22.91 | 0.84 | 0.3 | 0.18 | 25.36 | 29174.14
| 2-105+2-106*-10换 | 碎石底层 人机配合~厚10(cm) | m2 | 1150.4 | 1.13 | 22.91 | 0.84 | 0.3 | 0.18 | 25.36 | 29174.14
39 | 040203007002 | 水泥混凝土 | m2 | 1150.40 | 5.83 | 57.03 | 0.14 | 0.94 | 0.55 | 64.49 | 74189.3
| 2-226 | 水泥混凝土路面养生 塑料膜养护 | m2 | 1150.4 | 0.7 | 1.19 |  | 0.11 | 0.06 | 2.06 | 2369.82
| 2-213+2-214*-10换 | 水泥混凝土路面 道路混凝土~厚度10(cm)^非泵送商品混凝土 C25 | m2 | 1150.4 | 5.13 | 55.84 | 0.14 | 0.83 | 0.49 | 62.43 | 71819.47
|  | 路面铺装 | [8 empty] | 734419.02
40 | 04B005 | 路面切缝 | m | 2126.25 | 1.97 | 0.99 | 0.23 | 0.34 | 0.2 | 3.73 | 7930.91
| 2-219 | 锯缝机切缝缝 | m | 2126.25 | 1.97 | 0.99 | 0.23 | 0.34 | 0.2 | 3.73 | 7930.91
【表10.2.2-17】
综合单价计算表
单位(专业)工程名称:单位工程-市政 | [5 empty] | 标段: |  |  | 第7页 共8页
清单 序号 | 项目编码 (定额编码) | 清单（定额） 项目名称 | 计量 单位 | 数量 | 综 合 单 价 (元) | [5 empty] | 合计 (元)
[5 empty] | 人工费 | 材料 (设备) 费 | 机械费 | 管理费 | 利润 | 小计
41 | 041001001003 | 拆除路面 | m2 | 1701.00 | 1.51 |  | 13.67 | 2.29 | 1.34 | 18.81 | 31995.81
| 1-347 | 岩石破碎机拆除混凝土类路面层 无筋~厚 15cm 内 | m2 | 1701 | 1.51 |  | 13.67 | 2.29 | 1.34 | 18.81 | 31995.81
42 | 041001003003 | 拆除基层 | m2 | 1701.00 | 9.6 |  |  | 1.51 | 0.89 | 12 | 20412
| 1-353 | 人工拆除基层或面层 碎（砾）石~厚 15cm 内 | m2 | 1701 | 9.6 |  |  | 1.51 | 0.89 | 12 | 20412
43 | 040103002005 | 余方弃置 | m3 | 425.25 | 0.39 |  | 21.62 | 3.29 | 1.93 | 27.23 | 11579.56
| 1-154 | 履带式液压挖掘机挖碴装车 | m3 | 425.25 | 0.39 |  | 6.21 | 0.99 | 0.58 | 8.17 | 3474.29
| 1-155+1-156*2换 | 自卸汽车运石碴~运距3(km) | m3 | 425.25 |  |  | 15.41 | 2.3 | 1.35 | 19.06 | 8105.27
44 | 040204002001 | 人行道块料铺设 | m2 | 906.50 | 10.67 | 233.77 | 0.84 | 1.81 | 1.06 | 248.15 | 224947.98
| 2-105+2-106*-5换 | 碎石底层 人机配合~厚15(cm) | m2 | 906.5 | 1.36 | 34.27 | 0.84 | 0.34 | 0.2 | 37.01 | 33549.57
| 2-233 | 人行道板砂垫层厚度3cm | m2 | 906.5 | 9.31 | 199.5 |  | 1.47 | 0.86 | 211.14 | 191398.41
45 | 050102013001 | 喷播植草（灌木）籽 | m2 | 388.50 | 15.48 | 17.87 | 3.26 | 2.92 | 1.71 | 41.24 | 16021.74
| E1-217 | 栽植草皮籽播 | m2 | 388.5 | 3.2 | 16.01 |  | 0.51 | 0.3 | 20.02 | 7777.77
| E1-327*J1.7换 | 草坪养护 混合草坪满铺`实际养护期为两年时 | m2 | 388.5 | 12.28 | 1.86 | 3.26 | 2.41 | 1.41 | 21.22 | 8243.97
46 | 050101009001 | 种植土回（换）填 | m3 | 27.20 | 20.25 | 35.7 |  | 3.2 | 1.87 | 61.02 | 1659.74
| E1-5 | 人工回填种植土 | m3 | 27.2 | 20.25 | 35.7 |  | 3.2 | 1.87 | 61.02 | 1659.74
47 | 050201001001 | 园路 | m2 | 568.00 | 116.37 | 323.82 | 2.43 | 18.73 | 10.98 | 472.33 | 268283.44
| E2-2 | 整理路床机械打夯 | m2 | 568 | 1.28 |  | 1.86 | 0.5 | 0.29 | 3.93 | 2232.24
| E4-116 | 基础垫层 碎石干铺 | m3 | 85.2 | 39.84 | 227.81 | 1.2 | 6.47 | 3.79 | 279.11 | 23780.17
| E2-6 | 垫层混凝土^现浇现拌混凝土C15(40) | m3 | 56.8 | 148.22 | 442.08 | 3.94 | 24.02 | 14.08 | 632.34 | 35916.91
| E2-35 | 浆砌卵石面 | m2 | 568 | 94.29 | 245.44 |  | 14.86 | 8.71 | 363.3 | 206354.4
48 | 050201001002 | 园路 | m2 | 284.00 | 33.45 | 122.49 | 3.62 | 5.85 | 3.43 | 168.84 | 47950.56
| E2-2 | 整理路床机械打夯 | m2 | 284 | 1.28 |  | 1.86 | 0.5 | 0.29 | 3.93 | 1116.12
| E4-116 | 基础垫层 碎石干铺 | m3 | 42.6 | 39.84 | 227.81 | 1.2 | 6.47 | 3.79 | 279.11 | 11890.09
【表10.2.2-17】
综合单价计算表
单位(专业)工程名称:单位工程-市政 | [5 empty] | 标段: |  |  | 第8页 共8页
清单 序号 | 项目编码 (定额编码) | 清单（定额） 项目名称 | 计量 单位 | 数量 | 综 合 单 价 (元) | [5 empty] | 合计 (元)
[5 empty] | 人工费 | 材料 (设备) 费 | 机械费 | 管理费 | 利润 | 小计
| E2-6 | 垫层混凝土^现浇现拌混凝土C15(40) | m3 | 28.4 | 148.22 | 442.08 | 3.94 | 24.02 | 14.08 | 632.34 | 17958.46
| E4-119 | 基础垫层 块石灌浆 | m3 | 42.6 | 75.79 | 294.08 | 7.88 | 13.19 | 7.73 | 398.67 | 16983.34
49 | 050201001003 | 园路 | m2 | 284.00 | 59.92 | 284.13 | 4.7 | 10.19 | 5.98 | 364.92 | 103637.28
| E2-2 | 整理路床机械打夯 | m2 | 284 | 1.28 |  | 1.86 | 0.5 | 0.29 | 3.93 | 1116.12
| E4-116 | 基础垫层 碎石干铺 | m3 | 42.6 | 39.84 | 227.81 | 1.2 | 6.47 | 3.79 | 279.11 | 11890.09
| E2-6 | 垫层混凝土^现浇现拌混凝土C15(40) | m3 | 28.4 | 148.22 | 442.08 | 3.94 | 24.02 | 14.08 | 632.34 | 17958.46
| E2-30 | 花岗岩机制板地面板厚3～6cm | m2 | 284 | 37.84 | 205.75 | 2.27 | 6.32 | 3.71 | 255.89 | 72672.76
|  | 包管 | [8 empty] | 104090
50 | 04B006 | 管道素砼方包 | m3 | 50.00 | 45.55 | 569.1 | 0.59 | 7.27 | 4.26 | 626.77 | 31338.5
| 6-305换 | 满包混凝土加固^非泵送商品混凝土 C25 | m3 | 50 | 45.55 | 569.1 | 0.59 | 7.27 | 4.26 | 626.77 | 31338.5
51 | 04B007 | 管道素砼方包 | m3 | 25.00 | 45.55 | 500.42 | 0.59 | 7.27 | 4.26 | 558.09 | 13952.25
| 6-305换 | 满包混凝土加固^非泵送商品混凝土 C15 | m3 | 25 | 45.55 | 500.42 | 0.59 | 7.27 | 4.26 | 558.09 | 13952.25
52 | 040303001001 | 混凝土垫层 | m3 | 18.00 | 40.15 | 484.85 | 12.25 | 8.27 | 4.85 | 550.37 | 9906.66
| 3-187 | 基础 垫层混凝土 ^非泵送商品混凝土C15 | m3 | 18 | 40.15 | 484.85 | 12.25 | 8.27 | 4.85 | 550.37 | 9906.66
53 | 040305001002 | 垫层 | m3 | 18.00 | 57.2 | 217.9 |  | 9.01 | 5.28 | 289.39 | 5209.02
| 3-186 | 基础 垫层碎石 | m3 | 18 | 57.2 | 217.9 |  | 9.01 | 5.28 | 289.39 | 5209.02
54 | 040901001002 | 现浇构件钢筋（车行道路下管道覆土不满足时,管结构加强） | t | 1.236 | 1156.32 | 5460.78 | 43.79 | 189.08 | 110.85 | 6960.82 | 8603.57
| 1-268 | 普通钢筋制作、安装 圆钢 | t | 1.236 | 1156.32 | 5460.78 | 43.79 | 189.08 | 110.85 | 6960.82 | 8603.57
55 | 031208002001 | 管道绝热 | m2 | 1754.00 |  | 20 |  |  |  | 20 | 35080
| C综合单价 | 管道绝热 | m2 | 1754 |  | 20 |  |  |  | 20 | 35080
合计 | [10 empty] | 2846330.79

## 1_表10_2_2-17 综合单价计算表(技术措施)
【表10.2.2-17】
综合单价计算表
单位(专业)工程名称:单位工程-市政 | [5 empty] | 标段: |  |  | 第1页 共1页
清单 序号 | 项目编码 (定额编码) | 清单（定额） 项目名称 | 计量 单位 | 数量 | 综 合 单 价 (元) | [5 empty] | 合计 (元)
[5 empty] | 人工费 | 材料 (设备) 费 | 机械费 | 管理费 | 利润 | 小计
|  | [请输入分部名称,电子评标勿删] | [8 empty] | 40231.27
1 | 041106001001 | 大型机械设备进出场及安拆 | 台次 | 1 | 584 | 1136.57 | 1715.64 | 352.47 | 206.64 | 3995.32 | 3995.32
| 3001 | 履带式挖掘机1m3以内 | 台次 | 1 | 584 | 1136.57 | 1715.64 | 352.47 | 206.64 | 3995.32 | 3995.32
2 | 040203007003 | 水泥混凝土 | m2 | 15.00 | 37.14 | 16.83 | 3.18 | 6.34 | 3.72 | 67.21 | 1008.15
| 2-215 | 水泥混凝土路面 模板 | m2 | 15 | 37.14 | 16.83 | 3.18 | 6.34 | 3.72 | 67.21 | 1008.15
3 | 04B008 | 彩钢板围挡 | m2 | 360.00 | 5.94 | 24.06 | 7.19 | 1.98 | 1.16 | 40.33 | 14518.8
| 1-596 | 固定式施工围挡 围挡板 | ㎡ | 360 | 5.94 | 24.06 | 7.19 | 1.98 | 1.16 | 40.33 | 14518.8
4 | 041102001001 | 垫层模板 | m2 | 60.00 | 10.76 | 15.79 | 0.49 | 1.77 | 1.04 | 29.85 | 1791
| 6-1090 | 现浇混凝土模板 混凝土基础垫层木模 | m2 | 60 | 10.76 | 15.79 | 0.49 | 1.77 | 1.04 | 29.85 | 1791
5 | 041102002001 | 基础模板 | m2 | 360.00 | 23.59 | 17.87 | 4.22 | 4.33 | 2.54 | 52.55 | 18918
| 3-190 | 基础 混凝土基础模板 | m2 | 360 | 23.59 | 17.87 | 4.22 | 4.33 | 2.54 | 52.55 | 18918
合计 | [10 empty] | 40231.27

## 1_表10_2_2-20 施工组织(总价)措施项目清单与
【表10.2.2-20】
施工组织（总价）措施项目清单与计价表
工程名称:市政 |  |  | 标段: | 第1页 共1页
序号 | 项目编号 | 项目名称 | 计算基础 | 费率 (%) | 金额 (元) | 备注
1 | 041109001001 | 安全文明施工费 |  |  | 51816.37
1.1 |  | 安全文明施工基本费 | 定额人工费+定额机械费 | 7.3 | 51816.37
2 | Z04110900801 | 提前竣工增加费 | 定额人工费+定额机械费
3 | 041109003001 | 二次搬运费 | 定额人工费+定额机械费
4 | 041109004001 | 冬雨季施工增加费 | 定额人工费+定额机械费
5 | 041109005001 | 行车、行人干扰增加费 | 定额人工费+定额机械费
6 |  | 其他施工组织措施费 | 按相关规定计算
合 计 |  |  |  |  | 51816.37

## 1_表10_2_2-21 其他项目清单与计价汇总表
【表10.2.2-21】
其他项目清单与计价汇总表
工程名称:市政 |  | 标段: | 第1页 共1页
序号 | 项 目 名 称 | 金额(元) | 备注
1 | 暂列金额 | 153573.42 | 明细详见表10.2.2-22
1.1 | 标化工地增加费 |  | 明细详见表10.2.2-22
1.2 | 优质工程增加费 |  | 明细详见表10.2.2-22
1.3 | 其他暂列金额 | 153573.42 | 明细详见表10.2.2-22
2 | 暂估价
2.1 | 材料（设备）暂估价 |  | 明细详见表10.2.2-23
2.2 | 专业工程暂估价 |  | 明细详见表10.2.2-24
2.3 | 专项技术措施暂估价 |  | 明细详见表10.2.2-25
3 | 计日工 |  | 明细详见表10.2.2-26
4 | 总承包服务费 |  | 明细详见表10.2.2-27
合 计 |  | 153573.42 | 0

## 1_表10_2_2-29 主要工日一览表
【表10.2.2-29】
主要工日一览表
工程名称:市政 |  |  | 标段: |  | 第1页 共1页
序号 | 工日名称（类别） | 单位 | 数 量 | 单价(元) | 合价（元） | 备注
1 | 一类人工 | 工日 | 532.241 | 135 | 71852.54
2 | 二类人工 | 工日 | 3980.803 | 146 | 581197.24

## 1_表10_2_2-31 主要材料和工程设备一览表
【表10.2.2-31】
主要材料和工程设备一览表
工程名称:市政 |  |  |  | 标段: |  | 第1页 共1页
序号 | 名称、规格、型号 | 单位 | 数量 | 单价(元) | 合价（元） | 备注
1 | 普通硅酸盐水泥PO 42.5综合 | kg | 51250.399 | 0.56 | 28802.72
2 | 普通硅酸盐水泥PO 52.5综合 | kg | 44.02 | 0.62 | 27.07
3 | 黄砂毛砂 | t | 1852.341 | 155 | 287112.86
4 | 黄砂净砂 | t | 253.052 | 180 | 45549.36
5 | 碎石综合 | t | 839.476 | 126 | 105773.98
6 | 块石200-500 | t | 80.088 | 107 | 8569.42
7 | 混凝土实心砖240×115×53 | 千块 | 147.709 | 495.6 | 73204.58
8 | 非泵送商品混凝土C15 | m3 | 43.43 | 479 | 20802.97
9 | 非泵送商品混凝土C25 | m3 | 332.626 | 547 | 181946.42
10 | 非泵送商品混凝土C30 | m3 | 9.148 | 583 | 5333.28
11 | 水 | m3 | 0.002 | 5.73 | 0.01
12 | 塑料管UPVCφ75 | m | 6282 | 8.7 | 54653.4
13 | 塑料管UPVCφ110 | m | 5268 | 16.43 | 86553.24
14 | UPVCφ160 | m | 1825 | 31.77 | 57980.25
15 | UPVCφ200 | m | 164 | 49.93 | 8188.52

## 1_表10_2_2-32 主要机械台班一览表
【表10.2.2-32】
主要机械台班一览表
工程名称:市政 |  |  |  | 标段: | 第1页 共2页
序号 | 机械名称、规格、型号 | 单位 | 数 量 | 单价(元) | 合价（元） | 备注
1 | 履带式推土机105kW | 台班 | 0.902 | 915.41 | 825.7
2 | 履带式推土机105kW | 台班 | 1.416 | 915.41 | 1296.22
3 | 平地机90kW | 台班 | 0.553 | 639.69 | 353.75
4 | 平地机90kW | 台班 | 0.964 | 639.69 | 616.66
5 | 轮胎式装载机1.5m3 | 台班 | 2.903 | 703.97 | 2043.62
6 | 履带式单斗液压挖掘机1m3 | 台班 | 11.211 | 1037.66 | 11633.21
7 | 履带式单斗液压挖掘机1m3 | 台班 | 1.748 | 1037.66 | 1813.83
8 | 钢轮内燃压路机8t | 台班 | 0.442 | 399.44 | 176.55
9 | 钢轮内燃压路机8t | 台班 | 0.254 | 399.44 | 101.46
10 | 钢轮内燃压路机15t | 台班 | 0.499 | 622.24 | 310.5
11 | 钢轮内燃压路机15t | 台班 | 0.869 | 622.24 | 540.73
12 | 电动夯实机250N·m | 台班 | 449.46 | 29.99 | 13479.31
13 | 履带式电动起重机5t | 台班 | 0.839 | 253.16 | 212.4
14 | 履带式起重机15t | 台班 | 0.031 | 777.75 | 24.11
15 | 汽车式起重机8t | 台班 | 0.011 | 721.5 | 7.94
16 | 门式起重机10t | 台班 | 0.001 | 480.21 | 0.48
17 | 载货汽车4t | 台班 | 7.188 | 435.03 | 3127
18 | 载货汽车5t | 台班 | 0.004 | 447.44 | 1.79
19 | 载货汽车5t | 台班 | 0.154 | 447.44 | 68.91
20 | 载货汽车5t | 台班 | 0.151 | 447.44 | 67.56
21 | 自卸汽车15t | 台班 | 9.759 | 907.57 | 8856.98
22 | 自卸汽车15t | 台班 | 15.623 | 907.57 | 14178.97
23 | 平板拖车组40t | 台班 | 1 | 1196.81 | 1196.81
24 | 机动翻斗车1t | 台班 | 9.766 | 218.83 | 2137.09
25 | 机动翻斗车1t | 台班 | 6.242 | 218.83 | 1365.94
26 | 洒水车4000L | 台班 | 2.51 | 505.18 | 1268
27 | 灰浆搅拌机200L | 台班 | 15.804 | 167.09 | 2640.69
28 | 混凝土切缝机7.5kW | 台班 | 37.964 | 36.03 | 1367.84
29 | 干混砂浆罐式搅拌机20000L | 台班 | 1.822 | 208.41 | 379.72
30 | 钢筋调直机14mm | 台班 | 0.18 | 39.74 | 7.15
【表10.2.2-32】
主要机械台班一览表
工程名称:市政 |  |  |  | 标段: | 第2页 共2页
序号 | 机械名称、规格、型号 | 单位 | 数 量 | 单价(元) | 合价（元） | 备注
31 | 钢筋切断机40mm | 台班 | 0.613 | 46.85 | 28.72
32 | 钢筋弯曲机40mm | 台班 | 1.539 | 27.99 | 43.08
33 | 木工圆锯机500mm | 台班 | 15.348 | 30.08 | 461.67
34 | 木工圆锯机500mm | 台班 | 0.085 | 30.08 | 2.56
35 | 木工平刨床300mm | 台班 | 0.71 | 11.7 | 8.31
36 | 木工压刨床单面600mm | 台班 | 0.197 | 34.46 | 6.79
37 | 剪板机40×3100mm | 台班 | 0.001 | 390.93 | 0.39
38 | 交流弧焊机32kV·A | 台班 | 0.051 | 102.85 | 5.25
39 | 直流弧焊机32kW | 台班 | 1.148 | 106.95 | 122.78
40 | 电焊条烘干箱45×35×45cm3 | 台班 | 0.001 | 9.73 | 0.01
41 | 水泥混凝土真空吸水机 | 台班 | 5.495 | 16.92 | 92.98
42 | 履带式单头岩石破碎机105kW | 台班 | 12.56 | 1394.65 | 17516.8
43 | 履带式单头岩石破碎机105kW | 台班 | 20.872 | 1394.65 | 29109.13
44 | 混凝土振捣器平板式 | 台班 | 18.778 | 13.13 | 246.56
45 | 混凝土振捣器插入式 | 台班 | 22.228 | 5.08 | 112.92
46 | 混凝土搅拌机500L | 台班 | 3.863 | 116 | 448.11
47 | 汽车式起重机5t | 台班 | 1.512 | 417.7 | 631.56
48 | 汽车式起重机5t | 台班 | 0.864 | 417.7 | 360.89