## 表10_2_2-4 招标控制价扉页
【表10.2.2-4】
| 嵊州市八宿屋皇脉寻踪主题馆修缮项目 |  |  |  | 工程
招标控制价
招标控制价 | (小写): | 346904.00元
| (大写): | 叁拾肆万陆仟玖佰零肆元整
招 标 人: |  |  | 造价咨询人:
| (单位盖章) |  |  | (单位资质专用章)
法定代表人 或其授权人: |  |  | 法定代表人 或其授权人:
| (签字或盖章) |  |  | (签字或盖章)
编 制 人: |  |  | 复 核 人:
| (造价工程师签字盖专用章) |  |  | (造价工程师签字盖专用章)
编制时间: |  |  | 复核时间:

## 表10_2_2-11 编制说明
【表10.2.2-11】
编制说明
工程名称:嵊州市八宿屋皇脉寻踪主题馆修缮项目 | 第1页 共1页
一、基本情况 该工程由 嵊州市贵门乡八宿屋村股份经济合作社 负责建设。工程建设地点 嵊州市贵门乡八宿屋村 。 二、预算编制依据 1、《浙江省施工机械台班费用参考单价（2018）版》、《建设工程工程量清单计价规范》（GB50500—2013）及浙江省有关补充规定、《房屋建筑与装饰工程工程量计算规范》（GB50854—2013）、《浙江省房屋建筑与装饰工程预算定额》（2018）版、《浙江省施工机械台班费用定额》（2018）版；《浙江省建设工程计价规则》（2018）版、《浙江省园林绿化及仿古建筑工程预算定额》（2018版）。 三、预算编制原则及办法 1、工程量：根据建设单位提供的实测数据计算； 2、人工及材料价：参照《建设工程造价管理信息》2021年第5期，结合嵊州市市场调查情况及外业调查资料综合确定； 3、取费标准：本工程按相关工程三类中值取费，施工组织措施费按中值取费（不计缩短工期增加费），税金按9%计取； 4、成品古窗暂按暂估价350元/m2计入、成品仿古木门暂按暂估价500元/m2计入、成品仿古木栏杆暂按暂估价500元/m计入、成品仿古水泥栏杆暂按暂估价450元/m计入

## 表10_2_2-12 招标控制价费用表
【表10.2.2-12】
招标控制价费用表
工程名称:嵊州市八宿屋皇脉寻踪主题馆修缮项目 |  |  |  |  | 第1页 共1页
序号 | 工程名称 | 金额(元) | 其中：（元） |  |  |  | 备注
|  |  | 暂估价 | 安全文明 施工基本费 | 规费 | 税金
1 | 园林 | 346904 |  | 3826.08 | 22497.83 | 28643.5
1.1 | 园林景观 | 213772 |  | 2230.66 | 12985.66 | 17650.87
1.2 | 仿古建筑 | 128791 |  | 1531.8 | 9141.83 | 10634.16
1.3 | 绿化苗木 | 4341 |  | 63.62 | 370.34 | 358.47
合计 |  | 346904 |  | 3826.08 | 22497.83 | 28643.5

## 1_表10_2_2-13 【不含单列】单位(专业)工程招
【表10.2.2-13】
单位（专业）工程招标控制价费用表
工程名称:园林-园林景观 |  |  | 标段: | 第1页 共1页
序号 | 费用名称 |  | 计算公式 | 金额 (元) | 备注
1 | 分部分项工程费 |  | ∑(分部分项工程量×综合单价） | 166240.07 | 见表10.2.2-16
1.1 | 其中 | 人工费+机械费 | ∑分部分项（定额人工费+定额机械费） | 39396.32
2 | 措施项目费 |  | （2.1+2.2） | 7555.92
2.1 | 施工技术措施项目费 |  | ∑(技措项目工程量×综合单价） | 5270.75 | 见表10.2.2-16
2.1.1 | 其中 | 人工费+机械费 | ∑技措项目（定额人工费+定额机械费） | 2533.47
2.2 | 施工组织措施项目费 |  | (1.1+2.1.1)×5.45% | 2285.17 | 见表10.2.2-20
2.2.1 | 其中 | 安全文明施工基本费 | (1.1+2.1.1)×5.32% | 2230.66 | 见表10.2.2-20
3 | 其他项目费 |  | （3.1+3.2+3.3+3.4） | 9339.08
3.1 | 暂列金额 |  | 3.1.1+3.1.2+3.1.3 | 9339.08 | 见表10.2.2-21
3.1.1 | 其中 | 标化工地增加费 | 按招标文件规定额度列计 |  | 见表10.2.2-22
3.1.2 |  | 优质工程增加费 | 按招标文件规定额度列计 |  | 见表10.2.2-22
3.1.3 |  | 其他暂列金额 | 按招标文件规定额度列计 | 9339.08 | 见表10.2.2-22
3.2 | 暂估价 |  | 3.2.1+3.2.2+3.2.3 |  | 见表10.2.2-21
3.2.1 | 其中 | 材料（工程设备）暂估价 | 按招标文件规定额度列计 (或计入综合单价) |  | 见表10.2.2-23
3.2.2 |  | 专业工程暂估价 | 按招标文件规定额度列计 |  | 见表10.2.2-24
3.2.3 |  | 专项技术措施暂估价 | 按招标文件规定额度列计 |  | 见表10.2.2-25
3.3 | 计日工 |  | ∑计日工(暂估数量×综合单价） |  | 见表10.2.2-21
3.4 | 施工总承包服务费 |  | 3.4.1+3.4.2 |  | 见表10.2.2-21
3.4.1 | 其中 | 专业发包工程管理费 | ∑专业发包工程（暂估金额×费率） |  | 见表10.2.2-27
3.4.2 |  | 甲供材料设备管理费 | 甲供材料暂估金额×费率+甲供设备暂估金额×费率 |  | 见表10.2.2-27
4 | 规费 |  | (1.1+2.1.1)×30.97% | 12985.66
5 | 税金 |  | (1+2+3+4)×9% | 17650.87
招标控制价合计 |  |  | 1+2+3+4+5 | 213772

## 1_表10_2_2-16 分部分项工程清单与计价表
【表10.2.2-16】
分部分项工程清单与计价表
单位(专业)工程名称:园林-园林景观 | [5 empty] | 标段: |  |  | 第1页 共7页
序号 | 项目编码 | 项目名称 | 项目特征 | 计量 单位 | 工程量 | 金 额 (元) |  |  |  |  | 备注
[6 empty] | 综合单价 | 合价 | 其中
[8 empty] | 人工费 | 机械费 | 暂估价
|  | 南侧景观 |  |  |  |  | 42803.86 | 9514.03 | 1027.53
1 | 010101002001 | 挖一般土方 | 1.挖掘机挖一般土方 不装车 三类土 | m3 | 61.68 | 5.46 | 336.77 | 107.94 | 157.9
2 | 010103001001 | 回填方 | 1.原土回填 夯实 | m3 | 21.28 | 7.67 | 163.22 | 116.61 | 11.49
3 | 010103002001 | 余方弃置 | 1.装载机装车 土方 2.自卸汽车运石渣 ~运距3000(m) | m3 | 43.18 | 19.13 | 826.03 | 37.57 | 618.77
4 | 050201001001 | 园路 | 1、50厚300*600荔枝面本地石材 2、30厚1:3干硬性水泥砂浆结合层,面上撒素水泥 3、100厚C20混凝土 4、150厚碎石垫层 5、素土夯实,密实≥0.94 | m2 | 34.31 | 322.54 | 11066.35 | 1979.69 | 147.88
5 | 010404001003 | 垫层 | 100厚碎石垫层 | m3 | 1.77 | 288.72 | 511.03 | 95.1 | 2.12
6 | 010404001004 | 垫层 | 100厚C20混凝土 | m3 | 1.26 | 693.72 | 874.09 | 158.75
7 | 010404001005 | 垫层 | 100厚C15素混凝土垫层 | m3 | 5.99 | 651.9 | 3904.88 | 754.68
8 | 010501002001 | 带形基础 | 基础 混凝土^非泵送商品混凝土C25 | m3 | 1.40 | 604.42 | 846.19 | 54.6 | 0.38
9 | 010503004001 | 圈梁 | 现浇混凝土 圈梁、过梁、拱形梁^非泵送商品砼C25 | m3 | 0.80 | 698.99 | 559.19 | 86.3 | 0.55
10 | 010515001001 | 现浇构件钢筋 | 现浇构件带肋钢筋 HRB400以内 直径（mm以内）12 | t | 0.065 | 6039.22 | 392.55 | 33.57 | 4.82
本页小计 | [6 empty] | 19480.3 | 3424.81 | 943.91
【表10.2.2-16】
分部分项工程清单与计价表
单位(专业)工程名称:园林-园林景观 | [5 empty] | 标段: |  |  | 第2页 共7页
序号 | 项目编码 | 项目名称 | 项目特征 | 计量 单位 | 工程量 | 金 额 (元) |  |  |  |  | 备注
[6 empty] | 综合单价 | 合价 | 其中
[8 empty] | 人工费 | 机械费 | 暂估价
11 | 010515001002 | 现浇构件钢筋 | 现浇构件带肋钢筋 HRB400以内 直径（mm以内）8 | t | 0.021 | 5998.51 | 125.97 | 12.59 | 0.52
12 | 010515001003 | 现浇构件钢筋 | 箍筋 带肋钢筋 HRB400以内 直径（mm以内）6 | t | 0.018 | 6818.7 | 122.74 | 21.47 | 1.08
13 | 010401003004 | 实心砖墙 | MU20烧结页岩实心砖,M10水泥砂浆 | m3 | 4.10 | 623.6 | 2556.76 | 604.59 | 10.09
14 | 010401003009 | 实心砖墙 | MU20烧结页岩实心砖,M7.5水泥砂浆 | m3 | 1.86 | 604.22 | 1123.85 | 298.75 | 12.26
15 | 010401003003 | 实心砖墙 | MU10砖,M7.5砂浆砌筑 | m3 | 3.21 | 589.3 | 1891.65 | 473.35 | 7.9
16 | 011502003001 | 石材装饰线 | 30*60*300本地石材线条 专业胶水粘结 | m | 7.31 | 22.96 | 167.84 | 91.3
17 | 011204001002 | 本地石材压顶 | 120*350*600本地石材压顶 用不锈钢钢销固定 | m2 | 2.76 | 428.42 | 1182.44 | 167.64 | 0.19
18 | 011201001002 | 墙面一般抹灰 | 20厚1:2.5水泥砂浆抹平 | m2 | 51.74 | 42.82 | 2215.51 | 1275.91 | 33.63
19 | 011407001001 | 墙面喷刷涂料 | 白色外墙涂料二遍 | m2 | 15.90 | 13.85 | 220.22 | 109.39
20 | 011204003002 | 块料墙面 | 10厚60*240小青砖贴面 | m2 | 29.70 | 190.05 | 5644.49 | 1584.5 | 2.08
21 | 05B001001001 | 瓦片叠拼 | 小青瓦片叠拼1:1水泥砂浆粘结 | m2 | 5.04 | 179.6 | 905.18 | 130.08 | 3.48
22 | 05B001001001 | 瓦片叠拼 | 小青瓦片叠密拼1:1水泥砂浆粘结 | m2 | 1.52 | 651 | 989.52
23 | 05B001001002 | 指示牌 | 5厚30宽260高耐候钢板指示牌 专业厂家二次深化设计制作安装 | 块 | 2 | 350 | 700
本页小计 | [6 empty] | 17846.17 | 4769.57 | 71.23
【表10.2.2-16】
分部分项工程清单与计价表
单位(专业)工程名称:园林-园林景观 | [5 empty] | 标段: |  |  | 第3页 共7页
序号 | 项目编码 | 项目名称 | 项目特征 | 计量 单位 | 工程量 | 金 额 (元) |  |  |  |  | 备注
[6 empty] | 综合单价 | 合价 | 其中
[8 empty] | 人工费 | 机械费 | 暂估价
24 | 010507004001 | 台阶 | 150厚350*600本地石材粗凿面，台阶条石 | m2 | 2.70 | 503.65 | 1359.86 | 133.81 | 1.73
25 | 020510004001 | 坐凳面 | 95x50mm菠萝格防腐木间距8（清漆两遍） 自攻螺丝固定 50厚C25混凝土压顶 Mu20烧结页岩实心砖,M10水泥砂浆 40厚50-150不规则毛石片贴面 20厚1:2.5水泥砂浆抹平 | m | 7.00 | 300.19 | 2101.33 | 457.1 | 3.92
26 | 011204001001 | 石材墙面 | 20厚50-100不规则毛石片贴面 | m2 | 0.83 | 170.39 | 141.42 | 60.59 | 0.56
27 | 011204001005 | 石材墙面 | 30厚50-100不规则毛石片贴面 | m2 | 6.99 | 198.83 | 1389.82 | 510.27 | 4.75
28 | 011204001006 | 石材墙面 | 40厚50-100不规则毛石片贴面 | m2 | 2.10 | 227.25 | 477.23 | 153.3 | 1.43
29 | 05B001001003 | 人工夯土墙面 | 人工夯土墙面30厚 | m2 | 0.35 | 22.09 | 7.73 | 4.58
|  | 东侧景观 |  |  |  |  | 35591.23 | 7551.03 | 977.71
30 | 010101002002 | 挖一般土方 | 1.挖掘机挖一般土方 不装车 三类土 | m3 | 62.84 | 5.46 | 343.11 | 109.97 | 160.87
31 | 010103001002 | 回填方 | 1.原土回填 夯实 | m3 | 21.68 | 7.67 | 166.29 | 118.81 | 11.71
32 | 010103002003 | 余方弃置 | 1.装载机装车 土方 2.自卸汽车运石渣 ~运距3000(m) | m3 | 43.99 | 19.13 | 841.53 | 38.27 | 630.38
本页小计 | [6 empty] | 6828.32 | 1586.7 | 815.35
【表10.2.2-16】
分部分项工程清单与计价表
单位(专业)工程名称:园林-园林景观 | [5 empty] | 标段: |  |  | 第4页 共7页
序号 | 项目编码 | 项目名称 | 项目特征 | 计量 单位 | 工程量 | 金 额 (元) |  |  |  |  | 备注
[6 empty] | 综合单价 | 合价 | 其中
[8 empty] | 人工费 | 机械费 | 暂估价
33 | 050201001002 | 园路 | 1、50厚300*600荔枝面本地石材 2、30厚1:3干硬性水泥砂浆结合层,面上撒素水泥 3、100厚C20混凝土 4、150厚碎石垫层 5、素土夯实,密实≥0.94 | m2 | 22.22 | 322.54 | 7166.84 | 1282.09 | 95.77
34 | 010404001006 | 垫层 | 100厚碎石垫层 | m3 | 1.18 | 288.72 | 340.69 | 63.4 | 1.42
35 | 010404001007 | 垫层 | 100厚C20混凝土 | m3 | 0.88 | 693.72 | 610.47 | 110.87
36 | 010501002002 | 带形基础 | 基础 混凝土^非泵送商品混凝土C25 | m3 | 1.07 | 604.42 | 646.73 | 41.73 | 0.29
37 | 010503004002 | 圈梁 | 现浇混凝土 圈梁、过梁、拱形梁^非泵送商品砼C25 | m3 | 0.61 | 698.99 | 426.38 | 65.81 | 0.42
38 | 010515001007 | 现浇构件钢筋 | 现浇构件带肋钢筋 HRB400以内 直径（mm以内）12 | t | 0.050 | 6039.22 | 301.96 | 25.82 | 3.71
39 | 010515001008 | 现浇构件钢筋 | 现浇构件带肋钢筋 HRB400以内 直径（mm以内）8 | t | 0.016 | 5998.51 | 95.98 | 9.59 | 0.39
40 | 010515001009 | 现浇构件钢筋 | 箍筋 带肋钢筋 HRB400以内 直径（mm以内）6 | t | 0.014 | 6818.7 | 95.46 | 16.7 | 0.84
41 | 010401003006 | 实心砖墙 | MU20烧结页岩实心砖,M10水泥砂浆 | m3 | 3.07 | 623.6 | 1914.45 | 452.7 | 7.55
42 | 010401003008 | 实心砖墙 | MU20烧结页岩实心砖,M7.5水泥砂浆 | m3 | 1.58 | 604.22 | 954.67 | 253.78 | 10.41
43 | 010401003007 | 实心砖墙 | MU10砖,M7.5砂浆砌筑 | m3 | 1.68 | 589.3 | 990.02 | 247.73 | 4.13
本页小计 | [6 empty] | 13543.65 | 2570.22 | 124.93
【表10.2.2-16】
分部分项工程清单与计价表
单位(专业)工程名称:园林-园林景观 | [5 empty] | 标段: |  |  | 第5页 共7页
序号 | 项目编码 | 项目名称 | 项目特征 | 计量 单位 | 工程量 | 金 额 (元) |  |  |  |  | 备注
[6 empty] | 综合单价 | 合价 | 其中
[8 empty] | 人工费 | 机械费 | 暂估价
44 | 011204003004 | 块料墙面 | 10厚60*240小青砖贴面 | m2 | 13.21 | 190.05 | 2510.56 | 704.75 | 0.92
45 | 011502003003 | 石材装饰线 | 30*50*300本地石材线条 专业胶水粘结 | m | 15.78 | 22.96 | 362.31 | 197.09
46 | 011502003004 | 石材装饰线 | 30*40*300本地石材线条 专业胶水粘结 | m | 5.20 | 22.96 | 119.39 | 64.95
47 | 011204001004 | 石材墙面 | 30厚50-100不规则毛石片贴面 | m2 | 7.76 | 198.83 | 1542.92 | 566.48 | 5.28
48 | 011204001003 | 本地石材压顶 | 120*100*600本地石材压顶 | m2 | 1.19 | 428.42 | 509.82 | 72.28 | 0.08
49 | 05B001001002 | 瓦片叠拼 | 小青瓦片叠拼1:1水泥砂浆粘结 | m2 | 1.29 | 179.6 | 231.68 | 33.29 | 0.89
50 | 05B001001003 | 瓦片叠拼 | 小青瓦片叠密拼1:1水泥砂浆粘结 | m2 | 1.64 | 651 | 1067.64
51 | 010507004002 | 台阶 | 150厚350*600本地石材粗凿面，台阶条石 | m2 | 3.60 | 503.65 | 1813.14 | 178.42 | 2.3
52 | 011201001004 | 墙面一般抹灰 | 20厚1:2.5水泥砂浆抹平 | m2 | 20.23 | 42.82 | 866.25 | 498.87 | 13.15
53 | 010404001008 | 垫层 | 100厚C15素混凝土垫层 | m3 | 5.21 | 651.9 | 3396.4 | 656.41
54 | 010501003001 | 独立基础 | C25钢筋混凝土基础 | m3 | 1.51 | 604.42 | 912.67 | 58.89 | 0.41
55 | 010515001004 | 现浇构件钢筋 | 箍筋 带肋钢筋 HRB400以内 直径（mm以内）8 | t | 0.021 | 6818.7 | 143.19 | 25.05 | 1.26
56 | 010515001005 | 现浇构件钢筋 | 现浇构件带肋钢筋 HRB400以内 直径（mm以内）10 | t | 0.031 | 6091.33 | 188.83 | 18.59 | 0.76
本页小计 | [6 empty] | 13664.8 | 3075.07 | 25.05
【表10.2.2-16】
分部分项工程清单与计价表
单位(专业)工程名称:园林-园林景观 | [5 empty] | 标段: |  |  | 第6页 共7页
序号 | 项目编码 | 项目名称 | 项目特征 | 计量 单位 | 工程量 | 金 额 (元) |  |  |  |  | 备注
[6 empty] | 综合单价 | 合价 | 其中
[8 empty] | 人工费 | 机械费 | 暂估价
57 | 010515001006 | 现浇构件钢筋 | 现浇构件带肋钢筋 HRB400以内 直径（mm以内）14 | t | 0.036 | 6039.22 | 217.41 | 18.59 | 2.67
58 | 010606013001 | 零星钢构件 | 零星钢构件安装 | t | 0.050 | 6280.07 | 314 | 27.64 | 10.85
59 | 020501003001 | 方柱 | 1.150X150碳化木立柱，刷底油一遍、调和漆~两遍 | m3 | 0.21 | 5693.54 | 1195.64 | 322.96 | 3.54
60 | 020502002001 | 矩形梁 | 1.150X80碳化木横梁，刷底油一遍、调和漆~两遍 | m3 | 0.14 | 7704.36 | 1078.61 | 437.1 | 2.88
61 | 020505002001 | 矩形椽 | 150X50菠萝格防腐木，刷底油一遍、调和漆~两遍 | m3 | 0.30 | 8553.7 | 2566.11 | 621.56 | 4.83
62 | 011508002001 | 有机玻璃字 | 80厚定制混凝土圆形小品，不锈钢销固定墙体 表面灰色真石漆 200高亚力克文字，白色烤漆 专业公司定制安装 | 个 | 4 | 215.02 | 860.08 | 210.84
63 | 05B001001005 | 雕塑小品 | 20厚耐候钢雕塑小品 专业厂家定制 | 个 | 1 | 800 | 800
|  | 游步道 |  |  |  |  | 87844.98 | 21795.96 | 1799.26
64 | 010101002003 | 挖一般土方 | 1.挖掘机挖一般土方 不装车 三类土 | m3 | 99.23 | 5.46 | 541.8 | 173.65 | 254.03
65 | 010103001003 | 回填方 | 1.原土回填 夯实 | m3 | 5.44 | 7.67 | 41.72 | 29.81 | 2.94
66 | 010103002004 | 余方弃置 | 1.装载机装车 土方 2.自卸汽车运石渣 ~运距3000(m) | m3 | 94.50 | 19.13 | 1807.79 | 82.22 | 1354.19
本页小计 | [6 empty] | 9423.16 | 1924.37 | 1635.93
【表10.2.2-16】
分部分项工程清单与计价表
单位(专业)工程名称:园林-园林景观 | [5 empty] | 标段: |  |  | 第7页 共7页
序号 | 项目编码 | 项目名称 | 项目特征 | 计量 单位 | 工程量 | 金 额 (元) |  |  |  |  | 备注
[6 empty] | 综合单价 | 合价 | 其中
[8 empty] | 人工费 | 机械费 | 暂估价
67 | 050301008001 | 石台阶 | 当地石材自然块石,径150-200mm 50厚水泥砂浆 素土夯实 当地石材小块石表面平整填缝 径80-150mm | m2 | 94.50 | 383.16 | 36208.62 | 4683.42 | 60.48
68 | 050301008002 | 山坡 (卵）石台阶 | 鹅卵石铺面,径30-50mm 50厚水泥砂浆 素土夯实（夯实系数不小于0.94） | m2 | 123.90 | 215.86 | 26745.05 | 16826.86 | 127.62
69 | 040309002001 | 水泥仿古栏杆 | 水泥仿古栏杆(暂定50米） | m | 50.00 | 450 | 22500
本页小计 | [6 empty] | 85453.67 | 21510.28 | 188.1
合计 | [6 empty] | 166240.07 | 38861.02 | 3804.5

## 1_表10_2_2-16 施工技术措施项目清单与计价表
【表10.2.2-16】
施工技术措施项目清单与计价表
单位(专业)工程名称:园林-园林景观 | [5 empty] | 标段: |  |  | 第1页 共1页
序号 | 项目编码 | 项目名称 | 项目特征 | 计量 单位 | 工程量 | 金 额 (元) |  |  |  |  | 备注
[6 empty] | 综合单价 | 合价 | 其中
[8 empty] | 人工费 | 机械费 | 暂估价
1 | 011705001001 | 大型机械设备进出场及安拆 | 1.履带式挖掘机1M3以内 场外运输费用 | 台次 | 1 | 4157.09 | 4157.09 | 584 | 1715.64
2 | 041102001001 | 垫层模板 | 1.现浇混凝土模板 混凝土基础垫层木模 | m2 | 17.42 | 30.05 | 523.47 | 187.44 | 8.54
3 | 041102002001 | 基础模板 | 1.基础 混凝土基础模板 | m2 | 11.18 | 52.79 | 590.19 | 263.74 | 47.18
本页小计 | [6 empty] | 5270.75 | 1035.18 | 1771.36
合计 | [6 empty] | 5270.75 | 1035.18 | 1771.36

## 1_表10_2_2-17 综合单价计算表
【表10.2.2-17】
综合单价计算表
单位(专业)工程名称:园林-园林景观 | [5 empty] | 标段: |  |  | 第1页 共8页
清单 序号 | 项目编码 (定额编码) | 清单（定额） 项目名称 | 计量 单位 | 数量 | 综 合 单 价 (元) | [5 empty] | 合计 (元)
[5 empty] | 人工费 | 材料 (设备) 费 | 机械费 | 管理费 | 利润 | 小计
|  | 南侧景观 | [8 empty] | 42803.86
1 | 010101002001 | 挖一般土方 | m3 | 61.68 | 1.75 |  | 2.56 | 0.72 | 0.43 | 5.46 | 336.77
| A1-15 | 挖掘机挖一般土方 不装车 三类土 | m3 | 61.68 | 1.75 |  | 2.56 | 0.72 | 0.43 | 5.46 | 336.77
2 | 010103001001 | 回填方 | m3 | 21.28 | 5.48 |  | 0.54 | 1.03 | 0.62 | 7.67 | 163.22
| A1-81 | 借土回填 夯实 | m3 | 21.28 | 5.48 |  | 0.54 | 1.03 | 0.62 | 7.67 | 163.22
3 | 010103002001 | 余方弃置 | m3 | 43.18 | 0.87 |  | 14.33 | 2.46 | 1.47 | 19.13 | 826.03
| A1-35 | 装载机装车 土方 | m3 | 43.18 | 0.52 |  | 1.61 | 0.34 | 0.2 | 2.67 | 115.29
| A1-73+1-74*2换 | 自卸汽车运石渣 ~运距3000(m) | m3 | 43.18 | 0.35 |  | 12.72 | 2.12 | 1.27 | 16.46 | 710.74
4 | 050201001001 | 园路 | m2 | 34.31 | 57.7 | 243.56 | 4.31 | 10.62 | 6.35 | 322.54 | 11066.35
| 2-30换 | 花岗岩机制板地面板厚3～6cm^水泥砂浆 1∶3 | m2 | 34.31 | 37.84 | 157.42 | 2.27 | 6.87 | 4.11 | 208.51 | 7153.98
| 2-2 | 整理路床机械打夯 | m2 | 34.31 | 1.28 |  | 1.86 | 0.54 | 0.32 | 4 | 137.24
| 4-116 | 基础垫层 碎石干铺 | m3 | 5.1465 | 39.84 | 218.77 | 1.2 | 7.03 | 4.2 | 271.04 | 1394.91
| 2-6换 | 垫层混凝土^非泵送商品混凝土C20 | m3 | 3.431 | 125.99 | 533.27 |  | 21.56 | 12.9 | 693.72 | 2380.15
5 | 010404001003 | 垫层 | m3 | 1.77 | 53.73 | 218.77 | 1.2 | 9.4 | 5.62 | 288.72 | 511.03
| A4-87 | 碎石垫层 干铺 | m3 | 1.77 | 53.73 | 218.77 | 1.2 | 9.4 | 5.62 | 288.72 | 511.03
6 | 010404001004 | 垫层 | m3 | 1.26 | 125.99 | 533.27 |  | 21.56 | 12.9 | 693.72 | 874.09
| 2-6换 | 垫层混凝土^非泵送商品混凝土C20 | m3 | 1.26 | 125.99 | 533.27 |  | 21.56 | 12.9 | 693.72 | 874.09
7 | 010404001005 | 垫层 | m3 | 5.99 | 125.99 | 491.45 |  | 21.56 | 12.9 | 651.9 | 3904.88
| 2-6换 | 垫层混凝土^非泵送商品混凝土C15 | m3 | 5.99 | 125.99 | 491.45 |  | 21.56 | 12.9 | 651.9 | 3904.88
8 | 010501002001 | 带形基础 | m3 | 1.40 | 39 | 554.41 | 0.27 | 6.72 | 4.02 | 604.42 | 846.19
| A5-3换 | 现浇混凝土 基础 混凝土^非泵送商品混凝土C25 | m3 | 1.4 | 39 | 554.41 | 0.27 | 6.72 | 4.02 | 604.42 | 846.19
9 | 010503004001 | 圈梁 | m3 | 0.80 | 107.88 | 560.73 | 0.69 | 18.58 | 11.11 | 698.99 | 559.19
| A5-10 | 现浇混凝土 圈梁、过梁、拱形梁^非泵送商品砼C25 | m3 | 0.8 | 107.88 | 560.73 | 0.69 | 18.58 | 11.11 | 698.99 | 559.19
10 | 010515001001 | 现浇构件钢筋 | t | 0.065 | 516.4 | 5287.38 | 74.2 | 100.9 | 60.34 | 6039.22 | 392.55
【表10.2.2-17】
综合单价计算表
单位(专业)工程名称:园林-园林景观 | [5 empty] | 标段: |  |  | 第2页 共8页
清单 序号 | 项目编码 (定额编码) | 清单（定额） 项目名称 | 计量 单位 | 数量 | 综 合 单 价 (元) | [5 empty] | 合计 (元)
[5 empty] | 人工费 | 材料 (设备) 费 | 机械费 | 管理费 | 利润 | 小计
| A5-39 | 现浇构件带肋钢筋 HRB400以内 直径（mm以内）18 | t | 0.065 | 516.4 | 5287.38 | 74.2 | 100.9 | 60.34 | 6039.22 | 392.55
11 | 010515001002 | 现浇构件钢筋 | t | 0.021 | 599.62 | 5203.47 | 24.56 | 106.92 | 63.94 | 5998.51 | 125.97
| A5-38 | 现浇构件带肋钢筋 HRB400以内 直径（mm以内）10 | t | 0.021 | 599.62 | 5203.47 | 24.56 | 106.92 | 63.94 | 5998.51 | 125.97
12 | 010515001003 | 现浇构件钢筋 | t | 0.018 | 1192.97 | 5222.9 | 59.85 | 214.62 | 128.36 | 6818.7 | 122.74
| A5-48 | 箍筋 带肋钢筋 HRB400以内 直径（mm以内）10 | t | 0.018 | 1192.97 | 5222.9 | 59.85 | 214.62 | 128.36 | 6818.7 | 122.74
13 | 010401003004 | 实心砖墙 | m3 | 4.10 | 147.46 | 432.67 | 2.46 | 25.66 | 15.35 | 623.6 | 2556.76
| A4-27换 | 非黏土烧结实心砖 墙厚1砖^干混砌筑砂浆 DM M10.0 | m3 | 4.1 | 147.46 | 432.67 | 2.46 | 25.66 | 15.35 | 623.6 | 2556.76
14 | 010401003009 | 实心砖墙 | m3 | 1.86 | 160.62 | 391.27 | 6.59 | 28.62 | 17.12 | 604.22 | 1123.85
| A4-27换 | 非黏土烧结实心砖 墙厚1砖^混合砂浆 M7.5 | m3 | 1.86 | 160.62 | 391.27 | 6.59 | 28.62 | 17.12 | 604.22 | 1123.85
15 | 010401003003 | 实心砖墙 | m3 | 3.21 | 147.46 | 398.37 | 2.46 | 25.66 | 15.35 | 589.3 | 1891.65
| A4-27 | 非黏土烧结实心砖 墙厚1砖^DM M7.5 | m3 | 3.21 | 147.46 | 398.37 | 2.46 | 25.66 | 15.35 | 589.3 | 1891.65
16 | 011502003001 | 石材装饰线 | m | 7.31 | 12.49 | 7.04 |  | 2.15 | 1.28 | 22.96 | 167.84
| A15-46 | 粘贴石材装饰线 宽度80mm以内 | m | 7.31 | 12.49 | 7.04 |  | 2.15 | 1.28 | 22.96 | 167.84
17 | 011204001002 | 本地石材压顶 | m2 | 2.76 | 60.74 | 350.91 | 0.07 | 10.45 | 6.25 | 428.42 | 1182.44
| A12-39 | 墙面石材粘贴 干混砂浆 | m2 | 2.76 | 60.74 | 350.91 | 0.07 | 10.45 | 6.25 | 428.42 | 1182.44
18 | 011201001002 | 墙面一般抹灰 | m2 | 51.74 | 24.66 | 10.56 | 0.65 | 4.35 | 2.6 | 42.82 | 2215.51
| A12-2换 | 外墙砂浆抹灰 14+6mm厚^水泥砂浆 1:2.5 | m2 | 51.74 | 24.66 | 10.56 | 0.65 | 4.35 | 2.6 | 42.82 | 2215.51
19 | 011407001001 | 墙面喷刷涂料 | m2 | 15.90 | 6.88 | 5.08 |  | 1.18 | 0.71 | 13.85 | 220.22
| A14-128 | 墙、柱、天棚面刷乳胶漆 ~二遍 | m2 | 15.9 | 6.88 | 5.08 |  | 1.18 | 0.71 | 13.85 | 220.22
20 | 011204003002 | 块料墙面 | m2 | 29.70 | 53.35 | 121.96 | 0.07 | 9.18 | 5.49 | 190.05 | 5644.49
| A12-54 | 墙面（干混砂浆）粘贴外墙面砖^DP M20 周长600mm以内 | m2 | 29.7 | 53.35 | 121.96 | 0.07 | 9.18 | 5.49 | 190.05 | 5644.49
【表10.2.2-17】
综合单价计算表
单位(专业)工程名称:园林-园林景观 | [5 empty] | 标段: |  |  | 第3页 共8页
清单 序号 | 项目编码 (定额编码) | 清单（定额） 项目名称 | 计量 单位 | 数量 | 综 合 单 价 (元) | [5 empty] | 合计 (元)
[5 empty] | 人工费 | 材料 (设备) 费 | 机械费 | 管理费 | 利润 | 小计
21 | 05B001001001 | 瓦片叠拼 | m2 | 5.04 | 25.81 | 145.85 | 0.69 | 4.54 | 2.71 | 179.6 | 905.18
| A9-16*A1.3换 | 瓦屋面 小青瓦 屋面基层 水泥砂浆粘贴^DS M15`瓦屋面25%<坡度≤45%的 | m2 | 5.04 | 25.81 | 145.85 | 0.69 | 4.54 | 2.71 | 179.6 | 905.18
22 | 05B001001001 | 瓦片叠拼 | m2 | 1.52 |  | 651 |  |  |  | 651 | 989.52
| 综合单价 | 小青瓦片叠拼密 | m2 | 1.52 |  | 651 |  |  |  | 651 | 989.52
23 | 05B001001002 | 指示牌 | 块 | 2 |  | 350 |  |  |  | 350 | 700
| 综合单价 | 钢板指示牌 | 块 | 2 |  | 350 |  |  |  | 350 | 700
24 | 010507004001 | 台阶 | m2 | 2.70 | 49.56 | 439.66 | 0.64 | 8.63 | 5.16 | 503.65 | 1359.86
| A11-133换 | 石材台阶面 干混砂浆铺贴^水泥砂浆 1:3 | m2 | 2.7 | 49.56 | 439.66 | 0.64 | 8.63 | 5.16 | 503.65 | 1359.86
25 | 020510004001 | 坐凳面 | m | 7.00 | 65.3 | 216.25 | 0.56 | 11.31 | 6.77 | 300.19 | 2101.33
| 12-407 | 坐凳面厚度制作、安装~（cm）5 | m2 | 2.1 | 85.82 | 516.31 |  | 14.74 | 8.82 | 625.69 | 1313.95
| 12-412 | 座槛制作、安装 | m2 | 0.56 | 83.82 | 378.5 | 1.04 | 14.57 | 8.72 | 486.65 | 272.52
| 15-29 | 底油、油色、清漆二遍其他木材面 | m2 | 6.44 | 20.79 | 2.36 |  | 3.57 | 2.14 | 28.86 | 185.86
| A4-27换 | 非黏土烧结实心砖 墙厚1砖^干混砌筑砂浆 DM M10.0 | m3 | 0.2898 | 147.46 | 432.67 | 2.46 | 25.66 | 15.35 | 623.6 | 180.72
| D1-182换 | 压顶 现浇混凝土混凝土^非泵送商品混凝土C25 | m3 | 0.063 | 28.88 | 562.26 | 0.75 | 5.07 | 3.03 | 599.99 | 37.8
| A12-16+12-3*5换 | 墙面砂浆打底找平 15mm厚^水泥砂浆 1:2.5~厚度20(mm) | m2 | 4.2 | 12.26 | 9.89 | 0.61 | 2.21 | 1.32 | 26.29 | 110.42
26 | 011204001001 | 石材墙面 | m2 | 0.83 | 73 | 76.48 | 0.68 | 12.66 | 7.57 | 170.39 | 141.42
| A12-39 | 墙面石材粘贴 干混砂浆 | m2 | 0.83 | 60.74 | 66.59 | 0.07 | 10.45 | 6.25 | 144.1 | 119.6
| A12-16+12-3*5换 | 墙面砂浆打底找平 15mm厚^水泥砂浆 1:2.5~厚度20(mm) | m2 | 0.83 | 12.26 | 9.89 | 0.61 | 2.21 | 1.32 | 26.29 | 21.82
27 | 011204001005 | 石材墙面 | m2 | 6.99 | 73 | 104.92 | 0.68 | 12.66 | 7.57 | 198.83 | 1389.82
| A12-39 | 墙面石材粘贴 干混砂浆 | m2 | 6.99 | 60.74 | 95.03 | 0.07 | 10.45 | 6.25 | 172.54 | 1206.05
【表10.2.2-17】
综合单价计算表
单位(专业)工程名称:园林-园林景观 | [5 empty] | 标段: |  |  | 第4页 共8页
清单 序号 | 项目编码 (定额编码) | 清单（定额） 项目名称 | 计量 单位 | 数量 | 综 合 单 价 (元) | [5 empty] | 合计 (元)
[5 empty] | 人工费 | 材料 (设备) 费 | 机械费 | 管理费 | 利润 | 小计
| A12-16+12-3*5换 | 墙面砂浆打底找平 15mm厚^水泥砂浆 1:2.5~厚度20(mm) | m2 | 6.99 | 12.26 | 9.89 | 0.61 | 2.21 | 1.32 | 26.29 | 183.77
28 | 011204001006 | 石材墙面 | m2 | 2.10 | 73 | 133.34 | 0.68 | 12.66 | 7.57 | 227.25 | 477.23
| A12-39 | 墙面石材粘贴 干混砂浆 | m2 | 2.1 | 60.74 | 123.45 | 0.07 | 10.45 | 6.25 | 200.96 | 422.02
| A12-16+12-3*5换 | 墙面砂浆打底找平 15mm厚^水泥砂浆 1:2.5~厚度20(mm) | m2 | 2.1 | 12.26 | 9.89 | 0.61 | 2.21 | 1.32 | 26.29 | 55.21
29 | 05B001001003 | 人工夯土墙面 | m2 | 0.35 | 13.08 | 5.43 |  | 2.24 | 1.34 | 22.09 | 7.73
| G4-012 | 新做人工夯土墙夯筑提板做法 | m3 | 0.0105 | 436.15 | 181.05 |  | 74.83 | 44.75 | 736.78 | 7.74
|  | 东侧景观 | [8 empty] | 35591.23
30 | 010101002002 | 挖一般土方 | m3 | 62.84 | 1.75 |  | 2.56 | 0.72 | 0.43 | 5.46 | 343.11
| A1-15 | 挖掘机挖一般土方 不装车 三类土 | m3 | 62.84 | 1.75 |  | 2.56 | 0.72 | 0.43 | 5.46 | 343.11
31 | 010103001002 | 回填方 | m3 | 21.68 | 5.48 |  | 0.54 | 1.03 | 0.62 | 7.67 | 166.29
| A1-81 | 借土回填 夯实 | m3 | 21.68 | 5.48 |  | 0.54 | 1.03 | 0.62 | 7.67 | 166.29
32 | 010103002003 | 余方弃置 | m3 | 43.99 | 0.87 |  | 14.33 | 2.46 | 1.47 | 19.13 | 841.53
| A1-35 | 装载机装车 土方 | m3 | 43.99 | 0.52 |  | 1.61 | 0.34 | 0.2 | 2.67 | 117.45
| A1-73+1-74*2换 | 自卸汽车运石渣 ~运距3000(m) | m3 | 43.99 | 0.35 |  | 12.72 | 2.12 | 1.27 | 16.46 | 724.08
33 | 050201001002 | 园路 | m2 | 22.22 | 57.7 | 243.56 | 4.31 | 10.62 | 6.35 | 322.54 | 7166.84
| 2-30换 | 花岗岩机制板地面板厚3～6cm^水泥砂浆 1∶3 | m2 | 22.22 | 37.84 | 157.42 | 2.27 | 6.87 | 4.11 | 208.51 | 4633.09
| 2-2 | 整理路床机械打夯 | m2 | 22.22 | 1.28 |  | 1.86 | 0.54 | 0.32 | 4 | 88.88
| 4-116 | 基础垫层 碎石干铺 | m3 | 3.333 | 39.84 | 218.77 | 1.2 | 7.03 | 4.2 | 271.04 | 903.38
| 2-6换 | 垫层混凝土^非泵送商品混凝土C20 | m3 | 2.222 | 125.99 | 533.27 |  | 21.56 | 12.9 | 693.72 | 1541.45
34 | 010404001006 | 垫层 | m3 | 1.18 | 53.73 | 218.77 | 1.2 | 9.4 | 5.62 | 288.72 | 340.69
| A4-87 | 碎石垫层 干铺 | m3 | 1.18 | 53.73 | 218.77 | 1.2 | 9.4 | 5.62 | 288.72 | 340.69
35 | 010404001007 | 垫层 | m3 | 0.88 | 125.99 | 533.27 |  | 21.56 | 12.9 | 693.72 | 610.47
| 2-6换 | 垫层混凝土^非泵送商品混凝土C20 | m3 | 0.88 | 125.99 | 533.27 |  | 21.56 | 12.9 | 693.72 | 610.47
【表10.2.2-17】
综合单价计算表
单位(专业)工程名称:园林-园林景观 | [5 empty] | 标段: |  |  | 第5页 共8页
清单 序号 | 项目编码 (定额编码) | 清单（定额） 项目名称 | 计量 单位 | 数量 | 综 合 单 价 (元) | [5 empty] | 合计 (元)
[5 empty] | 人工费 | 材料 (设备) 费 | 机械费 | 管理费 | 利润 | 小计
36 | 010501002002 | 带形基础 | m3 | 1.07 | 39 | 554.41 | 0.27 | 6.72 | 4.02 | 604.42 | 646.73
| A5-3换 | 现浇混凝土 基础 混凝土^非泵送商品混凝土C25 | m3 | 1.07 | 39 | 554.41 | 0.27 | 6.72 | 4.02 | 604.42 | 646.73
37 | 010503004002 | 圈梁 | m3 | 0.61 | 107.88 | 560.73 | 0.69 | 18.58 | 11.11 | 698.99 | 426.38
| A5-10 | 现浇混凝土 圈梁、过梁、拱形梁^非泵送商品砼C25 | m3 | 0.61 | 107.88 | 560.73 | 0.69 | 18.58 | 11.11 | 698.99 | 426.38
38 | 010515001007 | 现浇构件钢筋 | t | 0.050 | 516.4 | 5287.38 | 74.2 | 100.9 | 60.34 | 6039.22 | 301.96
| A5-39 | 现浇构件带肋钢筋 HRB400以内 直径（mm以内）18 | t | 0.05 | 516.4 | 5287.38 | 74.2 | 100.9 | 60.34 | 6039.22 | 301.96
39 | 010515001008 | 现浇构件钢筋 | t | 0.016 | 599.62 | 5203.47 | 24.56 | 106.92 | 63.94 | 5998.51 | 95.98
| A5-38 | 现浇构件带肋钢筋 HRB400以内 直径（mm以内）10 | t | 0.016 | 599.62 | 5203.47 | 24.56 | 106.92 | 63.94 | 5998.51 | 95.98
40 | 010515001009 | 现浇构件钢筋 | t | 0.014 | 1192.97 | 5222.9 | 59.85 | 214.62 | 128.36 | 6818.7 | 95.46
| A5-48 | 箍筋 带肋钢筋 HRB400以内 直径（mm以内）10 | t | 0.014 | 1192.97 | 5222.9 | 59.85 | 214.62 | 128.36 | 6818.7 | 95.46
41 | 010401003006 | 实心砖墙 | m3 | 3.07 | 147.46 | 432.67 | 2.46 | 25.66 | 15.35 | 623.6 | 1914.45
| A4-27换 | 非黏土烧结实心砖 墙厚1砖^干混砌筑砂浆 DM M10.0 | m3 | 3.07 | 147.46 | 432.67 | 2.46 | 25.66 | 15.35 | 623.6 | 1914.45
42 | 010401003008 | 实心砖墙 | m3 | 1.58 | 160.62 | 391.27 | 6.59 | 28.62 | 17.12 | 604.22 | 954.67
| A4-27换 | 非黏土烧结实心砖 墙厚1砖^混合砂浆 M7.5 | m3 | 1.58 | 160.62 | 391.27 | 6.59 | 28.62 | 17.12 | 604.22 | 954.67
43 | 010401003007 | 实心砖墙 | m3 | 1.68 | 147.46 | 398.37 | 2.46 | 25.66 | 15.35 | 589.3 | 990.02
| A4-27 | 非黏土烧结实心砖 墙厚1砖^DM M7.5 | m3 | 1.68 | 147.46 | 398.37 | 2.46 | 25.66 | 15.35 | 589.3 | 990.02
44 | 011204003004 | 块料墙面 | m2 | 13.21 | 53.35 | 121.96 | 0.07 | 9.18 | 5.49 | 190.05 | 2510.56
| A12-54 | 墙面（干混砂浆）粘贴外墙面砖^DP M20 周长600mm以内 | m2 | 13.21 | 53.35 | 121.96 | 0.07 | 9.18 | 5.49 | 190.05 | 2510.56
45 | 011502003003 | 石材装饰线 | m | 15.78 | 12.49 | 7.04 |  | 2.15 | 1.28 | 22.96 | 362.31
| A15-46 | 粘贴石材装饰线 宽度80mm以内 | m | 15.78 | 12.49 | 7.04 |  | 2.15 | 1.28 | 22.96 | 362.31
46 | 011502003004 | 石材装饰线 | m | 5.20 | 12.49 | 7.04 |  | 2.15 | 1.28 | 22.96 | 119.39
【表10.2.2-17】
综合单价计算表
单位(专业)工程名称:园林-园林景观 | [5 empty] | 标段: |  |  | 第6页 共8页
清单 序号 | 项目编码 (定额编码) | 清单（定额） 项目名称 | 计量 单位 | 数量 | 综 合 单 价 (元) | [5 empty] | 合计 (元)
[5 empty] | 人工费 | 材料 (设备) 费 | 机械费 | 管理费 | 利润 | 小计
| A15-46 | 粘贴石材装饰线 宽度80mm以内 | m | 5.2 | 12.49 | 7.04 |  | 2.15 | 1.28 | 22.96 | 119.39
47 | 011204001004 | 石材墙面 | m2 | 7.76 | 73 | 104.92 | 0.68 | 12.66 | 7.57 | 198.83 | 1542.92
| A12-39 | 墙面石材粘贴 干混砂浆 | m2 | 7.76 | 60.74 | 95.03 | 0.07 | 10.45 | 6.25 | 172.54 | 1338.91
| A12-16+12-3*5换 | 墙面砂浆打底找平 15mm厚^水泥砂浆 1:2.5~厚度20(mm) | m2 | 7.76 | 12.26 | 9.89 | 0.61 | 2.21 | 1.32 | 26.29 | 204.01
48 | 011204001003 | 本地石材压顶 | m2 | 1.19 | 60.74 | 350.91 | 0.07 | 10.45 | 6.25 | 428.42 | 509.82
| A12-39 | 墙面石材粘贴 干混砂浆 | m2 | 1.19 | 60.74 | 350.91 | 0.07 | 10.45 | 6.25 | 428.42 | 509.82
49 | 05B001001002 | 瓦片叠拼 | m2 | 1.29 | 25.81 | 145.85 | 0.69 | 4.54 | 2.71 | 179.6 | 231.68
| A9-16*A1.3换 | 瓦屋面 小青瓦 屋面基层 水泥砂浆粘贴^DS M15`瓦屋面25%<坡度≤45%的 | m2 | 1.29 | 25.81 | 145.85 | 0.69 | 4.54 | 2.71 | 179.6 | 231.68
50 | 05B001001003 | 瓦片叠拼 | m2 | 1.64 |  | 651 |  |  |  | 651 | 1067.64
| 综合单价 | 小青瓦片叠拼密 | m2 | 1.64 |  | 651 |  |  |  | 651 | 1067.64
51 | 010507004002 | 台阶 | m2 | 3.60 | 49.56 | 439.66 | 0.64 | 8.63 | 5.16 | 503.65 | 1813.14
| A11-133换 | 石材台阶面 干混砂浆铺贴^水泥砂浆 1:3 | m2 | 3.6 | 49.56 | 439.66 | 0.64 | 8.63 | 5.16 | 503.65 | 1813.14
52 | 011201001004 | 墙面一般抹灰 | m2 | 20.23 | 24.66 | 10.56 | 0.65 | 4.35 | 2.6 | 42.82 | 866.25
| A12-2换 | 外墙砂浆抹灰 14+6mm厚^水泥砂浆 1:2.5 | m2 | 20.23 | 24.66 | 10.56 | 0.65 | 4.35 | 2.6 | 42.82 | 866.25
53 | 010404001008 | 垫层 | m3 | 5.21 | 125.99 | 491.45 |  | 21.56 | 12.9 | 651.9 | 3396.4
| 2-6换 | 垫层混凝土^非泵送商品混凝土C15 | m3 | 5.21 | 125.99 | 491.45 |  | 21.56 | 12.9 | 651.9 | 3396.4
54 | 010501003001 | 独立基础 | m3 | 1.51 | 39 | 554.41 | 0.27 | 6.72 | 4.02 | 604.42 | 912.67
| A5-3换 | 现浇混凝土 基础 混凝土^非泵送商品混凝土C25 | m3 | 1.51 | 39 | 554.41 | 0.27 | 6.72 | 4.02 | 604.42 | 912.67
55 | 010515001004 | 现浇构件钢筋 | t | 0.021 | 1192.97 | 5222.9 | 59.85 | 214.62 | 128.36 | 6818.7 | 143.19
| A5-48 | 箍筋 带肋钢筋 HRB400以内 直径（mm以内）10 | t | 0.021 | 1192.97 | 5222.9 | 59.85 | 214.62 | 128.36 | 6818.7 | 143.19
56 | 010515001005 | 现浇构件钢筋 | t | 0.031 | 599.62 | 5296.29 | 24.56 | 106.92 | 63.94 | 6091.33 | 188.83
【表10.2.2-17】
综合单价计算表
单位(专业)工程名称:园林-园林景观 | [5 empty] | 标段: |  |  | 第7页 共8页
清单 序号 | 项目编码 (定额编码) | 清单（定额） 项目名称 | 计量 单位 | 数量 | 综 合 单 价 (元) | [5 empty] | 合计 (元)
[5 empty] | 人工费 | 材料 (设备) 费 | 机械费 | 管理费 | 利润 | 小计
| A5-38 | 现浇构件带肋钢筋 HRB400以内 直径（mm以内）10 | t | 0.031 | 599.62 | 5296.29 | 24.56 | 106.92 | 63.94 | 6091.33 | 188.83
57 | 010515001006 | 现浇构件钢筋 | t | 0.036 | 516.4 | 5287.38 | 74.2 | 100.9 | 60.34 | 6039.22 | 217.41
| A5-39 | 现浇构件带肋钢筋 HRB400以内 直径（mm以内）18 | t | 0.036 | 516.4 | 5287.38 | 74.2 | 100.9 | 60.34 | 6039.22 | 217.41
58 | 010606013001 | 零星钢构件 | t | 0.050 | 552.77 | 5300.1 | 217.09 | 131.48 | 78.63 | 6280.07 | 314
| A6-35 | 厂（库）房钢结构 零星钢构件安装 | t | 0.05 | 552.77 | 5300.1 | 217.09 | 131.48 | 78.63 | 6280.07 | 314
59 | 020501003001 | 方柱 | m3 | 0.21 | 1537.9 | 3712.13 | 16.87 | 266.95 | 159.69 | 5693.54 | 1195.64
| 12-20 | 方柱（边长：cm）14~20制作、安装 | m3 | 0.21 | 767.47 | 3625.12 | 16.87 | 134.73 | 80.57 | 4624.76 | 971.2
| 15-12 | 柱梁架桁枋古式大木构件底油一遍、调和漆~两遍 | m2 | 5.52 | 29.31 | 3.31 |  | 5.03 | 3.01 | 40.66 | 224.44
60 | 020502002001 | 矩形梁 | m3 | 0.14 | 3122.16 | 3699.2 | 20.55 | 539.64 | 322.81 | 7704.36 | 1078.61
| 12-36 | 矩形梁（cm）架梁、山界梁、轩梁、荷包梁、双步梁厚24以内制作、安装 | m3 | 0.14 | 1976.14 | 3569.78 | 20.55 | 342.97 | 205.12 | 6114.56 | 856.04
| 15-12 | 柱梁架桁枋古式大木构件底油一遍、调和漆~两遍 | m2 | 5.474 | 29.31 | 3.31 |  | 5.03 | 3.01 | 40.66 | 222.57
61 | 020505002001 | 矩形椽 | m3 | 0.30 | 2071.85 | 5892.9 | 16.09 | 358.41 | 214.45 | 8553.7 | 2566.11
| 12-93 | 矩形椽子周长（cm）40以上制作、安装 | m3 | 0.3 | 489.11 | 5714.16 | 16.09 | 86.79 | 51.91 | 6358.06 | 1907.42
| 15-12 | 柱梁架桁枋古式大木构件底油一遍、调和漆~两遍 | m2 | 16.2 | 29.31 | 3.31 |  | 5.03 | 3.01 | 40.66 | 658.69
62 | 011508002001 | 有机玻璃字 | 个 | 4 | 52.71 | 147.85 |  | 9.05 | 5.41 | 215.02 | 860.08
| A15-168 | 块料面不发光亚克力美术字安装 0.5m2以内 | 个 | 4 | 50.94 | 142.9 |  | 8.75 | 5.23 | 207.82 | 831.28
| A5-16换 | 现浇混凝土 平板^非泵送商品混凝土 C25 | m3 | 0.0157 | 45.76 | 561.68 | 0.82 | 7.97 | 4.77 | 621 | 9.75
| 15-118 | 外墙涂料真石漆 | m2 | 0.19625 | 32.35 | 56.03 |  | 5.56 | 3.32 | 97.26 | 19.09
63 | 05B001001005 | 雕塑小品 | 个 | 1 |  | 800 |  |  |  | 800 | 800
| 综合单价 | 雕塑小品 | 个 | 1 |  | 800 |  |  |  | 800 | 800
【表10.2.2-17】
综合单价计算表
单位(专业)工程名称:园林-园林景观 | [5 empty] | 标段: |  |  | 第8页 共8页
清单 序号 | 项目编码 (定额编码) | 清单（定额） 项目名称 | 计量 单位 | 数量 | 综 合 单 价 (元) | [5 empty] | 合计 (元)
[5 empty] | 人工费 | 材料 (设备) 费 | 机械费 | 管理费 | 利润 | 小计
|  | 游步道 | [8 empty] | 87844.98
64 | 010101002003 | 挖一般土方 | m3 | 99.23 | 1.75 |  | 2.56 | 0.72 | 0.43 | 5.46 | 541.8
| A1-15 | 挖掘机挖一般土方 不装车 三类土 | m3 | 99.23 | 1.75 |  | 2.56 | 0.72 | 0.43 | 5.46 | 541.8
65 | 010103001003 | 回填方 | m3 | 5.44 | 5.48 |  | 0.54 | 1.03 | 0.62 | 7.67 | 41.72
| A1-81 | 借土回填 夯实 | m3 | 5.44 | 5.48 |  | 0.54 | 1.03 | 0.62 | 7.67 | 41.72
66 | 010103002004 | 余方弃置 | m3 | 94.50 | 0.87 |  | 14.33 | 2.46 | 1.47 | 19.13 | 1807.79
| A1-35 | 装载机装车 土方 | m3 | 94.5 | 0.52 |  | 1.61 | 0.34 | 0.2 | 2.67 | 252.32
| A1-73+1-74*2换 | 自卸汽车运石渣 ~运距3000(m) | m3 | 94.5 | 0.35 |  | 12.72 | 2.12 | 1.27 | 16.46 | 1555.47
67 | 050301008001 | 石台阶 | m2 | 94.50 | 49.56 | 319.17 | 0.64 | 8.63 | 5.16 | 383.16 | 36208.62
| A11-133换 | 石材台阶面 干混砂浆铺贴^水泥砂浆 1:3 | m2 | 94.5 | 49.56 | 319.17 | 0.64 | 8.63 | 5.16 | 383.16 | 36208.62
68 | 050301008002 | 山坡 (卵）石台阶 | m2 | 123.90 | 135.81 | 41.45 | 1.03 | 23.51 | 14.06 | 215.86 | 26745.05
| A11-73换 | 鹅卵石地坪 干混砂浆铺贴^水泥砂浆 1:3 | m2 | 123.9 | 135.81 | 41.45 | 1.03 | 23.51 | 14.06 | 215.86 | 26745.05
69 | 040309002001 | 水泥仿古栏杆 | m | 50.00 |  | 450 |  |  |  | 450 | 22500
| 综合单价 | 水泥仿古栏杆 | m | 50 |  | 450 |  |  |  | 450 | 22500
合计 | [10 empty] | 166240.07

## 1_表10_2_2-17 综合单价计算表(技术措施)
【表10.2.2-17】
综合单价计算表
单位(专业)工程名称:园林-园林景观 | [5 empty] | 标段: |  |  | 第1页 共1页
清单 序号 | 项目编码 (定额编码) | 清单（定额） 项目名称 | 计量 单位 | 数量 | 综 合 单 价 (元) | [5 empty] | 合计 (元)
[5 empty] | 人工费 | 材料 (设备) 费 | 机械费 | 管理费 | 利润 | 小计
1 | 011705001001 | 大型机械设备进出场及安拆 | 台次 | 1 | 584 | 1245.59 | 1715.64 | 382.88 | 228.98 | 4157.09 | 4157.09
| A3001 | 履带式挖掘机1M3以内 场外运输费用 | 台次 | 1 | 584 | 1245.59 | 1715.64 | 382.88 | 228.98 | 4157.09 | 4157.09
2 | 041102001001 | 垫层模板 | m2 | 17.42 | 10.76 | 15.73 | 0.49 | 1.92 | 1.15 | 30.05 | 523.47
| D6-1090 | 现浇混凝土模板 混凝土基础垫层木模 | m2 | 17.42 | 10.76 | 15.73 | 0.49 | 1.92 | 1.15 | 30.05 | 523.47
3 | 041102002001 | 基础模板 | m2 | 11.18 | 23.59 | 17.45 | 4.22 | 4.71 | 2.82 | 52.79 | 590.19
| D3-190 | 基础 混凝土基础模板 | m2 | 11.18 | 23.59 | 17.45 | 4.22 | 4.71 | 2.82 | 52.79 | 590.19
合计 | [10 empty] | 5270.75

## 1_表10_2_2-20 施工组织(总价)措施项目清单与
【表10.2.2-20】
施工组织（总价）措施项目清单与计价表
工程名称:园林景观 |  |  | 标段: | 第1页 共1页
序号 | 项目编号 | 项目名称 | 计算基础 | 费率 (%) | 金额 (元) | 备注
1 | 050405001001 | 安全文明施工费 |  |  | 2230.66
1.1 |  | 安全文明施工基本费 | 定额人工费+定额机械费 | 5.32 | 2230.66
2 | Z50405009001 | 提前竣工增加费 | 定额人工费+定额机械费
3 | 050405004001 | 二次搬运费 | 定额人工费+定额机械费 | 0.13 | 54.51
4 | 050405005001 | 冬雨季施工增加费 | 定额人工费+定额机械费
5 | Z50405010001 | 行车、行人干扰增加费 | 定额人工费+定额机械费
6 |  | 其他施工组织措施费 | 按相关规定计算
合 计 |  |  |  |  | 2285.17

## 1_表10_2_2-21 其他项目清单与计价汇总表
【表10.2.2-21】
其他项目清单与计价汇总表
工程名称:园林景观 |  | 标段: | 第1页 共1页
序号 | 项 目 名 称 | 金额(元) | 备注
1 | 暂列金额 | 9339.08 | 明细详见表10.2.2-22
1.1 | 标化工地增加费 |  | 明细详见表10.2.2-22
1.2 | 优质工程增加费 |  | 明细详见表10.2.2-22
1.3 | 其他暂列金额 | 9339.08 | 明细详见表10.2.2-22
2 | 暂估价
2.1 | 材料（设备）暂估价 |  | 明细详见表10.2.2-23
2.2 | 专业工程暂估价 |  | 明细详见表10.2.2-24
2.3 | 专项技术措施暂估价 |  | 明细详见表10.2.2-25
3 | 计日工 |  | 明细详见表10.2.2-26
4 | 总承包服务费 |  | 明细详见表10.2.2-27
合 计 |  | 9339.08 | 0

## 1_表10_2_2-22 暂列金额明细表
【表10.2.2-22】
暂列金额明细表
工程名称:园林景观 |  |  | 标段: | 第1页 共1页
序号 | 项 目 名 称 | 计量单位 | 暂定金额(元) | 备注
1 | 标化工地增加费 | 项
2 | 优质工程增加费 | 项
3 | 其他暂列金额 | 项 | 9339.08 | 估算比例一般不高于5%
3.1 | 其他暂列金额 | 项 | 9339.08
合计 |  |  | 9339.08 | -

## 1_表10_2_2-29 主要工日一览表
【表10.2.2-29】
主要工日一览表
工程名称:园林景观 |  |  | 标段: |  | 第1页 共1页
序号 | 工日名称（类别） | 单位 | 数 量 | 单价(元) | 合价（元） | 备注
1 | 一类人工 | 工日 | 6.056 | 135 | 817.56
2 | 二类人工 | 工日 | 62.774 | 146 | 9165
3 | 三类人工 | 工日 | 179.125 | 167 | 29913.88

## 1_表10_2_2-31 主要材料和工程设备一览表
【表10.2.2-31】
主要材料和工程设备一览表
工程名称:园林景观 |  |  |  | 标段: |  | 第1页 共1页
序号 | 名称、规格、型号 | 单位 | 数量 | 单价(元) | 合价（元） | 备注
1 | 普通硅酸盐水泥PO 42.5综合 | kg | 4246.028 | 0.56 | 2386.27
2 | 黄砂净砂 | t | 15.576 | 180 | 2803.68
3 | 碎石综合 | t | 7.521 | 121 | 910.04
4 | 碎石40—60 | t | 13.143 | 121 | 1590.3
5 | 园林用卵石本色 | t | 9.099 | 330 | 3002.67
6 | MU10烧结实心砖240×115×53 | 千块 | 2.587 | 495.6 | 1282.12
7 | MU20烧结页岩实心砖240×115×53 | 千块 | 5.766 | 557.5 | 3214.55
8 | 非泵送商品混凝土C15 | m3 | 11.424 | 479 | 5472.1
9 | 非泵送商品混凝土C20 | m3 | 7.949 | 520 | 4133.48
10 | 非泵送商品混凝土C25 | m3 | 5.524 | 547 | 3021.63
11 | 150X150碳化木 | m3 | 0.233 | 3264 | 760.51
12 | 150X50菠萝格防腐木 | m3 | 0.323 | 5304 | 1713.19
13 | 150X80碳化木 | m3 | 0.153 | 3264 | 499.39
14 | 菠萝格防腐木 | m3 | 0.159 | 8000 | 1272
15 | 小青砖10厚60*240 | m2 | 36.641 | 136.5 | 5001.5
16 | 120*100*600本地石材 | m2 | 1.214 | 334.5 | 406.08
17 | 120*350*600本地石材 | m2 | 2.815 | 334.5 | 941.62
18 | 毛石片30厚50-100不规则毛石片 | m2 | 15.045 | 83.63 | 1258.21
19 | 150厚350*600本地石材 | m2 | 6.426 | 418.13 | 2686.9
20 | 当地石材自然块石径150-200mm | m2 | 96.39 | 300 | 28917
21 | 300*600荔枝面本地石材50厚 | m2 | 57.66 | 139.38 | 8036.65
22 | 零星钢构件 | t | 0.05 | 5077 | 253.85
23 | 钢板指示牌 | 块 | 2 | 350 | 700
24 | 小青瓦片叠拼密 | m2 | 3.318 | 620 | 2057.16
25 | 雕塑小品 | 个 | 1 | 800 | 800
26 | 水泥仿古栏杆 |  | 50 | 450 | 22500

## 1_表10_2_2-32 主要机械台班一览表
【表10.2.2-32】
主要机械台班一览表
工程名称:园林景观 |  |  |  | 标段: | 第1页 共1页
序号 | 机械名称、规格、型号 | 单位 | 数 量 | 单价(元) | 合价（元） | 备注
1 | 履带式推土机90kW | 台班 | 0.051 | 830.51 | 42.36
2 | 轮胎式装载机2m3 | 台班 | 0.371 | 786.9 | 291.94
3 | 履带式单斗液压挖掘机1m3 | 台班 | 1.01 | 1037.66 | 1048.04
4 | 电动夯实机250N·m | 台班 | 4.833 | 29.99 | 144.94
5 | 汽车式起重机20t | 台班 | 0.01 | 1037 | 10.37
6 | 载货汽车4t | 台班 | 0.083 | 435.03 | 36.11
7 | 载货汽车5t | 台班 | 0.017 | 447.44 | 7.61
8 | 自卸汽车15t | 台班 | 2.547 | 907.57 | 2311.58
9 | 平板拖车组40t | 台班 | 1 | 1196.81 | 1196.81
10 | 灰浆搅拌机200L | 台班 | 2.411 | 167.09 | 402.85
11 | 干混砂浆罐式搅拌机20000L | 台班 | 0.187 | 208.41 | 38.97
12 | 钢筋调直机14mm | 台班 | 0.035 | 39.74 | 1.39
13 | 钢筋切断机40mm | 台班 | 0.033 | 46.85 | 1.55
14 | 钢筋弯曲机40mm | 台班 | 0.13 | 27.99 | 3.64
15 | 木工圆锯机500mm | 台班 | 0.029 | 30.08 | 0.87
16 | 木工圆锯机500mm | 台班 | 0.101 | 30.08 | 3.04
17 | 木工平刨床500mm | 台班 | 0.308 | 22.55 | 6.95
18 | 木工压刨床单面600mm | 台班 | 0.013 | 34.46 | 0.45
19 | 交流弧焊机32kV·A | 台班 | 0.009 | 102.85 | 0.93
20 | 直流弧焊机32kW | 台班 | 0.068 | 106.95 | 7.27
21 | 对焊机75kV·A | 台班 | 0.017 | 131.93 | 2.24
22 | 电焊条烘干箱45×35×45cm3 | 台班 | 0.007 | 9.73 | 0.07
23 | 混凝土振捣器平板式 | 台班 | 0.001 | 13.13 | 0.01
24 | 混凝土振捣器插入式 | 台班 | 0.418 | 5.08 | 2.12
25 | 汽车式起重机5t | 台班 | 0.027 | 417.7 | 11.28
26 | 汽车式起重机5t | 台班 | 0.003 | 417.7 | 1.25

## 2_表10_2_2-13 【不含单列】单位(专业)工程招
【表10.2.2-13】
单位（专业）工程招标控制价费用表
工程名称:园林-仿古建筑 |  |  | 标段: | 第1页 共1页
序号 | 费用名称 |  | 计算公式 | 金额 (元) | 备注
1 | 分部分项工程费 |  | ∑(分部分项工程量×综合单价） | 90630.75 | 见表10.2.2-16
1.1 | 其中 | 人工费+机械费 | ∑分部分项（定额人工费+定额机械费） | 22866.14
2 | 措施项目费 |  | （2.1+2.2） | 12758.16
2.1 | 施工技术措施项目费 |  | ∑(技措项目工程量×综合单价） | 11145.74 | 见表10.2.2-16
2.1.1 | 其中 | 人工费+机械费 | ∑技措项目（定额人工费+定额机械费） | 5927.03
2.2 | 施工组织措施项目费 |  | (1.1+2.1.1)×5.6% | 1612.42 | 见表10.2.2-20
2.2.1 | 其中 | 安全文明施工基本费 | (1.1+2.1.1)×5.32% | 1531.8 | 见表10.2.2-20
3 | 其他项目费 |  | （3.1+3.2+3.3+3.4） | 5626.54
3.1 | 暂列金额 |  | 3.1.1+3.1.2+3.1.3 | 5626.54 | 见表10.2.2-21
3.1.1 | 其中 | 标化工地增加费 | 按招标文件规定额度列计 |  | 见表10.2.2-22
3.1.2 |  | 优质工程增加费 | 按招标文件规定额度列计 |  | 见表10.2.2-22
3.1.3 |  | 其他暂列金额 | 按招标文件规定额度列计 | 5626.54 | 见表10.2.2-22
3.2 | 暂估价 |  | 3.2.1+3.2.2+3.2.3 |  | 见表10.2.2-21
3.2.1 | 其中 | 材料（工程设备）暂估价 | 按招标文件规定额度列计 (或计入综合单价) |  | 见表10.2.2-23
3.2.2 |  | 专业工程暂估价 | 按招标文件规定额度列计 |  | 见表10.2.2-24
3.2.3 |  | 专项技术措施暂估价 | 按招标文件规定额度列计 |  | 见表10.2.2-25
3.3 | 计日工 |  | ∑计日工(暂估数量×综合单价） |  | 见表10.2.2-21
3.4 | 施工总承包服务费 |  | 3.4.1+3.4.2 |  | 见表10.2.2-21
3.4.1 | 其中 | 专业发包工程管理费 | ∑专业发包工程（暂估金额×费率） |  | 见表10.2.2-27
3.4.2 |  | 甲供材料设备管理费 | 甲供材料暂估金额×费率+甲供设备暂估金额×费率 |  | 见表10.2.2-27
4 | 规费 |  | (1.1+2.1.1)×31.75% | 9141.83
5 | 税金 |  | (1+2+3+4)×9% | 10634.16
招标控制价合计 |  |  | 1+2+3+4+5 | 128791

## 2_表10_2_2-16 分部分项工程清单与计价表
【表10.2.2-16】
分部分项工程清单与计价表
单位(专业)工程名称:园林-仿古建筑 | [5 empty] | 标段: |  |  | 第1页 共3页
序号 | 项目编码 | 项目名称 | 项目特征 | 计量 单位 | 工程量 | 金 额 (元) |  |  |  |  | 备注
[6 empty] | 综合单价 | 合价 | 其中
[8 empty] | 人工费 | 机械费 | 暂估价
[7 empty] | 90630.75 | 23504.53 | 1192.39
1 | 01B001001001 | 拆除屋面 | 1、拆除小青瓦屋面 | m2 | 115.40 | 25 | 2885
2 | 040103002001 | 余方弃置 | 1、建筑垃圾外运 | m3 | 55.32 | 18.69 | 1033.93 |  | 852.48
3 | 020601003002 | 小青瓦屋面 | 1、重新铺设土瓦 | m2 | 115.40 | 242.89 | 28029.51 | 7594.47 | 115.4
4 | 010902001002 | 屋面卷材防水 | 1、小青瓦下铺1.5厚三元乙丙丁基橡胶卷材 | m2 | 115.40 | 68.24 | 7874.9 | 766.26
5 | 010703001003 | 屋面木基层 | 1、2cm厚松木板 2、骨架刷防火涂料 ~二遍 3、30%椽子更换 | m2 | 115.40 | 54.72 | 6314.69 | 2054.12
6 | 010702005002 | 其他木构件 | 1、仿古地板 2、刷防火涂料 ~二遍 | m2 | 100.00 | 93.81 | 9381 | 2565
7 | 010702004001 | 木楼梯 | 1、仿古楼梯 2、刷防火涂料 ~二遍 | m2 | 4.00 | 452.63 | 1810.52 | 577.2
8 | 010702005003 | 其他木构件 | 1、封檐板 板高15cm以内 2、刷防火涂料 ~二遍 | m | 40.00 | 14.95 | 598 | 224
9 | 020501001001 | 圆柱 | 1、圆柱Φ18更换 | m3 | 0.76 | 5195.09 | 3948.27 | 2256.42 | 15.27
10 | 020502001002 | 圆梁 | 1、横梁Φ18更换 | m3 | 0.76 | 5182.46 | 3938.67 | 2299.83 | 17.39
11 | 020903001002 | 构件油漆 | 1、防火漆柱梁架桁枋古式大木构件~二遍 | m2 | 33.91 | 27.07 | 917.94 | 626.32
本页小计 | [6 empty] | 66732.43 | 18963.62 | 1000.54
【表10.2.2-16】
分部分项工程清单与计价表
单位(专业)工程名称:园林-仿古建筑 | [5 empty] | 标段: |  |  | 第2页 共3页
序号 | 项目编码 | 项目名称 | 项目特征 | 计量 单位 | 工程量 | 金 额 (元) |  |  |  |  | 备注
[6 empty] | 综合单价 | 合价 | 其中
[8 empty] | 人工费 | 机械费 | 暂估价
12 | 010902007002 | 屋面天沟、檐沟 | 1、镀锌铁皮檐沟 | m2 | 6.92 | 275.61 | 1907.22 | 64.49
13 | 011601001002 | 砖砌体拆除 | 1、黏土砖（实心砖）实心墙拆除 | m3 | 2.88 | 139.45 | 401.62 | 193.85 | 133.11
14 | 010401003002 | 实心砖墙 | 1、砖品种、规格、强度等级：粘土砖 2、墙体类型：外墙 3、砂浆强度等级、配合比：混合M7.5 | m3 | 3.00 | 581.99 | 1745.97 | 442.38 | 7.08
15 | 011604002002 | 立面抹灰层拆除 | 1、墙面抹灰面铲除 | m2 | 70.00 | 9.02 | 631.4 | 515.2
16 | 020801001002 | 墙面仿古抹灰 | 1、墙面仿古抹灰 | m2 | 82.00 | 36.12 | 2961.84 | 1725.28 | 51.66
17 | 020509005003 | 成品古窗 | 1、成品古窗及安装 | m2 | 10.40 | 350 | 3640
18 | 020202003003 | 成品仿古木栏杆 | 1、成品仿古木栏杆及安装 | m | 12.00 | 500 | 6000
19 | 020509005004 | 成品仿古木门 | 1、成品仿古木门及安装 | m2 | 1.61 | 500 | 805
20 | 020905001001 | 木门窗油漆 | 1、刷防火涂料 ~二遍 | m2 | 24.02 | 64.88 | 1558.42 | 862.8
21 | 020111007002 | 零星仿古砌体修复 | 1、零星仿古砌体修复 | 项 | 1 | 2000 | 2000
22 | 030404017001 | 配电箱 | 1.成套配电箱安装 | 套 | 1 | 689.97 | 689.97 | 137.09
23 | 030411004001 | 配线 | 1.穿动力线 铜芯导线截面（mm2以内）2.5 | m | 156.00 | 2.54 | 396.24 | 73.32
24 | 030411001001 | 配管 | 1.砖、混凝土结构明配JDG管 公称直径（mm）20 | m | 78.00 | 14.88 | 1160.64 | 526.5
本页小计 | [6 empty] | 23898.32 | 4540.91 | 191.85
【表10.2.2-16】
分部分项工程清单与计价表
单位(专业)工程名称:园林-仿古建筑 | [5 empty] | 标段: |  |  | 第3页 共3页
序号 | 项目编码 | 项目名称 | 项目特征 | 计量 单位 | 工程量 | 金 额 (元) |  |  |  |  | 备注
[6 empty] | 综合单价 | 合价 | 其中
[8 empty] | 人工费 | 机械费 | 暂估价
合计 | [6 empty] | 90630.75 | 23504.53 | 1192.39

## 2_表10_2_2-16 施工技术措施项目清单与计价表
【表10.2.2-16】
施工技术措施项目清单与计价表
单位(专业)工程名称:园林-仿古建筑 | [5 empty] | 标段: |  |  | 第1页 共1页
序号 | 项目编码 | 项目名称 | 项目特征 | 计量 单位 | 工程量 | 金 额 (元) |  |  |  |  | 备注
[6 empty] | 综合单价 | 合价 | 其中
[8 empty] | 人工费 | 机械费 | 暂估价
1 | 011701001001 | 综合脚手架 | 1、综合脚手架 檐高13m以内 ~层高6m以内 | m2 | 456.98 | 24.39 | 11145.74 | 5972.73 | 475.26
本页小计 | [6 empty] | 11145.74 | 5972.73 | 475.26
合计 | [6 empty] | 11145.74 | 5972.73 | 475.26

## 2_表10_2_2-17 综合单价计算表
【表10.2.2-17】
综合单价计算表
单位(专业)工程名称:园林-仿古建筑 | [5 empty] | 标段: |  |  | 第1页 共3页
清单 序号 | 项目编码 (定额编码) | 清单（定额） 项目名称 | 计量 单位 | 数量 | 综 合 单 价 (元) | [5 empty] | 合计 (元)
[5 empty] | 人工费 | 材料 (设备) 费 | 机械费 | 管理费 | 利润 | 小计
90630.75
1 | 01B001001001 | 拆除屋面 | m2 | 115.40 |  | 25 |  |  |  | 25 | 2885
| 补 | 拆除小青瓦屋面 | m2 | 115.4 |  | 25 |  |  |  | 25 | 2885
2 | 040103002001 | 余方弃置 | m3 | 55.32 |  |  | 15.41 | 2.26 | 1.02 | 18.69 | 1033.93
| D1-155+1-156*2换 | 自卸汽车运石碴~运距3(km) | m3 | 55.32 |  |  | 15.41 | 2.26 | 1.02 | 18.69 | 1033.93
3 | 020601003002 | 小青瓦屋面 | m2 | 115.40 | 65.81 | 160.95 | 1 | 10.41 | 4.72 | 242.89 | 28029.51
| 11-117 | 蝴蝶瓦屋面大殿 | m2 | 115.4 | 65.81 | 160.95 | 1 | 10.41 | 4.72 | 242.89 | 28029.51
4 | 010902001002 | 屋面卷材防水 | m2 | 115.40 | 6.64 | 60.1 |  | 1.03 | 0.47 | 68.24 | 7874.9
| A9-70+9-72*1换 | 平面高分子卷材 自粘法~层2 | m2 | 115.4 | 6.64 | 60.1 |  | 1.03 | 0.47 | 68.24 | 7874.9
5 | 010703001003 | 屋面木基层 | m2 | 115.40 | 17.8 | 32.9 |  | 2.77 | 1.25 | 54.72 | 6314.69
| A7-29 | 椽子基层 小青瓦屋面 | m2 | 115.4 | 5.86 | 28.74 |  | 0.91 | 0.41 | 35.92 | 4145.17
| A14-97 | 天棚方木骨架刷防火涂料 ~二遍 | m2 | 115.4 | 11.94 | 4.16 |  | 1.86 | 0.84 | 18.8 | 2169.52
6 | 010702005002 | 其他木构件 | m2 | 100.00 | 25.65 | 62.36 |  | 3.99 | 1.81 | 93.81 | 9381
| A7-15 | 平口木地板安装 铺在大木楞上 | m2 | 100 | 14.14 | 56.34 |  | 2.2 | 1 | 73.68 | 7368
| A14-89 | 地板木龙骨带毛地板基层刷防火涂料 ~二遍 | m2 | 100 | 11.51 | 6.02 |  | 1.79 | 0.81 | 20.13 | 2013
7 | 010702004001 | 木楼梯 | m2 | 4.00 | 144.3 | 275.67 |  | 22.48 | 10.18 | 452.63 | 1810.52
| A7-17 | 木楼梯制作、安装 | m2 | 4 | 139.51 | 273.01 |  | 21.73 | 9.84 | 444.09 | 1776.36
| A14-91 | 其他板材面刷防火涂料 ~二遍 | m2 | 4 | 4.79 | 2.66 |  | 0.75 | 0.34 | 8.54 | 34.16
8 | 010702005003 | 其他木构件 | m | 40.00 | 5.6 | 8.09 |  | 0.87 | 0.39 | 14.95 | 598
| A7-32 | 封檐板 板高15cm以内 | m | 40 | 4.88 | 7.69 |  | 0.76 | 0.34 | 13.67 | 546.8
| A14-91 | 其他板材面刷防火涂料 ~二遍 | m2 | 6 | 4.79 | 2.66 |  | 0.75 | 0.34 | 8.54 | 51.24
9 | 020501001001 | 圆柱 | m3 | 0.76 | 2968.98 | 1529.34 | 20.09 | 465.74 | 210.94 | 5195.09 | 3948.27
| 12-2 | 立贴式圆柱（cm）Φ18以内制作、安装 | m3 | 0.76 | 2968.98 | 1529.34 | 20.09 | 465.74 | 210.94 | 5195.09 | 3948.27
10 | 020502001002 | 圆梁 | m3 | 0.76 | 3026.09 | 1443.09 | 22.88 | 475.18 | 215.22 | 5182.46 | 3938.67
【表10.2.2-17】
综合单价计算表
单位(专业)工程名称:园林-仿古建筑 | [5 empty] | 标段: |  |  | 第2页 共3页
清单 序号 | 项目编码 (定额编码) | 清单（定额） 项目名称 | 计量 单位 | 数量 | 综 合 单 价 (元) | [5 empty] | 合计 (元)
[5 empty] | 人工费 | 材料 (设备) 费 | 机械费 | 管理费 | 利润 | 小计
| 12-34 | 圆梁（cm）架梁、山界梁、双步川梁Φ24以内制作、安装 | m3 | 0.76 | 3026.09 | 1443.09 | 22.88 | 475.18 | 215.22 | 5182.46 | 3938.67
11 | 020903001002 | 构件油漆 | m2 | 33.91 | 18.47 | 4.42 |  | 2.88 | 1.3 | 27.07 | 917.94
| 15-85 | 防火漆柱梁架桁枋古式大木构件~二遍 | m2 | 33.91 | 18.47 | 4.42 |  | 2.88 | 1.3 | 27.07 | 917.94
12 | 010902007002 | 屋面天沟、檐沟 | m2 | 6.92 | 9.32 | 264.18 |  | 1.45 | 0.66 | 275.61 | 1907.22
| A9-106 | 屋面铝板泛水 | m2 | 6.92 | 9.32 | 264.18 |  | 1.45 | 0.66 | 275.61 | 1907.22
13 | 011601001002 | 砖砌体拆除 | m3 | 2.88 | 67.31 | 0.99 | 46.22 | 17.16 | 7.77 | 139.45 | 401.62
| A16-5 | 黏土砖（实心砖）实心墙拆除 | m3 | 2.88 | 67.31 | 0.99 | 46.22 | 17.16 | 7.77 | 139.45 | 401.62
14 | 010401003002 | 实心砖墙 | m3 | 3.00 | 147.46 | 398.37 | 2.36 | 23.26 | 10.54 | 581.99 | 1745.97
| A4-27 | 非黏土烧结实心砖 墙厚1砖^DM M7.5 | m3 | 3 | 147.46 | 398.37 | 2.36 | 23.26 | 10.54 | 581.99 | 1745.97
15 | 011604002002 | 立面抹灰层拆除 | m2 | 70.00 | 7.36 |  |  | 1.14 | 0.52 | 9.02 | 631.4
| A16-34 | 墙面抹灰面铲除 | m2 | 70 | 7.36 |  |  | 1.14 | 0.52 | 9.02 | 631.4
16 | 020801001002 | 墙面仿古抹灰 | m2 | 82.00 | 21.04 | 9.54 | 0.63 | 3.38 | 1.53 | 36.12 | 2961.84
| 14-1 | 混合砂浆底、纸筋灰浆面墙面、墙裙 | m2 | 82 | 21.04 | 9.54 | 0.63 | 3.38 | 1.53 | 36.12 | 2961.84
17 | 020509005003 | 成品古窗 | m2 | 10.40 |  | 350 |  |  |  | 350 | 3640
| 补 | 成品古窗 | m2 | 10.4 |  | 350 |  |  |  | 350 | 3640
18 | 020202003003 | 成品仿古木栏杆 | m | 12.00 |  | 500 |  |  |  | 500 | 6000
| 补 | 成品仿古木栏杆 | m | 12 |  | 500 |  |  |  | 500 | 6000
19 | 020509005004 | 成品仿古木门 | m2 | 1.61 |  | 500 |  |  |  | 500 | 805
| 补 | 成品仿古木门 | m2 | 1.61 |  | 500 |  |  |  | 500 | 805
20 | 020905001001 | 木门窗油漆 | m2 | 24.02 | 35.92 | 20.82 |  | 5.6 | 2.54 | 64.88 | 1558.42
| 15-84 | 防火漆木门窗~二遍 | m2 | 48.04 | 17.96 | 10.41 |  | 2.8 | 1.27 | 32.44 | 1558.42
21 | 020111007002 | 零星仿古砌体修复 | 项 | 1 |  | 2000 |  |  |  | 2000 | 2000
| 补 | 零星仿古砌体修复 | 项 | 1 |  | 2000 |  |  |  | 2000 | 2000
22 | 030404017001 | 配电箱 | 套 | 1 | 137.09 | 521.98 |  | 21.27 | 9.63 | 689.97 | 689.97
| C4-4-15 | 成套配电箱安装 悬挂式半周长1.0m | 套 | 1 | 137.09 | 521.98 |  | 21.27 | 9.63 | 689.97 | 689.97
【表10.2.2-17】
综合单价计算表
单位(专业)工程名称:园林-仿古建筑 | [5 empty] | 标段: |  |  | 第3页 共3页
清单 序号 | 项目编码 (定额编码) | 清单（定额） 项目名称 | 计量 单位 | 数量 | 综 合 单 价 (元) | [5 empty] | 合计 (元)
[5 empty] | 人工费 | 材料 (设备) 费 | 机械费 | 管理费 | 利润 | 小计
23 | 030411004001 | 配线 | m | 156.00 | 0.47 | 1.97 |  | 0.07 | 0.03 | 2.54 | 396.24
| C4-12-24 | 穿动力线 铜芯导线截面（mm2以内）2.5 | m | 156 | 0.47 | 1.97 |  | 0.07 | 0.03 | 2.54 | 396.24
24 | 030411001001 | 配管 | m | 78.00 | 6.75 | 6.61 |  | 1.05 | 0.47 | 14.88 | 1160.64
| C4-11-2 | 砖、混凝土结构明配JDG管 公称直径（mm）20 | m | 78 | 6.75 | 6.61 |  | 1.05 | 0.47 | 14.88 | 1160.64
合计 | [10 empty] | 90630.75

## 2_表10_2_2-17 综合单价计算表(技术措施)
【表10.2.2-17】
综合单价计算表
单位(专业)工程名称:园林-仿古建筑 | [5 empty] | 标段: |  |  | 第1页 共1页
清单 序号 | 项目编码 (定额编码) | 清单（定额） 项目名称 | 计量 单位 | 数量 | 综 合 单 价 (元) | [5 empty] | 合计 (元)
[5 empty] | 人工费 | 材料 (设备) 费 | 机械费 | 管理费 | 利润 | 小计
1 | 011701001001 | 综合脚手架 | m2 | 456.98 | 13.07 | 7.11 | 1.04 | 2.18 | 0.99 | 24.39 | 11145.74
| A18-3 | 混凝土结构综合脚手架 檐高13m以内 ~层高6m以内 | m2 | 456.98 | 13.07 | 7.11 | 1.04 | 2.18 | 0.99 | 24.39 | 11145.74
合计 | [10 empty] | 11145.74

## 2_表10_2_2-20 施工组织(总价)措施项目清单与
【表10.2.2-20】
施工组织（总价）措施项目清单与计价表
工程名称:仿古建筑 |  |  | 标段: | 第1页 共1页
序号 | 项目编号 | 项目名称 | 计算基础 | 费率 (%) | 金额 (元) | 备注
1 | 050405001001 | 安全文明施工费 |  |  | 1531.8
1.1 |  | 安全文明施工基本费 | 定额人工费+定额机械费 | 5.32 | 1531.8
2 | Z50405009001 | 提前竣工增加费 | 定额人工费+定额机械费
3 | 050405004001 | 二次搬运费 | 定额人工费+定额机械费 | 0.13 | 37.43
4 | 050405005001 | 冬雨季施工增加费 | 定额人工费+定额机械费 | 0.15 | 43.19
5 | Z50405010001 | 行车、行人干扰增加费 | 定额人工费+定额机械费
6 |  | 其他施工组织措施费 | 按相关规定计算
合 计 |  |  |  |  | 1612.42

## 2_表10_2_2-21 其他项目清单与计价汇总表
【表10.2.2-21】
其他项目清单与计价汇总表
工程名称:仿古建筑 |  | 标段: | 第1页 共1页
序号 | 项 目 名 称 | 金额(元) | 备注
1 | 暂列金额 | 5626.54 | 明细详见表10.2.2-22
1.1 | 标化工地增加费 |  | 明细详见表10.2.2-22
1.2 | 优质工程增加费 |  | 明细详见表10.2.2-22
1.3 | 其他暂列金额 | 5626.54 | 明细详见表10.2.2-22
2 | 暂估价
2.1 | 材料（设备）暂估价 |  | 明细详见表10.2.2-23
2.2 | 专业工程暂估价 |  | 明细详见表10.2.2-24
2.3 | 专项技术措施暂估价 |  | 明细详见表10.2.2-25
3 | 计日工 |  | 明细详见表10.2.2-26
4 | 总承包服务费 |  | 明细详见表10.2.2-27
合 计 |  | 5626.54 | 0

## 2_表10_2_2-22 暂列金额明细表
【表10.2.2-22】
暂列金额明细表
工程名称:仿古建筑 |  |  | 标段: | 第1页 共1页
序号 | 项 目 名 称 | 计量单位 | 暂定金额(元) | 备注
1 | 标化工地增加费 | 项
2 | 优质工程增加费 | 项
3 | 其他暂列金额 | 项 | 5626.54 | 估算比例一般不高于5%
3.1 | 其他暂列金额 | 项 | 5626.54
合计 |  |  | 5626.54 | -

## 2_表10_2_2-29 主要工日一览表
【表10.2.2-29】
主要工日一览表
工程名称:仿古建筑 |  |  | 标段: |  | 第1页 共1页
序号 | 工日名称（类别） | 单位 | 数 量 | 单价(元) | 合价（元） | 备注
1 | 二类人工 | 工日 | 59.547 | 146 | 8693.86
2 | 三类人工 | 工日 | 124.475 | 167 | 20787.33

## 2_表10_2_2-31 主要材料和工程设备一览表
【表10.2.2-31】
主要材料和工程设备一览表
工程名称:仿古建筑 |  |  |  | 标段: |  | 第1页 共1页
序号 | 名称、规格、型号 | 单位 | 数量 | 单价(元) | 合价（元） | 备注
1 | 铝板1200×300×1 | m2 | 7.404 | 246 | 1821.38
2 | 普通硅酸盐水泥PO 42.5综合 | kg | 614.478 | 0.56 | 345.34
3 | 黄砂净砂 | t | 5.754 | 180 | 1035.72
4 | 非粘土烧结实心砖240×115×53 | 千块 | 1.587 | 495.6 | 786.52
5 | 干混砌筑砂浆DM M7.5 | kg | 1168.2 | 0.35 | 404.2
6 | 杉板枋材 | m3 | 0.454 | 1681 | 763.17
7 | 杉原木综合 | m3 | 1.953 | 1150 | 2245.95
8 | 杉木枋50×60 | m3 | 0.327 | 1903 | 622.28
9 | 松板枋材 | m3 | 1.327 | 1478 | 1961.31
10 | 杉平口地板 | m2 | 105 | 52.75 | 5539.17
11 | 防火涂料 | kg | 79.416 | 13.63 | 1082.2
12 | 土瓦（底）200×200×13 | 百张 | 143.558 | 81.6 | 11714.33
13 | 土瓦沟瓦240×240 | 百张 | 70.279 | 81.6 | 5734.77
14 | 脚手架钢管 | kg | 266.502 | 5.31 | 1415.13
15 | 三元乙丙丁基橡胶卷材1.5 | m2 | 263.112 | 25.66 | 6751.45
16 | 杉原木椽子 | m3 | 1.154 | 1150 | 1327.1
17 | 铜芯塑料绝缘线 | m | 163.8 | 1.86 | 304.67
18 | JDG电线套管(镀锌)DN20 | m | 80.34 | 5.19 | 416.96
19 | 成套配电箱 | 台 | 1 | 500 | 500
20 | 拆除小青瓦屋面 | m2 | 115.4 | 25 | 2885
21 | 成品仿古木门 | m2 | 1.61 | 500 | 805
22 | 成品古窗 | m2 | 10.4 | 350 | 3640
23 | 成品仿古木栏杆 | m | 12 | 500 | 6000

## 2_表10_2_2-32 主要机械台班一览表
【表10.2.2-32】
主要机械台班一览表
工程名称:仿古建筑 |  |  |  | 标段: | 第1页 共1页
序号 | 机械名称、规格、型号 | 单位 | 数 量 | 单价(元) | 合价（元） | 备注
1 | 手持式风动凿岩机 | 台班 | 0.582 | 12.61 | 7.34
2 | 载货汽车4t | 台班 | 1.088 | 435.03 | 473.31
3 | 自卸汽车15t | 台班 | 0.939 | 907.57 | 852.21
4 | 灰浆搅拌机200L | 台班 | 1.02 | 164.59 | 167.88
5 | 干混砂浆罐式搅拌机20000L | 台班 | 0.035 | 200.14 | 7
6 | 木工圆锯机500mm | 台班 | 0.114 | 23.12 | 2.64
7 | 木工平刨床500mm | 台班 | 0.724 | 18.81 | 13.62
8 | 内燃空气压缩机3m3/min | 台班 | 0.328 | 383.11 | 125.66
9 | 汽车式起重机5t | 台班 | 0.039 | 417.7 | 16.29

## 3_表10_2_2-13 【不含单列】单位(专业)工程招
【表10.2.2-13】
单位（专业）工程招标控制价费用表
工程名称:园林-绿化苗木 |  |  | 标段: | 第1页 共1页
序号 | 费用名称 |  | 计算公式 | 金额 (元) | 备注
1 | 分部分项工程费 |  | ∑(分部分项工程量×综合单价） | 3358.77 | 见表10.2.2-16
1.1 | 其中 | 人工费+机械费 | ∑分部分项（定额人工费+定额机械费） | 1195.81
2 | 措施项目费 |  | （2.1+2.2） | 64.22
2.1 | 施工技术措施项目费 |  | ∑(技措项目工程量×综合单价） |  | 见表10.2.2-16
2.1.1 | 其中 | 人工费+机械费 | ∑技措项目（定额人工费+定额机械费）
2.2 | 施工组织措施项目费 |  | (1.1+2.1.1)×5.37% | 64.22 | 见表10.2.2-20
2.2.1 | 其中 | 安全文明施工基本费 | (1.1+2.1.1)×5.32% | 63.62 | 见表10.2.2-20
3 | 其他项目费 |  | （3.1+3.2+3.3+3.4） | 189.67
3.1 | 暂列金额 |  | 3.1.1+3.1.2+3.1.3 | 189.67 | 见表10.2.2-21
3.1.1 | 其中 | 标化工地增加费 | 按招标文件规定额度列计 |  | 见表10.2.2-22
3.1.2 |  | 优质工程增加费 | 按招标文件规定额度列计 |  | 见表10.2.2-22
3.1.3 |  | 其他暂列金额 | 按招标文件规定额度列计 | 189.67 | 见表10.2.2-22
3.2 | 暂估价 |  | 3.2.1+3.2.2+3.2.3 |  | 见表10.2.2-21
3.2.1 | 其中 | 材料（工程设备）暂估价 | 按招标文件规定额度列计 (或计入综合单价) |  | 见表10.2.2-23
3.2.2 |  | 专业工程暂估价 | 按招标文件规定额度列计 |  | 见表10.2.2-24
3.2.3 |  | 专项技术措施暂估价 | 按招标文件规定额度列计 |  | 见表10.2.2-25
3.3 | 计日工 |  | ∑计日工(暂估数量×综合单价） |  | 见表10.2.2-21
3.4 | 施工总承包服务费 |  | 3.4.1+3.4.2 |  | 见表10.2.2-21
3.4.1 | 其中 | 专业发包工程管理费 | ∑专业发包工程（暂估金额×费率） |  | 见表10.2.2-27
3.4.2 |  | 甲供材料设备管理费 | 甲供材料暂估金额×费率+甲供设备暂估金额×费率 |  | 见表10.2.2-27
4 | 规费 |  | (1.1+2.1.1)×30.97% | 370.34
5 | 税金 |  | (1+2+3+4)×9% | 358.47
招标控制价合计 |  |  | 1+2+3+4+5 | 4341

## 3_表10_2_2-16 分部分项工程清单与计价表
【表10.2.2-16】
分部分项工程清单与计价表
单位(专业)工程名称:园林-绿化苗木 | [5 empty] | 标段: |  |  | 第1页 共1页
序号 | 项目编码 | 项目名称 | 项目特征 | 计量 单位 | 工程量 | 金 额 (元) |  |  |  |  | 备注
[6 empty] | 综合单价 | 合价 | 其中
[8 empty] | 人工费 | 机械费 | 暂估价
1 | 050101009001 | 种植土回（换）填 | 1.人工回填种植土 | m3 | 2.37 | 56.4 | 133.67 | 47.99
2 | 050102001001 | 栽植乔木 | 1、种类：红枫 2、胸径或干径：D5 3、株高、冠径：H130-150,P130-150 4、养护期：一年 | 株 | 1 | 127.65 | 127.65 | 25.64 | 5.1
3 | 050102001002 | 栽植乔木 | 1、种类：鸡爪槭 2、胸径或干径：D8 3、株高、冠径：H220-250,P200-220 4、养护期：一年 | 株 | 1 | 563.35 | 563.35 | 71.7 | 18.41
4 | 050102007001 | 栽植色带 | 1、苗木、花卉种类：麦冬 2、株高或蓬径：H30-40,P20-30 3、单位面积株数：64株/m2 4、养护期：一年 | m2 | 15.00 | 78.74 | 1181.1 | 413.4 | 90.9
5 | 050102007002 | 栽植色带 | 1、苗木、花卉种类：春鹃 2、株高或蓬径：H30-35,P20-25 3、单位面积株数：36株/m2 4、养护期：一年 | m2 | 4.00 | 63.93 | 255.72 | 55.12 | 12.12
6 | 050102003001 | 栽植竹类 | 1、苗木、花卉种类：早园竹 2、杆径:2.0-2.5，P250-300 3、单位面积株数：16株/m2 4、养护期：一年 | 株 | 96 | 11.43 | 1097.28 | 516.48 | 48.96
本页小计 | [6 empty] | 3358.77 | 1130.33 | 175.49
合计 | [6 empty] | 3358.77 | 1130.33 | 175.49

## 3_表10_2_2-17 综合单价计算表
【表10.2.2-17】
综合单价计算表
单位(专业)工程名称:园林-绿化苗木 | [5 empty] | 标段: |  |  | 第1页 共1页
清单 序号 | 项目编码 (定额编码) | 清单（定额） 项目名称 | 计量 单位 | 数量 | 综 合 单 价 (元) | [5 empty] | 合计 (元)
[5 empty] | 人工费 | 材料 (设备) 费 | 机械费 | 管理费 | 利润 | 小计
1 | 050101009001 | 种植土回（换）填 | m3 | 2.37 | 20.25 | 30.6 |  | 3.47 | 2.08 | 56.4 | 133.67
| 1-5 | 人工回填种植土 | m3 | 2.37 | 20.25 | 30.6 |  | 3.47 | 2.08 | 56.4 | 133.67
2 | 050102001001 | 栽植乔木 | 株 | 1 | 25.64 | 88.6 | 5.1 | 5.2 | 3.11 | 127.65 | 127.65
| 1-106 | 栽植乔木（带土球）胸径（cm）5以内 | 株 | 1 | 9.72 | 86.46 |  | 1.67 | 1 | 98.85 | 98.85
| 1-255 | 乔木养护 落叶乔木胸径（cm）5以内 | 株 | 1 | 15.92 | 2.14 | 5.1 | 3.53 | 2.11 | 28.8 | 28.8
3 | 050102001002 | 栽植乔木 | 株 | 1 | 71.7 | 448.87 | 18.41 | 15.25 | 9.12 | 563.35 | 563.35
| 1-108 | 栽植乔木（带土球）胸径（cm）9以内 | 株 | 1 | 42.77 | 446.27 | 12.7 | 9.39 | 5.62 | 516.75 | 516.75
| 1-256 | 乔木养护 落叶乔木胸径（cm）10以内 | 株 | 1 | 28.93 | 2.6 | 5.71 | 5.86 | 3.5 | 46.6 | 46.6
4 | 050102007001 | 栽植色带 | m2 | 15.00 | 27.56 | 36.04 | 6.06 | 5.68 | 3.4 | 78.74 | 1181.1
| 1-163 | 灌木、藤本片植（苗高50cm以内）种植密度（株／m2）36以内 | m2 | 30 | 9.8 | 0.37 |  | 1.68 | 1.01 | 12.86 | 385.8
| 1-288 | 灌木养护 片植灌木 | m2 | 30 | 3.98 | 2.61 | 3.03 | 1.16 | 0.69 | 11.47 | 344.1
| 主材 | 麦冬 H30-40,P20-30 | 株 | 960 |  | 0.47 |  |  |  | 0.47 | 451.2
5 | 050102007002 | 栽植色带 | m2 | 4.00 | 13.78 | 42.58 | 3.03 | 2.84 | 1.7 | 63.93 | 255.72
| 1-163 | 灌木、藤本片植（苗高50cm以内）种植密度（株／m2）36以内 | m2 | 4 | 9.8 | 0.37 |  | 1.68 | 1.01 | 12.86 | 51.44
| 1-288 | 灌木养护 片植灌木 | m2 | 4 | 3.98 | 2.61 | 3.03 | 1.16 | 0.69 | 11.47 | 45.88
| 主材 | 春鹃 H30-35,P20-25 | 株 | 144 |  | 1.1 |  |  |  | 1.1 | 158.4
6 | 050102003001 | 栽植竹类 | 株 | 96 | 5.38 | 3.94 | 0.51 | 1 | 0.6 | 11.43 | 1097.28
| 1-126 | 栽植竹类（散生竹）胸径（cm）4以内 | 株 | 96 | 3.35 | 3.37 |  | 0.57 | 0.34 | 7.63 | 732.48
| 1-304 | 竹类养护 竹类（散生竹、丛生竹） | 株 | 96 | 2.03 | 0.57 | 0.51 | 0.43 | 0.26 | 3.8 | 364.8
合计 | [10 empty] | 3358.77

## 3_表10_2_2-20 施工组织(总价)措施项目清单与
【表10.2.2-20】
施工组织（总价）措施项目清单与计价表
工程名称:绿化苗木 |  |  | 标段: | 第1页 共1页
序号 | 项目编号 | 项目名称 | 计算基础 | 费率 (%) | 金额 (元) | 备注
1 | 050405001001 | 安全文明施工费 |  |  | 63.62
1.1 |  | 安全文明施工基本费 | 定额人工费+定额机械费 | 5.32 | 63.62
2 | Z50405009001 | 提前竣工增加费 | 定额人工费+定额机械费
3 | 050405004001 | 二次搬运费 | 定额人工费+定额机械费 | 0.05 | 0.6
4 | 050405005001 | 冬雨季施工增加费 | 定额人工费+定额机械费
5 | Z50405010001 | 行车、行人干扰增加费 | 定额人工费+定额机械费
6 |  | 其他施工组织措施费 | 按相关规定计算
合 计 |  |  |  |  | 64.22

## 3_表10_2_2-21 其他项目清单与计价汇总表
【表10.2.2-21】
其他项目清单与计价汇总表
工程名称:绿化苗木 |  | 标段: | 第1页 共1页
序号 | 项 目 名 称 | 金额(元) | 备注
1 | 暂列金额 | 189.67 | 明细详见表10.2.2-22
1.1 | 标化工地增加费 |  | 明细详见表10.2.2-22
1.2 | 优质工程增加费 |  | 明细详见表10.2.2-22
1.3 | 其他暂列金额 | 189.67 | 明细详见表10.2.2-22
2 | 暂估价
2.1 | 材料（设备）暂估价 |  | 明细详见表10.2.2-23
2.2 | 专业工程暂估价 |  | 明细详见表10.2.2-24
2.3 | 专项技术措施暂估价 |  | 明细详见表10.2.2-25
3 | 计日工 |  | 明细详见表10.2.2-26
4 | 总承包服务费 |  | 明细详见表10.2.2-27
合 计 |  | 189.67 | 0

## 3_表10_2_2-22 暂列金额明细表
【表10.2.2-22】
暂列金额明细表
工程名称:绿化苗木 |  |  | 标段: | 第1页 共1页
序号 | 项 目 名 称 | 计量单位 | 暂定金额(元) | 备注
1 | 标化工地增加费 | 项
2 | 优质工程增加费 | 项
3 | 其他暂列金额 | 项 | 189.67 | 估算比例一般不高于5%
3.1 | 其他暂列金额 | 项 | 189.67
合计 |  |  | 189.67 | -

## 3_表10_2_2-29 主要工日一览表
【表10.2.2-29】
主要工日一览表
工程名称:绿化苗木 |  |  | 标段: |  | 第1页 共1页
序号 | 工日名称（类别） | 单位 | 数 量 | 单价(元) | 合价（元） | 备注
1 | 一类人工 | 工日 | 8.369 | 135 | 1129.82

## 3_表10_2_2-31 主要材料和工程设备一览表
【表10.2.2-31】
主要材料和工程设备一览表
工程名称:绿化苗木 |  |  |  | 标段: |  | 第1页 共1页
序号 | 名称、规格、型号 | 单位 | 数量 | 单价(元) | 合价（元） | 备注
1 | 春鹃 H30-35,P20-25 | 株 | 144 | 1.1 | 158.4
2 | 麦冬 H30-40,P20-30 | 株 | 960 | 0.47 | 452.16
3 | 红枫D5 | 株 | 1.01 | 85.32 | 86.17
4 | 鸡爪槭D8 | 株 | 1.01 | 441 | 445.41
5 | 早园竹 杆径:2.0-2.5，P250-300 | 株 | 100.8 | 3 | 302.4
6 | 种植土 | m3 | 2.417 | 30 | 72.51

## 3_表10_2_2-32 主要机械台班一览表
【表10.2.2-32】
主要机械台班一览表
工程名称:绿化苗木 |  |  |  | 标段: | 第1页 共1页
序号 | 机械名称、规格、型号 | 单位 | 数 量 | 单价(元) | 合价（元） | 备注
1 | 洒水车4000L | 台班 | 0.321 | 505.18 | 162.16
2 | 汽车式起重机5t | 台班 | 0.03 | 417.7 | 12.53