## 表10_2_2-4 招标控制价扉页
【表10.2.2-4】
| 小砩区块市政配套设施提升改造工程 |  |  |  | 工程
招标控制价
招标控制价 | (小写): | 30835992元
| (大写): | 叁仟零捌拾叁万伍仟玖佰玖拾贰元整
招 标 人: | 嵊州市城南建设投资有限公司 |  | 造价咨询人: | 杭州市城建设计研究院有限公司
| (单位盖章) |  |  | (单位资质专用章)
法定代表人 或其授权人: |  |  | 法定代表人 或其授权人:
| (签字或盖章) |  |  | (签字或盖章)
编 制 人: |  |  | 复 核 人:
| (造价工程师签字盖专用章) |  |  | (造价工程师签字盖专用章)
编制时间: |  |  | 复核时间:

## 表10_2_2-12 招标控制价费用表
【表10.2.2-12】
招标控制价费用表
工程名称:小砩区块市政配套设施提升改造工程 |  |  |  |  | 第1页 共1页
序号 | 工程名称 | 金额(元) | 其中：（元） |  |  |  | 备注
|  |  | 暂估价 | 安全文明 施工基本费 | 规费 | 税金
1 | 小砩区块市政配套设施提升改造工程 | 29988045 | 150000 | 337033.17 | 767836.46 | 2476077.1
1.1 | 道路排水 | 28292710 | 150000 | 320592.22 | 706357.72 | 2336095.36
1.2 | 交通设施 | 601169 |  | 6831.96 | 15052.78 | 49637.79
1.3 | 园林绿化 | 1094166 |  | 9608.99 | 46425.96 | 90343.95
2 | 甲鱼塘换填 | 847947 |  | 16594.19 | 36561.83 | 70013.97
2.1 | 甲鱼塘换填 | 847947 |  | 16594.19 | 36561.83 | 70013.97
合计 |  | 30835992 | 150000 | 353627.36 | 804398.29 | 2546091.07

## 1_表10_2_2-13 单位(专业)工程招标控制价费用
【表10.2.2-13】
单位（专业）工程招标控制价费用表
工程名称:小砩区块市政配套设施提升改造工程-道路排水 |  |  | 标段: | 第1页 共1页
序号 | 费用名称 |  | 计算公式 | 金额 (元) | 备注
1 | 分部分项工程费 |  | ∑(分部分项工程量×综合单价） | 22263145 | 见表10.2.2-16
1.1 | 其中 | 人工费+机械费 | ∑分部分项（定额人工费+定额机械费） | 3232771
2 | 措施项目费 |  | （2.1+2.2） | 1601083
2.1 | 施工技术措施项目费 |  | ∑(技措项目工程量×综合单价） | 1193844 | 见表10.2.2-16
2.1.1 | 其中 | 人工费+机械费 | ∑技措项目（定额人工费+定额机械费） | 534471
2.2 | 施工组织措施项目费 |  | (1.1+2.1.1)×费率 | 407239 | 见表10.2.2-20
2.2.1 | 其中 | 安全文明施工基本费 | (1.1+2.1.1)×费率 | 320592 | 见表10.2.2-20
3 | 其他项目费 |  | （3.1+3.2+3.3+3.4） | 1386029
3.1 | 暂列金额 |  | 3.1.1+3.1.2+3.1.3 | 1236029 | 见表10.2.2-21
3.1.1 | 其中 | 标化工地增加费 | 按招标文件规定额度列计 |  | 见表10.2.2-22
3.1.2 |  | 优质工程增加费 | 按招标文件规定额度列计 |  | 见表10.2.2-22
3.1.3 |  | 其他暂列金额 | 按招标文件规定额度列计 | 1236029 | 见表10.2.2-22
3.2 | 暂估价 |  | 3.2.1+3.2.2+3.2.3 | 150000 | 见表10.2.2-21
3.2.1 | 其中 | 材料（工程设备）暂估价 | 按招标文件规定额度列计 (或计入综合单价) |  | 见表10.2.2-23
3.2.2 |  | 专业工程暂估价 | 按招标文件规定额度列计 | 150000 | 见表10.2.2-24
3.2.3 |  | 专项技术措施暂估价 | 按招标文件规定额度列计 |  | 见表10.2.2-25
3.3 | 计日工 |  | ∑计日工(暂估数量×综合单价） |  | 见表10.2.2-21
3.4 | 施工总承包服务费 |  | 3.4.1+3.4.2 |  | 见表10.2.2-21
3.4.1 | 其中 | 专业发包工程管理费 | ∑专业发包工程（暂估金额×费率） |  | 见表10.2.2-27
3.4.2 |  | 甲供材料设备管理费 | 甲供材料暂估金额×费率+甲供设备暂估金额×费率 |  | 见表10.2.2-27
4 | 规费 |  | (1.1+2.1.1)×18.75% | 706358
5 | 税金 |  | (1+2+3+4)×9% | 2336095
招标控制价合计 |  |  | 1+2+3+4+5 | 28292710

## 1_表10_2_2-16 分部分项工程清单与计价表
【表10.2.2-16】
分部分项工程清单与计价表
单位(专业)工程名称:小砩区块市政配套设施提升改造工程-道路排水 | [5 empty] | 标段: |  |  | 第1页 共17页
序号 | 项目编码 | 项目名称 | 项目特征 | 计量 单位 | 工程量 | 金 额 (元) |  |  |  |  | 备注
[6 empty] | 综合单价 | 合价 | 其中
[8 empty] | 人工费 | 机械费 | 暂估价
|  | 道路 |  |  |  |  | 14194690.05 | 829325.7 | 1133283.3
1 | 040101001001 | 挖一般土方 | 1、土壤类别：一、二类土（清表、原已建绿化带灌木拆除料） | m3 | 11752.29 | 2.81 | 33023.93 | 4583.39 | 22094.31
2 | 040101001002 | 挖一般土方 | 1、土壤类别：三类土（挖路基土方） | m3 | 36515.05 | 3.21 | 117213.31 | 14240.87 | 80333.11
3 | 040101001003 | 挖一般土方 | 1.土壤类别：一、二类土（不良地质，暂估） | m3 | 2500.00 | 2.81 | 7025 | 975 | 4700
4 | 040103001001 | 回填方 | 1、密实度要求：满足设计要求 2、填方材料品种：路基填方（利用方） 3、填方来源、运距：由投标单位自行考虑 | m3 | 13693.51 | 10.18 | 139399.93 | 11502.55 | 101605.84
5 | 040103001002 | 回填方 | 1.密实度要求：满足设计要求 2.填方材料品种：不良地质处塘碴回填（暂估） | m3 | 2000.00 | 79.54 | 159080 | 6840 | 9480
6 | 040103001003 | 回填方 | 1.密实度要求：满足设计要求 2.填方材料品种：300厚6：4砂石换填（暂估） 3.管道基础位于细砂层 | m3 | 500.00 | 295.02 | 147510 | 14420 | 510
7 | 041001003001 | 拆除基层 | 1.厚度：3CM 2.部位：平石下基层 | m2 | 546.54 | 10.32 | 5640.29 | 4514.42
8 | 041001003002 | 拆除基层 | 1.厚度：11CM 2.部位：人行道侧石下基层 | m2 | 683.17 | 10.32 | 7050.31 | 5642.98
9 | 041001007001 | 拆除砖石结构 | 1.结构形式：拆除砖砌体（暂估） | m3 | 120.00 | 125.71 | 15085.2 | 12068.4
10 | 041001008001 | 拆除混凝土结构 | 1、拆除无筋混凝土障碍物（暂估） | m3 | 105.00 | 119.75 | 12573.75 | 582.75 | 9562.35
本页小计 | [6 empty] | 643601.72 | 75370.36 | 228285.61
【表10.2.2-16】
分部分项工程清单与计价表
单位(专业)工程名称:小砩区块市政配套设施提升改造工程-道路排水 | [5 empty] | 标段: |  |  | 第2页 共17页
序号 | 项目编码 | 项目名称 | 项目特征 | 计量 单位 | 工程量 | 金 额 (元) |  |  |  |  | 备注
[6 empty] | 综合单价 | 合价 | 其中
[8 empty] | 人工费 | 机械费 | 暂估价
11 | 041001008002 | 拆除混凝土结构 | 1、拆除有筋混凝土障碍物（暂估） | m3 | 110.00 | 125.15 | 13766.5 | 873.4 | 10232.2
12 | 041001005001 | 拆除侧、平（缘）石 | 1、拆除侧石（暂估） | m | 125.36 | 4.31 | 540.3 | 432.49
13 | 041001002001 | 拆除人行道 | 1、拆除人行道面层（暂估） | m2 | 106.54 | 3.27 | 348.39 | 279.13
14 | 041001003003 | 拆除基层 | 1.厚度：20CM内 2.部位：拆除人行道基层（暂估） | m2 | 106.54 | 22.19 | 2364.12 | 183.25 | 1723.82
15 | 040103002001 | 余方弃置 | 1、废弃料品种：清表土余方、路基挖土余方、淤泥、半刚性拆除料、拆除原已建绿化带灌木、不良地质等 2、运距：由投标单位自行考虑 | m3 | 34828.22 | 19.19 | 668353.54 | 13583.01 | 527299.25
16 | 040103002002 | 余方弃置 | 1、废弃料品种：砼路面、侧石、砖砌体、有筋砼、无筋砼等拆除料 2、运距：由投标单位自行考虑 | m3 | 366.97 | 33.48 | 12286.16 | 143.12 | 9790.76
17 | 040202001001 | 路床（槽）整形 | 1、部位：路床（槽）整形 | m2 | 31032.25 | 1.82 | 56478.7 | 8689.03 | 36928.38
18 | 040202013001 | 山皮石 | 1.厚度：30CM 2.车行道宕渣 | m2 | 31032.25 | 26.53 | 823285.59 | 41272.89 | 91234.82
19 | 040202009001 | 砂砾石 | 1.厚度：15CM | m2 | 29893.63 | 26.01 | 777533.32 | 54406.41 | 24512.78
20 | 040202015001 | 水泥稳定碎（砾）石 | 1.水泥含量：3.5%水泥稳定碎石 2.厚度：18CM | m2 | 28479.72 | 49.32 | 1404619.79 | 27625.33 | 26770.94
21 | 040202015002 | 水泥稳定碎（砾）石 | 1.水泥含量：5%水泥稳定碎石 2.厚度：18CM | m2 | 26817.75 | 52.5 | 1407931.88 | 26549.57 | 25476.86
22 | 040203007001 | 水泥混凝土 | 1.混凝土强度等级：C30砼 2.厚度：25CM 3.绿化带硬化基层 | m2 | 47.57 | 153.73 | 7312.94 | 217.87 | 5.23
本页小计 | [6 empty] | 5174821.23 | 174255.5 | 753975.04
【表10.2.2-16】
分部分项工程清单与计价表
单位(专业)工程名称:小砩区块市政配套设施提升改造工程-道路排水 | [5 empty] | 标段: |  |  | 第3页 共17页
序号 | 项目编码 | 项目名称 | 项目特征 | 计量 单位 | 工程量 | 金 额 (元) |  |  |  |  | 备注
[6 empty] | 综合单价 | 合价 | 其中
[8 empty] | 人工费 | 机械费 | 暂估价
23 | 040203007002 | 水泥混凝土 | 1.混凝土强度等级：C40砼 2.厚度：20CM内 3.纵一路与嵊义线新老路结合处 | m2 | 159.00 | 121.72 | 19353.48 | 559.68 | 12.72
24 | 040203006001 | 沥青混凝土 | 1、沥青混凝土种类：AC-13C型细粒式SBS改性沥青混凝土 2、厚度：4CM | m2 | 25794.62 | 56.63 | 1460749.33 | 23215.16 | 54684.59
25 | 040203006002 | 沥青混凝土 | 1.沥青品种：粗粒式沥青混凝土(AC-25C) 2.厚度：8CM | m2 | 25688.62 | 81.45 | 2092338.1 | 28257.48 | 68331.73
26 | 040203003001 | 粘层 | 1、材料品种：PC-3乳化沥青粘层 2、喷油量：0.5±0.1L/M2 | m2 | 51483.23 | 1.47 | 75680.35 | 1544.5 | 1544.5
27 | 040203003002 | 透层、粘层 | 1、材料品种：乳化沥青透层 2、喷油量：1.1±0.1L/m2 | m2 | 25747.05 | 3.27 | 84192.85 | 772.41 | 2574.71
28 | 040204001001 | 人行道整形碾压 | 1、部位：人行道 | m2 | 13424.66 | 1.9 | 25506.85 | 18257.54 | 2147.95
29 | 040204002001 | 人行道块料铺设 | 1.块料品种、规格：6cm 透水砖面层 2.基础、垫层：材料品种、厚度：3cm M10透水砂浆+15cm C20透水混凝土基层（每5米做切缝）+10cm 天然级配砂砾石 | m2 | 11633.61 | 248.76 | 2893976.82 | 236976.64 | 13727.66
30 | 040204004001 | 安砌侧（平、缘）石 | 1、材料品种、规格：花岗岩平石100*12*12，倒角 2、基础、垫层：材料品种、厚度：3cm M10水泥砂浆 | m | 4554.46 | 67.15 | 305831.99 | 80021.86 | 546.54
31 | 040204004002 | 安砌侧（平、缘）石 | 1、材料品种、规格：花岗岩人行道侧石100*37*15，倒角 2、基础、垫层：材料品种、厚度：3cm M10水泥砂浆，C20砼坞邦、模板 | m | 4554.46 | 202.83 | 923781.12 | 112813.97 | 4235.65
本页小计 | [6 empty] | 7881410.89 | 502419.24 | 147806.05
【表10.2.2-16】
分部分项工程清单与计价表
单位(专业)工程名称:小砩区块市政配套设施提升改造工程-道路排水 | [5 empty] | 标段: |  |  | 第4页 共17页
序号 | 项目编码 | 项目名称 | 项目特征 | 计量 单位 | 工程量 | 金 额 (元) |  |  |  |  | 备注
[6 empty] | 综合单价 | 合价 | 其中
[8 empty] | 人工费 | 机械费 | 暂估价
32 | 040204004003 | 安砌侧（平、缘）石 | 1、材料品种、规格：花岗岩压边石100*20*10 2、基础、垫层：材料品种、厚度：3cm M10水泥砂浆，C20水泥砼靠背、模板 | m | 4094.79 | 87.19 | 357024.74 | 62895.97 | 3193.94
33 | 040204004004 | 安砌侧（平、缘）石 | 1、材料品种、规格：修复绿化带侧石100*35*15（原材料利用，按原标准修复，暂估） 2、基础、垫层：材料品种、厚度：C20砼坞邦，模板 | m | 3.50 | 37.75 | 132.13 | 60.38 | 3.26
34 | 040204007001 | 树池砌筑 | 1、材料品种、规格：60×10×15G664#花岗岩、光面，5cm厚C20细石砼垫层 2、树池尺寸：1.2*1.2 | 个 | 485 | 266.92 | 129456.2 | 10466.3 | 19.4
35 | 040201021001 | 土工合成材料 | 1.材料品种、规格：玄武岩纤维土工格栅 | m2 | 309.91 | 10.69 | 3312.94 | 505.15
36 | 040901008001 | 植筋 | 1.材料规格：拉杆，&25@40,L=70 | 根 | 132 | 37.35 | 4930.2 | 3352.8
|  | 排水 |  |  |  |  | 8068454.81 | 1097117.65 | 523120.67
37 | 040101002001 | 挖沟槽土方 | 1、土壤类别：三类土 2、挖土深度：4M 内 | m3 | 25386.95 | 8.87 | 225182.25 | 123126.71 | 57628.38
38 | 040103001004 | 回填方 | 1.密实度要求：满足设计要求 2.填方材料品种：外购好土 3.井四周回填 | m3 | 4984.93 | 43.78 | 218240.24 | 71583.59 | 83796.67
39 | 040103001005 | 回填方 | 1.密实度要求：满足设计要求 2.填方材料品种：宕渣回填至管顶50cm（暂估） | m3 | 6150.41 | 104.8 | 644562.97 | 167537.17 | 6826.96
本页小计 | [6 empty] | 1582841.67 | 439528.07 | 151468.61
【表10.2.2-16】
分部分项工程清单与计价表
单位(专业)工程名称:小砩区块市政配套设施提升改造工程-道路排水 | [5 empty] | 标段: |  |  | 第5页 共17页
序号 | 项目编码 | 项目名称 | 项目特征 | 计量 单位 | 工程量 | 金 额 (元) |  |  |  |  | 备注
[6 empty] | 综合单价 | 合价 | 其中
[8 empty] | 人工费 | 机械费 | 暂估价
40 | 040103001006 | 回填方 | 1.密实度要求：满足设计要求 2.填方材料品种：钢管中、粗砂回填至管顶20cm | m3 | 297.86 | 316.52 | 94278.65 | 9549.39 | 232.33
41 | 040103001007 | 回填方 | 1、密实度要求：满足设计要求 2、填方材料品种：利用方 | m3 | 6670.67 | 19.6 | 130745.13 | 93189.26 | 11206.73
42 | 040103002003 | 余方弃置 | 1、废弃料品种：沟槽余方 2、运距：由投标单位自行考虑 | m3 | 17715.68 | 19.19 | 339963.9 | 6909.12 | 268215.4
43 | 040501001001 | 混凝土管 | 1.垫层、基础材质及厚度：10cm C15素砼垫层 2.管座材质：C20砼方包，抗渗P6 3.规格：Φ300钢筋混凝土雨水管（Ⅱ级） 4.接口方式："O"型橡胶圈承插接口 5.沉降缝 6.雨水口连接管 | m | 875.50 | 419.96 | 367674.98 | 29915.84 | 323.94
44 | 040501001002 | 混凝土管 | 1.管座材质：180度C15砼管基，抗渗P6 2.规格：Φ400钢筋混凝土雨水管（Ⅱ级） 3.接口方式："O"型橡胶圈承插接口 4.沉降缝 5.垫层、基础材质及厚度：10cm C15素砼垫层 | m | 225.80 | 287.07 | 64820.41 | 4755.35 | 584.82
本页小计 | [6 empty] | 997483.07 | 144318.96 | 280563.22
【表10.2.2-16】
分部分项工程清单与计价表
单位(专业)工程名称:小砩区块市政配套设施提升改造工程-道路排水 | [5 empty] | 标段: |  |  | 第6页 共17页
序号 | 项目编码 | 项目名称 | 项目特征 | 计量 单位 | 工程量 | 金 额 (元) |  |  |  |  | 备注
[6 empty] | 综合单价 | 合价 | 其中
[8 empty] | 人工费 | 机械费 | 暂估价
45 | 040501001003 | 混凝土管 | 1.管座材质：180度C15砼管基，抗渗P6 2.规格：Φ500钢筋混凝土雨水管（Ⅱ级） 3.接口方式："O"型橡胶圈承插接口 4.沉降缝 5.垫层、基础材质及厚度：10cm C15素砼垫层 | m | 296.50 | 299.93 | 88929.25 | 6422.19 | 779.8
46 | 040501001004 | 混凝土管 | 1.管座材质：180度C15砼管基，抗渗P6 2.规格：Φ600钢筋混凝土雨水管（Ⅱ级） 3.接口方式："O"型橡胶圈承插接口 4.沉降缝 5.垫层、基础材质及厚度：10cm C15素砼垫层 | m | 199.00 | 435.27 | 86618.73 | 6503.32 | 833.81
47 | 040501001005 | 混凝土管 | 1.管座材质：180度C15砼管基，抗渗P6 2.规格：Φ800钢筋混凝土管（Ⅱ级） 3.接口方式："O"型橡胶圈承插接口 4.沉降缝 5.垫层、基础材质及厚度：10cm C15素砼垫层 | m | 306.50 | 615.54 | 188663.01 | 12407.12 | 2258.91
本页小计 | [6 empty] | 364210.99 | 25332.63 | 3872.52
【表10.2.2-16】
分部分项工程清单与计价表
单位(专业)工程名称:小砩区块市政配套设施提升改造工程-道路排水 | [5 empty] | 标段: |  |  | 第7页 共17页
序号 | 项目编码 | 项目名称 | 项目特征 | 计量 单位 | 工程量 | 金 额 (元) |  |  |  |  | 备注
[6 empty] | 综合单价 | 合价 | 其中
[8 empty] | 人工费 | 机械费 | 暂估价
48 | 040501001006 | 混凝土管 | 1.管座材质：180度C15砼管基，抗渗P6 2.规格：Φ1000钢筋混凝土管（Ⅱ级） 3.接口方式："O"型橡胶圈承插接口 4.沉降缝 5.垫层、基础材质及厚度：10cm C15素砼垫层 | m | 303.59 | 852.57 | 258831.73 | 16436.36 | 3767.55
49 | 040501001007 | 混凝土管 | 1.管座材质：180度C15砼管基，抗渗P6 2.规格：Φ1200钢筋混凝土管（Ⅱ级） 3.接口方式："O"型橡胶圈承插接口 4.沉降缝 5.垫层、基础材质及厚度：10cm C15素砼垫层 | m | 364.30 | 1225.91 | 446599.01 | 23358.92 | 5493.64
50 | 040501001008 | 混凝土管 | 1.管座材质：180度C15砼管基，抗渗P6 2.规格：Φ1500钢筋混凝土管（Ⅱ级） 3.接口方式："O"型橡胶圈承插接口 4.沉降缝 5.垫层、基础材质及厚度：10cm C15素砼垫层 | m | 279.99 | 1838.57 | 514781.21 | 25490.29 | 7719.32
本页小计 | [6 empty] | 1220211.95 | 65285.57 | 16980.51
【表10.2.2-16】
分部分项工程清单与计价表
单位(专业)工程名称:小砩区块市政配套设施提升改造工程-道路排水 | [5 empty] | 标段: |  |  | 第8页 共17页
序号 | 项目编码 | 项目名称 | 项目特征 | 计量 单位 | 工程量 | 金 额 (元) |  |  |  |  | 备注
[6 empty] | 综合单价 | 合价 | 其中
[8 empty] | 人工费 | 机械费 | 暂估价
51 | 040501001009 | 混凝土管 | 1.管座材质：180度C15砼管基，抗渗P6 2.规格：Φ1800钢筋混凝土管（Ⅱ级） 3.接口方式："O"型橡胶圈承插接口 4.沉降缝 5.垫层、基础材质及厚度：10cm C15素砼垫层 | m | 536.02 | 2762.99 | 1481017.9 | 67350.91 | 38759.61
52 | 040501001010 | 混凝土管 | 1.管座材质：180度C15砼管基，抗渗P6 2.规格：Φ300钢筋混凝土污水管（Ⅱ级） 3.接口方式："O"型橡胶圈承插接口 4.沉降缝 5.垫层、基础材质及厚度：10cm C15素砼垫层 6.管道检验及试验要求:闭水试验 | m | 1425.15 | 222.74 | 317437.91 | 30284.44 | 270.78
53 | 040501001011 | 混凝土管 | 1.管座材质：180度C15砼管基，抗渗P6 2.规格：Φ400钢筋混凝土污水管（Ⅱ级） 3.接口方式："O"型橡胶圈承插接口 4.沉降缝 5.垫层、基础材质及厚度：10cm C15素砼垫层 6.管道检验及试验要求:闭水试验 | m | 824.28 | 290.56 | 239502.8 | 18562.79 | 2143.13
本页小计 | [6 empty] | 2037958.61 | 116198.14 | 41173.52
【表10.2.2-16】
分部分项工程清单与计价表
单位(专业)工程名称:小砩区块市政配套设施提升改造工程-道路排水 | [5 empty] | 标段: |  |  | 第9页 共17页
序号 | 项目编码 | 项目名称 | 项目特征 | 计量 单位 | 工程量 | 金 额 (元) |  |  |  |  | 备注
[6 empty] | 综合单价 | 合价 | 其中
[8 empty] | 人工费 | 机械费 | 暂估价
54 | 040501002001 | 钢管 | 1.材质及规格：DN800*10钢管，钢管外防腐采用环氧煤沥青加强版（四油一布），总厚度≥0.4mm;内防腐采用IPN8710-3GI防腐涂料四道（两底采用红色涂料，两面采用白色涂料），总厚度≥0.3mm | m | 28.20 | 1632.43 | 46034.53 | 5131.84 | 755.2
55 | 040501002002 | 钢管 | 1.材质及规格：2*DN1000*12钢管，钢管外防腐采用环氧煤沥青加强版（四油一布），总厚度≥0.4mm;内防腐采用IPN8710-3GI防腐涂料四道（两底采用红色涂料，两面采用白色涂料），总厚度≥0.3mm | m | 14.23 | 4119.54 | 58621.05 | 5671.22 | 922.67
56 | 040501002003 | 钢管 | 1.材质及规格：DN1600*12钢管，钢管外防腐采用环氧煤沥青加强版（四油一布），总厚度≥0.4mm;内防腐采用IPN8710-3GI防腐涂料四道（两底采用红色涂料，两面采用白色涂料），总厚度≥0.3mm | m | 38.50 | 3188.74 | 122766.49 | 12326.55 | 2128.67
57 | 040501002004 | 钢管 | 1.材质及规格：DN219*8钢管，钢管外防腐采用环氧煤沥青加强版（四油一布），总厚度≥0.4mm;内防腐采用IPN8710-3GI防腐涂料四道（两底采用红色涂料，两面采用白色涂料），总厚度≥0.3mm 2.管道检验及试验要求：闭水试验 | m | 14.03 | 324.82 | 4557.22 | 587.58 | 21.19
本页小计 | [6 empty] | 231979.29 | 23717.19 | 3827.73
【表10.2.2-16】
分部分项工程清单与计价表
单位(专业)工程名称:小砩区块市政配套设施提升改造工程-道路排水 | [5 empty] | 标段: |  |  | 第10页 共17页
序号 | 项目编码 | 项目名称 | 项目特征 | 计量 单位 | 工程量 | 金 额 (元) |  |  |  |  | 备注
[6 empty] | 综合单价 | 合价 | 其中
[8 empty] | 人工费 | 机械费 | 暂估价
58 | 040501002005 | 钢管 | 1.材质及规格：DN325*11钢管，钢管外防腐采用环氧煤沥青加强版（四油一布），总厚度≥0.4mm;内防腐采用IPN8710-3GI防腐涂料四道（两底采用红色涂料，两面采用白色涂料），总厚度≥0.3mm 2.管道检验及试验要求：闭水试验 | m | 15.23 | 621.84 | 9470.62 | 920.2 | 77.83
59 | 040501001012 | 混凝土管 | 1.第一节管道与检查井连接 | 项 | 1 | 82693.4 | 82693.4 | 7310.97 | 121.75
60 | 040901001001 | 现浇构件钢筋 | 1.底板、井座、钢筋砼井等 2.场内运输 | t | 57.671 | 6807.28 | 392582.64 | 56077.55 | 1981
61 | 040901002001 | 预制构件钢筋 | 1.顶板、过梁等 | t | 9.905 | 6535.01 | 64729.27 | 8175.19 | 289.13
62 | 040504001001 | 雨水井 | 1、垫层、基础材质及厚度：10cm C15素砼垫层+25cm C30钢筋砼底板（钢筋不计入） 2、砌筑材料品种、规格、强度等级：1100*1100 M10水泥砂浆砌筑MU20实心砖，H＝4.5m内 3、勾缝、抹面要求：井内外壁用1：2水泥砂浆加5%防水剂，抹面20mm 4、盖板材质、规格：C30混凝土、模板 5、井盖、井圈材质及规格：绿化带及道路红线外采用C30混凝土井圈，自调式防沉降铸铁井盖，防跌装置 6、防渗、防水要求：P6 | 座 | 42 | 6259.26 | 262888.92 | 45405.78 | 4160.94
本页小计 | [6 empty] | 812364.85 | 117889.69 | 6630.65
【表10.2.2-16】
分部分项工程清单与计价表
单位(专业)工程名称:小砩区块市政配套设施提升改造工程-道路排水 | [5 empty] | 标段: |  |  | 第11页 共17页
序号 | 项目编码 | 项目名称 | 项目特征 | 计量 单位 | 工程量 | 金 额 (元) |  |  |  |  | 备注
[6 empty] | 综合单价 | 合价 | 其中
[8 empty] | 人工费 | 机械费 | 暂估价
63 | 040504001002 | 雨水井 | 1、垫层、基础材质及厚度：10cm C15素砼垫层+25cm C30钢筋砼底板（钢筋不计入） 2、砌筑材料品种、规格、强度等级：1100*1250 M10水泥砂浆砌筑MU20实心砖，H＝4.5m内 3、勾缝、抹面要求：井内外壁用1：2水泥砂浆加5%防水剂，抹面20mm 4、盖板材质、规格：C30混凝土、模板 5、井盖、井圈材质及规格：自调式防沉降铸铁井盖，防跌装置 6、防渗、防水要求：P6 | 座 | 8 | 6786.28 | 54290.24 | 9528.64 | 889.12
64 | 040504001003 | 雨水井 | 1、垫层、基础材质及厚度：10cm C15素砼垫层+25cm C30钢筋砼底板（钢筋不计入） 2、砌筑材料品种、规格、强度等级：1100*1500 M10水泥砂浆砌筑MU20实心砖，H＝4.5m内 3、勾缝、抹面要求：井内外壁用1：2水泥砂浆加5%防水剂，抹面20mm 4、盖板材质、规格：C30混凝土、模板 5、井盖、井圈材质及规格：自调式防沉降铸铁井盖，防跌装置 6、防渗、防水要求：P6 | 座 | 8 | 7840.07 | 62720.56 | 11259.44 | 1057.6
本页小计 | [6 empty] | 117010.8 | 20788.08 | 1946.72
【表10.2.2-16】
分部分项工程清单与计价表
单位(专业)工程名称:小砩区块市政配套设施提升改造工程-道路排水 | [5 empty] | 标段: |  |  | 第12页 共17页
序号 | 项目编码 | 项目名称 | 项目特征 | 计量 单位 | 工程量 | 金 额 (元) |  |  |  |  | 备注
[6 empty] | 综合单价 | 合价 | 其中
[8 empty] | 人工费 | 机械费 | 暂估价
65 | 040504001004 | 雨水井 | 1、垫层、基础材质及厚度：10cm C15素砼垫层+25cm C30钢筋砼底板（钢筋不计入） 2、砌筑材料品种、规格、强度等级：1100*1750 M10水泥砂浆砌筑MU20实心砖，H＝4.5m内 3、勾缝、抹面要求：井内外壁用1：2水泥砂浆加5%防水剂，抹面20mm 4、盖板材质、规格：C30混凝土、模板 5、井盖、井圈材质及规格：自调式防沉降铸铁井盖，防跌装置 6、防渗、防水要求：P6 | 座 | 10 | 8408.4 | 84084 | 15235 | 1459.8
66 | 040504001005 | 雨水井 | 1、垫层、基础材质及厚度：10cm C15素砼垫层+25cm C30钢筋砼底板（钢筋不计入） 2、砌筑材料品种、规格、强度等级：1100*2100 M10水泥砂浆砌筑MU20实心砖，H＝4.5m内 3、勾缝、抹面要求：井内外壁用1：2水泥砂浆加5%防水剂，抹面20mm 4、盖板材质、规格：C30混凝土、模板 5、井盖、井圈材质及规格：自调式防沉降铸铁井盖，防跌装置 6、防渗、防水要求：P6 | 座 | 7 | 9939.75 | 69578.25 | 12815.46 | 1221.15
本页小计 | [6 empty] | 153662.25 | 28050.46 | 2680.95
【表10.2.2-16】
分部分项工程清单与计价表
单位(专业)工程名称:小砩区块市政配套设施提升改造工程-道路排水 | [5 empty] | 标段: |  |  | 第13页 共17页
序号 | 项目编码 | 项目名称 | 项目特征 | 计量 单位 | 工程量 | 金 额 (元) |  |  |  |  | 备注
[6 empty] | 综合单价 | 合价 | 其中
[8 empty] | 人工费 | 机械费 | 暂估价
67 | 040504001006 | 雨水井 | 1、垫层、基础材质及厚度：10cm C15素砼垫层+25cm C30钢筋砼底板（钢筋不计入） 2、砌筑材料品种、规格、强度等级：1100*2400 M10水泥砂浆砌筑MU20实心砖，H＝4.5m内 3、勾缝、抹面要求：井内外壁用1：2水泥砂浆加5%防水剂，抹面20mm 4、盖板材质、规格：C30混凝土、模板 5、井盖、井圈材质及规格：自调式防沉降铸铁井盖，防跌装置 6、防渗、防水要求：P6 | 座 | 10 | 13147.77 | 131477.7 | 24562.3 | 2374.3
68 | 040504001007 | 雨水井 | 1、垫层、基础材质及厚度：10cm C15素砼垫层+25cm C30钢筋砼底板（钢筋不计入） 2、砌筑材料品种、规格、强度等级：1250*1250 M10水泥砂浆砌筑MU20实心砖，H＝4.5m内 3、勾缝、抹面要求：井内外壁用1：2水泥砂浆加5%防水剂，抹面20mm 4、盖板材质、规格：C30混凝土、模板 5、井盖、井圈材质及规格：自调式防沉降铸铁井盖，防跌装置 6、防渗、防水要求：P6 | 座 | 3 | 7398.78 | 22196.34 | 3954.51 | 361.74
本页小计 | [6 empty] | 153674.04 | 28516.81 | 2736.04
【表10.2.2-16】
分部分项工程清单与计价表
单位(专业)工程名称:小砩区块市政配套设施提升改造工程-道路排水 | [5 empty] | 标段: |  |  | 第14页 共17页
序号 | 项目编码 | 项目名称 | 项目特征 | 计量 单位 | 工程量 | 金 额 (元) |  |  |  |  | 备注
[6 empty] | 综合单价 | 合价 | 其中
[8 empty] | 人工费 | 机械费 | 暂估价
69 | 040504001008 | 雨水井 | 1、垫层、基础材质及厚度：10cm C15素砼垫层+25cm C30钢筋砼底板（钢筋不计入） 2、砌筑材料品种、规格、强度等级：1500*1500 M10水泥砂浆砌筑MU20实心砖，H＝4.5m内 3、勾缝、抹面要求：井内外壁用1：2水泥砂浆加5%防水剂，抹面20mm 4、盖板材质、规格：C30混凝土、模板 5、井盖、井圈材质及规格：自调式防沉降铸铁井盖，防跌装置 6、防渗、防水要求：P6 | 座 | 3 | 8834.29 | 26502.87 | 4862.91 | 480.99
70 | 040504001009 | 雨水井 | 1、垫层、基础材质及厚度：10cm C15素砼垫层+25cm C30钢筋砼底板（钢筋不计入） 2、砌筑材料品种、规格、强度等级：1750*1750 M10水泥砂浆砌筑MU20实心砖，H＝4.5m内 3、勾缝、抹面要求：井内外壁用1：2水泥砂浆加5%防水剂，抹面20mm 4、盖板材质、规格：C30混凝土、模板 5、井盖、井圈材质及规格：自调式防沉降铸铁井盖，防跌装置 6、防渗、防水要求：P6 | 座 | 4 | 10631.46 | 42525.84 | 7976.24 | 806.88
本页小计 | [6 empty] | 69028.71 | 12839.15 | 1287.87
【表10.2.2-16】
分部分项工程清单与计价表
单位(专业)工程名称:小砩区块市政配套设施提升改造工程-道路排水 | [5 empty] | 标段: |  |  | 第15页 共17页
序号 | 项目编码 | 项目名称 | 项目特征 | 计量 单位 | 工程量 | 金 额 (元) |  |  |  |  | 备注
[6 empty] | 综合单价 | 合价 | 其中
[8 empty] | 人工费 | 机械费 | 暂估价
71 | 040504001010 | 雨水井 | 1、垫层、基础材质及厚度：10cm C15素砼垫层+25cm C30钢筋砼底板（钢筋不计入） 2、砌筑材料品种、规格、强度等级：2400*2400 M10水泥砂浆砌筑MU20实心砖，H＝4.5m内 3、勾缝、抹面要求：井内外壁用1：2水泥砂浆加5%防水剂，抹面20mm 4、盖板材质、规格：C30混凝土、模板 5、井盖、井圈材质及规格：绿化带及道路红线外采用C30混凝土井圈，自调式防沉降铸铁井盖，防跌装置 6、防渗、防水要求：P6 | 座 | 4 | 16476.52 | 65906.08 | 12652.36 | 1448.8
72 | 040504001011 | 污水井 | 1、垫层、基础材质及厚度：10cm C15素砼垫层+25cm C30钢筋砼底板（钢筋不计入） 2、砌筑材料品种、规格、强度等级：1100*1100 M10水泥砂浆砌筑MU20实心砖，H＝4.5m内 3、勾缝、抹面要求：井内外壁用1：2水泥砂浆加5%防水剂，抹面20mm 4、盖板材质、规格：C30混凝土、模板 5、井盖、井圈材质及规格：绿化带及道路红线外采用C30混凝土井圈，自调式防沉降铸铁井盖，防跌装置 6、防渗、防水要求：P6 | 座 | 80 | 6500.72 | 520057.6 | 87388 | 7810.4
本页小计 | [6 empty] | 585963.68 | 100040.36 | 9259.2
【表10.2.2-16】
分部分项工程清单与计价表
单位(专业)工程名称:小砩区块市政配套设施提升改造工程-道路排水 | [5 empty] | 标段: |  |  | 第16页 共17页
序号 | 项目编码 | 项目名称 | 项目特征 | 计量 单位 | 工程量 | 金 额 (元) |  |  |  |  | 备注
[6 empty] | 综合单价 | 合价 | 其中
[8 empty] | 人工费 | 机械费 | 暂估价
73 | 040504002001 | 混凝土雨水井 | 1.垫层、基础材质及厚度：10cm C15素砼垫层+35cm C30钢筋砼底板（钢筋不计入） 2.混凝土强度等级：1750*3600 C30砼检查井，H＝4.5m内 3.盖板材质、规格：200厚C30砼预制盖板、模板 4.井盖、井圈材质及规格：自调式防沉降铸铁井盖，防跌装置 5.防渗、防水要求：P6 | 座 | 2 | 14146.85 | 28293.7 | 3697.18 | 506.54
74 | 040504002002 | 混凝土雨水井 | 1.垫层、基础材质及厚度：10cm C15素砼垫层+30cm C30钢筋砼底板（钢筋不计入） 2.混凝土强度等级：2400*2400 C30砼检查井，H＝4.5m内 3.盖板材质、规格：200厚C30砼预制盖板、模板 4.井盖、井圈材质及规格：自调式防沉降铸铁井盖，防跌装置 5.防渗、防水要求：P6 | 座 | 1 | 11428.87 | 11428.87 | 1504.43 | 209.88
75 | 040504002003 | 混凝土污水井 | 1.垫层、基础材质及厚度：10cm C15素砼垫层+30cm C30钢筋砼底板（钢筋不计入） 2.混凝土强度等级：1100*1100 C30砼检查井，H＝4.5m内 3.盖板材质、规格：200厚C30砼预制盖板、模板 4.井盖、井圈材质及规格：自调式防沉降铸铁井盖，防跌装置 5.防渗、防水要求：P6 | 座 | 2 | 6134.31 | 12268.62 | 1410.06 | 118.34
本页小计 | [6 empty] | 51991.19 | 6611.67 | 834.76
【表10.2.2-16】
分部分项工程清单与计价表
单位(专业)工程名称:小砩区块市政配套设施提升改造工程-道路排水 | [5 empty] | 标段: |  |  | 第17页 共17页
序号 | 项目编码 | 项目名称 | 项目特征 | 计量 单位 | 工程量 | 金 额 (元) |  |  |  |  | 备注
[6 empty] | 综合单价 | 合价 | 其中
[8 empty] | 人工费 | 机械费 | 暂估价
76 | 040504009001 | 雨水口 | 1、雨水篦子及圈口材质、型号、规格：390*510单雨水口铸铁箅子，C30混凝土井圈 2、垫层、基础材质及厚度：10cm 碎石垫层+15cm C20素砼底板 3、砌筑材料品种、规格：M10水泥砂浆砌筑MU20砖 4、砂浆强度等级及配合比：1：2水泥砂浆加5%防水剂，抹面20mm 5、防渗、防水要求：P6 | 座 | 104 | 1223.8 | 127275.2 | 31617.04 | 2177.76
77 | 040504009002 | 雨水口 | 1、雨水篦子及圈口材质、型号、规格：390*1270双雨水口铸铁箅子，C30混凝土井圈 2、垫层、基础材质及厚度：10cm 碎石垫层+15cm C20素砼底板 3、砌筑材料品种、规格：M10水泥砂浆砌筑MU20砖 4、砂浆强度等级及配合比：1：2水泥砂浆加5%防水剂，抹面20mm 5、防渗、防水要求：P6 | 座 | 27 | 2135.36 | 57654.72 | 13664.43 | 897.21
本页小计 | [6 empty] | 184929.92 | 45281.47 | 3074.97
合计 | [6 empty] | 22263144.86 | 1926443.35 | 1656403.97

## 1_表10_2_2-16 施工技术措施项目清单与计价表
【表10.2.2-16】
施工技术措施项目清单与计价表
单位(专业)工程名称:小砩区块市政配套设施提升改造工程-道路排水 | [5 empty] | 标段: |  |  | 第1页 共1页
序号 | 项目编码 | 项目名称 | 项目特征 | 计量 单位 | 工程量 | 金 额 (元) |  |  |  |  | 备注
[6 empty] | 综合单价 | 合价 | 其中
[8 empty] | 人工费 | 机械费 | 暂估价
|  | [请输入分部名称,电子评标勿删] |  |  | 0 |  | 1193844.44 | 361476.7 | 226709.26
1 | 041106001001 | 大型机械设备进出场及安拆 | 1、整个项目的大型机械设备进出场及安拆 | 项 | 1 | 50101 | 50101 | 7446 | 22462.88
2 | 041102001001 | 垫层、基础模板 | 1、井、管道（含方包） | m2 | 1783.73 | 31.58 | 56330.19 | 19192.93 | 874.03
3 | 041102031001 | 管（渠）道平基模板 | 1、平基 | m2 | 1090.63 | 50.7 | 55294.94 | 22237.95 | 1886.79
4 | 041102032001 | 管（渠）道管座模板 | 1、管座（含方包） | m2 | 5059.47 | 62.57 | 316571.04 | 150671.02 | 8752.88
5 | 041102035001 | 池壁（隔墙）模板 | 1、井圈 | m2 | 396.53 | 63.94 | 25354.13 | 11495.4 | 900.12
6 | 041102035002 | 池壁（隔墙）模板 | 1.井壁板 | m2 | 185.01 | 57.55 | 10647.33 | 4706.65 | 425.52
7 | 041101005001 | 井字架 | 1.井深：6米内 | 座 | 173 | 173.53 | 30020.69 | 23192.38
8 | 041101001001 | 墙面脚手架 | 1.墙高：4米内 | m2 | 140.25 | 10.38 | 1455.8 | 823.27 | 79.94
9 | 041107002001 | 排水、降水 | 1.降水、排水 | 项 | 1 | 232204.47 | 232204.47 | 64450.15 | 122016.29
10 | 04B001 | 围挡 | 1.施工围挡 | m2 | 9639.89 | 43.14 | 415864.85 | 57260.95 | 69310.81
本页小计 | [6 empty] | 1193844.44 | 361476.7 | 226709.26
合计 | [6 empty] | 1193844.44 | 361476.7 | 226709.26

## 1_表10_2_2-20 施工组织(总价)措施项目清单与
【表10.2.2-20】
施工组织（总价）措施项目清单与计价表
工程名称:道路排水 |  |  | 标段: | 第1页 共1页
序号 | 项目编号 | 项目名称 | 计算基础 | 费率 (%) | 金额 (元) | 备注
1 | 041109001001 | 安全文明施工费 |  |  | 320592.22
1.1 |  | 安全文明施工基本费 | 定额人工费+定额机械费 | 8.51 | 320592.22
2 | Z04110900801 | 提前竣工增加费 | 定额人工费+定额机械费
3 | 041109003001 | 二次搬运费 | 定额人工费+定额机械费 | 0.48 | 18082.76
4 | 041109004001 | 冬雨季施工增加费 | 定额人工费+定额机械费 | 0.13 | 4897.41
5 | 041109005001 | 行车、行人干扰增加费 | 定额人工费+定额机械费 | 1.69 | 63666.38
6 |  | 其他施工组织措施费 | 按相关规定计算
合 计 |  |  |  |  | 407238.77

## 1_表10_2_2-21 其他项目清单与计价汇总表
【表10.2.2-21】
其他项目清单与计价汇总表
工程名称:道路排水 |  | 标段: | 第1页 共1页
序号 | 项 目 名 称 | 金额(元) | 备注
1 | 暂列金额 | 1236029 | 明细详见表10.2.2-22
1.1 | 标化工地增加费 |  | 明细详见表10.2.2-22
1.2 | 优质工程增加费 |  | 明细详见表10.2.2-22
1.3 | 其他暂列金额 | 1236029 | 明细详见表10.2.2-22
2 | 暂估价 | 150000
2.1 | 材料（设备）暂估价 |  | 明细详见表10.2.2-23
2.2 | 专业工程暂估价 | 150000 | 明细详见表10.2.2-24
2.3 | 专项技术措施暂估价 |  | 明细详见表10.2.2-25
3 | 计日工 |  | 明细详见表10.2.2-26
4 | 总承包服务费 |  | 明细详见表10.2.2-27
合 计 |  | 1386029 | 0

## 1_表10_2_2-22 暂列金额明细表
【表10.2.2-22】
暂列金额明细表
工程名称:道路排水 |  |  | 标段: | 第1页 共1页
序号 | 项 目 名 称 | 计量单位 | 暂定金额(元) | 备注
1 | 标化工地增加费 | 项
2 | 优质工程增加费 | 项
3 | 其他暂列金额 | 项 | 1236029.29 | 估算比例一般不高于5%
3.1 | 其他暂列金额 | 项 | 1236029.29
合计 |  |  | 1236029.29 | -

## 1_表10_2_2-24 专业工程暂估价表
【表10.2.2-24】
专业工程暂估价表
单位(专业)工程名称:小砩区块市政配套设施提升改造工程-道路排水 |  | 标段: | 第1页 共1页
序号 | 工 程 名 称 | 工程内容 | 暂估金额(元) | 备注
1 | 原有管线的保护及拆、修费用 |  | 150000
合计 |  |  | 150000

## 1_表10_2_2-29 主要工日一览表
【表10.2.2-29】
主要工日一览表
工程名称:道路排水 |  |  | 标段: |  | 第1页 共1页
序号 | 工日名称（类别） | 单位 | 数 量 | 单价(元) | 合价（元） | 备注
1 | 一类人工 | 工日 | 2515.349 | 135 | 339572.08
2 | 二类人工 | 工日 | 12873.37 | 146 | 1879512.08
3 | 三类人工 | 工日 | 409.901 | 167 | 68453.53

## 1_表10_2_2-31 主要材料和工程设备一览表
【表10.2.2-31】
主要材料和工程设备一览表
工程名称:道路排水 |  |  |  | 标段: |  | 第1页 共3页
序号 | 名称、规格、型号 | 单位 | 数量 | 单价(元) | 合价（元） | 备注
1 | 热轧带肋钢筋HRB400综合 | t | 53.405 | 5077 | 271139.29
2 | 镀锌铁丝φ0.7-1.0 | kg | 375.101 | 4.42 | 1657.95
3 | 镀锌铁丝综合 | kg | 51 | 4.42 | 225.42
4 | 热轧光圆钢筋综合 | t | 18.97 | 5310 | 100728.32
5 | 角钢Q235B综合 | kg | 2.542 | 5.2 | 13.23
6 | 双面彩钢夹芯板0.4×0.3×75 | m2 | 3716.178 | 67.26 | 249950.11
7 | 零星卡具 | kg | 1490.598 | 6 | 8940.61
8 | 铁件 | kg | 1888.671 | 6.64 | 12540.78
9 | 圆钉 | kg | 1722.263 | 4.42 | 7612.4
10 | 圆钉 | kg | 50.612 | 4.42 | 223.7
11 | 低碳钢焊条综合 | kg | 107.501 | 6.81 | 732.08
12 | 电焊条 | kg | 147.787 | 6.81 | 1006.43
13 | 镀锌铁丝10# | kg | 55.963 | 4.42 | 247.36
14 | 镀锌铁丝14# | kg | 223.645 | 4.42 | 988.51
15 | 普通硅酸盐水泥PO 42.5综合 | kg | 77334.565 | 0.56 | 43462.03
16 | 普通硅酸盐水泥PO 42.5综合 | kg | 89129.486 | 0.56 | 50090.77
17 | 黄砂毛砂 | t | 1118.848 | 155 | 173421.51
18 | 黄砂净砂 | t | 1013.448 | 180 | 182420.63
19 | 砂砾石 | t | 9074.412 | 94.34 | 856080.06
20 | 碎石综合 | t | 28.597 | 126 | 3603.16
21 | 塘渣 | t | 35641.193 | 34 | 1211800.55
22 | 混凝土实心砖240×115×53 MU20 | 千块 | 495.642 | 557.5 | 276320.33
23 | 非泵送商品混凝土C15 | m3 | 1644.473 | 479 | 787702.7
24 | 非泵送商品混凝土C20细石 | m3 | 4.636 | 554 | 2568.29
25 | 非泵送商品混凝土C20 | m3 | 525.824 | 520 | 273428.33
26 | 非泵送商品混凝土C30 | m3 | 419.109 | 583 | 244340.48
27 | 非泵送商品混凝土C40 | m3 | 28.906 | 642 | 18557.78
28 | 泵送商品混凝土C15 | m3 | 1157.921 | 494 | 572013.08
29 | 干混抹灰砂浆DP M20.0 | kg | 17110.812 | 0.38 | 6485
【表10.2.2-31】
主要材料和工程设备一览表
工程名称:道路排水 |  |  |  | 标段: |  | 第2页 共3页
序号 | 名称、规格、型号 | 单位 | 数量 | 单价(元) | 合价（元） | 备注
30 | 干混砌筑砂浆DM M7.5 | kg | 1137.562 | 0.35 | 393.6
31 | 粗粒式沥青混凝土 | m3 | 2075.64 | 943 | 1957328.99
32 | 细粒式沥青混凝土改性 | m3 | 1042.103 | 1297 | 1351607.13
33 | 枕木 | m3 | 0.96 | 1416 | 1359.36
34 | 乳化沥青 | kg | 54041.745 | 2.77 | 149533.51
35 | 石油沥青 | kg | 1466.7 | 3.25 | 4763.84
36 | 柴油0# | kg | 1956.575 | 6.72 | 13148.18
37 | 煤油 | kg | 9.297 | 0.62 | 5.75
38 | 碳素结构钢焊接钢管DN40×3.5 | kg | 88.83 | 5.5 | 488.21
39 | 钢筋混凝土管（Ⅱ级）φ300×4000 | m | 2130.898 | 116.75 | 248782.34
40 | 钢筋混凝土承插管（Ⅱ级）φ400×4000 | m | 1029.998 | 153.75 | 158362.19
41 | 钢筋混凝土管（Ⅱ级）φ500×4000 | m | 245.607 | 192.14 | 47191.13
42 | 钢筋混凝土管（Ⅱ级）φ600×4000 | m | 195.233 | 227.44 | 44403.6
43 | 钢筋混凝土管（Ⅱ级）φ800×3000 | m | 296.41 | 345.99 | 102553.92
44 | 钢筋混凝土管（Ⅱ级）φ1000×3000 | m | 292.865 | 480.19 | 140629.5
45 | 钢筋混凝土管（Ⅱ级）φ1200×3000 | m | 348.172 | 748.58 | 260636.18
46 | 钢筋混凝土管（Ⅱ级）φ1500×3000 | m | 274.356 | 1069.26 | 293359.15
47 | 钢筋混凝土管（Ⅱ级）φ1800×3000 | m | 523.655 | 1659.5 | 869004.97
48 | 电 | kW·h | 1418.13 | 0.88 | 1247.95
49 | 煤 | kg | 146.67 | 0.62 | 90.79
50 | 水 | m3 | 5843.834 | 5.73 | 33485.17
51 | 钢模板 | kg | 402.502 | 6.11 | 2459.28
52 | 木模板 | m3 | 37.144 | 1681 | 62438.24
53 | 复合木模板面板 | m2 | 1029.945 | 42.48 | 43752.06
54 | 安全网 | m2 | 3.759 | 6.64 | 24.96
55 | 脚手架钢管 | t | 1.387 | 5310 | 7367.38
56 | 木支撑 | m3 | 40.37 | 1722 | 69517.71
【表10.2.2-31】
主要材料和工程设备一览表
工程名称:道路排水 |  |  |  | 标段: |  | 第3页 共3页
序号 | 名称、规格、型号 | 单位 | 数量 | 单价(元) | 合价（元） | 备注
57 | 竹脚手片 | m2 | 8.387 | 8.5 | 71.29
58 | 自调式防沉降铸铁井盖φ700 重型 | 套 | 184 | 916 | 168544
59 | 石质侧石100*20*10 | m | 4135.738 | 57.34 | 237143.21
60 | 石质侧石100*15*37 | m | 4600.005 | 152.85 | 703096.9
61 | 石质侧石100*12*12 | m | 4600.005 | 41.29 | 189911.19
62 | G664#花岗岩、光面60*10*15 | m | 2351.28 | 48.17 | 113249.4
63 | 铸铁平箅390*510 | 套 | 158 | 217 | 34286
64 | C20透水混凝土 | m3 | 1762.492 | 945.22 | 1665942.61
65 | P6抗渗混凝土增加费 | m3 | 3561.951 | 14.56 | 51862
66 | 钢板卷管DN820*10 | m | 28.468 | 1238.1 | 35246.11
67 | 钢板卷管DN1020*12 | m | 25.172 | 1848.89 | 46540.66
68 | 钢板卷管DN219*8 | m | 13.111 | 258.02 | 3382.87
69 | 钢板卷管DN1600*12 | m | 32.728 | 2949.44 | 96527.67
70 | 钢板卷管DN325*11 | m | 14.314 | 527.95 | 7556.94

## 1_表10_2_2-32 主要机械台班一览表
【表10.2.2-32】
主要机械台班一览表
工程名称:道路排水 |  |  |  | 标段: | 第1页 共3页
序号 | 机械名称、规格、型号 | 单位 | 数 量 | 单价(元) | 合价（元） | 备注
1 | 履带式推土机75kW | 台班 | 36.304 | 732.7 | 26599.93
2 | 履带式推土机90kW | 台班 | 0.75 | 830.51 | 622.88
3 | 履带式推土机105kW | 台班 | 14.249 | 915.41 | 13043.74
4 | 平地机90kW | 台班 | 90.977 | 639.69 | 58197.04
5 | 轮胎式装载机1.5m3 | 台班 | 135.768 | 703.97 | 95576.63
6 | 轮胎式装载机1.5m3 | 台班 | 102.044 | 703.97 | 71835.94
7 | 履带式单斗液压挖掘机1m3 | 台班 | 150.411 | 1037.66 | 156075.01
8 | 钢轮内燃压路机8t | 台班 | 32.204 | 399.44 | 12863.48
9 | 钢轮内燃压路机8t | 台班 | 21.955 | 399.44 | 8769.72
10 | 钢轮内燃压路机12t | 台班 | 100.096 | 521.89 | 52239.16
11 | 钢轮内燃压路机15t | 台班 | 155.28 | 622.24 | 96621.6
12 | 钢轮振动压路机8t | 台班 | 46.585 | 555.09 | 25859.05
13 | 钢轮振动压路机12t | 台班 | 32.933 | 805.17 | 26516.3
14 | 轮胎压路机26t | 台班 | 29.596 | 940.31 | 27829.39
15 | 电动夯实机250N·m | 台班 | 900.492 | 29.99 | 27005.75
16 | 汽车式沥青喷洒机4000L | 台班 | 6.179 | 692.3 | 4277.55
17 | 沥青混凝土摊铺机8t | 台班 | 29.596 | 925.34 | 27386.34
18 | 沥青混凝土摊铺机12t | 台班 | 14.271 | 1189.99 | 16982.07
19 | 沥青混凝土摊铺机15t | 台班 | 1.5 | 2654 | 3981
20 | 汽车式起重机8t | 台班 | 0.069 | 721.5 | 49.52
21 | 汽车式起重机8t | 台班 | 9.667 | 721.5 | 6974.69
22 | 汽车式起重机8t | 台班 | 4.367 | 721.5 | 3150.48
23 | 汽车式起重机12t | 台班 | 3.307 | 826.86 | 2734.29
24 | 汽车式起重机16t | 台班 | 4.817 | 963.92 | 4642.89
25 | 汽车式起重机25t | 台班 | 4.543 | 1095.35 | 4976.7
26 | 汽车式起重机32t | 台班 | 5.455 | 1280.66 | 6985.4
27 | 汽车式起重机50t | 台班 | 14.719 | 2496.9 | 36752.78
28 | 叉式起重机3t | 台班 | 0.244 | 473.14 | 115.25
29 | 叉式起重机5t | 台班 | 0.354 | 467.26 | 165.3
30 | 叉式起重机6t | 台班 | 0.455 | 507.25 | 230.82
【表10.2.2-32】
主要机械台班一览表
工程名称:道路排水 |  |  |  | 标段: | 第2页 共3页
序号 | 机械名称、规格、型号 | 单位 | 数 量 | 单价(元) | 合价（元） | 备注
31 | 叉式起重机10t | 台班 | 0.546 | 735.53 | 401.6
32 | 载货汽车4t | 台班 | 1.946 | 435.03 | 846.41
33 | 载货汽车4t | 台班 | 120.681 | 435.03 | 52499.83
34 | 载货汽车5t | 台班 | 18.776 | 447.44 | 8401.29
35 | 载货汽车5t | 台班 | 13.754 | 447.44 | 6154.06
36 | 载货汽车8t | 台班 | 0.007 | 481.96 | 3.58
37 | 载货汽车8t | 台班 | 0.677 | 481.96 | 326.48
38 | 载货汽车15t | 台班 | 1.493 | 761.11 | 1136.48
39 | 自卸汽车15t | 台班 | 862.409 | 907.57 | 782696.55
40 | 平板拖车组40t | 台班 | 10.5 | 1196.81 | 12566.51
41 | 平板拖车组60t | 台班 | 1.5 | 1511.05 | 2266.58
42 | 机动翻斗车1t | 台班 | 47.318 | 218.83 | 10354.57
43 | 灰浆搅拌机200L | 台班 | 51.997 | 167.09 | 8688.16
44 | 混凝土切缝机7.5kW | 台班 | 14.542 | 36.03 | 523.95
45 | 干混砂浆罐式搅拌机20000L | 台班 | 13.094 | 208.41 | 2729.01
46 | 干混砂浆罐式搅拌机20000L | 台班 | 3.227 | 208.41 | 672.49
47 | 钢筋调直机14mm | 台班 | 2.715 | 39.74 | 107.9
48 | 钢筋切断机40mm | 台班 | 6.739 | 46.85 | 315.74
49 | 钢筋弯曲机40mm | 台班 | 17.312 | 27.99 | 484.55
50 | 木工圆锯机500mm | 台班 | 6.213 | 30.08 | 186.88
51 | 木工圆锯机500mm | 台班 | 118.911 | 30.08 | 3576.84
52 | 木工平刨床300mm | 台班 | 115.035 | 11.7 | 1345.91
53 | 木工压刨床单面600mm | 台班 | 0.515 | 34.46 | 17.75
54 | 木工压刨床单面600mm | 台班 | 2.743 | 34.46 | 94.53
55 | 污水泵70mm | 台班 | 1348.842 | 90.46 | 122016.29
56 | 交流弧焊机21kV·A | 台班 | 17.953 | 69.68 | 1250.98
57 | 直流弧焊机32kW | 台班 | 12.731 | 106.95 | 1361.54
58 | 电焊条烘干箱60×50×75cm3 | 台班 | 1.796 | 18.35 | 32.95
59 | 履带式单头岩石破碎机105kW | 台班 | 1.236 | 1394.65 | 1723.6
60 | 履带式单头岩石破碎机105kW | 台班 | 14.194 | 1394.65 | 19794.96
【表10.2.2-32】
主要机械台班一览表
工程名称:道路排水 |  |  |  | 标段: | 第3页 共3页
序号 | 机械名称、规格、型号 | 单位 | 数 量 | 单价(元) | 合价（元） | 备注
61 | 混凝土振捣器平板式 | 台班 | 239.378 | 13.13 | 3143.03
62 | 混凝土振捣器插入式 | 台班 | 235.565 | 5.08 | 1196.67
63 | 汽车式起重机5t | 台班 | 40.572 | 417.7 | 16947.06

## 2_表10_2_2-13 单位(专业)工程招标控制价费用
【表10.2.2-13】
单位（专业）工程招标控制价费用表
工程名称:小砩区块市政配套设施提升改造工程-交通设施 |  |  | 标段: | 第1页 共1页
序号 | 费用名称 |  | 计算公式 | 金额 (元) | 备注
1 | 分部分项工程费 |  | ∑(分部分项工程量×综合单价） | 501536 | 见表10.2.2-16
1.1 | 其中 | 人工费+机械费 | ∑分部分项（定额人工费+定额机械费） | 80282
2 | 措施项目费 |  | （2.1+2.2） | 8678
2.1 | 施工技术措施项目费 |  | ∑(技措项目工程量×综合单价） |  | 见表10.2.2-16
2.1.1 | 其中 | 人工费+机械费 | ∑技措项目（定额人工费+定额机械费）
2.2 | 施工组织措施项目费 |  | (1.1+2.1.1)×费率 | 8678 | 见表10.2.2-20
2.2.1 | 其中 | 安全文明施工基本费 | (1.1+2.1.1)×费率 | 6832 | 见表10.2.2-20
3 | 其他项目费 |  | （3.1+3.2+3.3+3.4） | 26263
3.1 | 暂列金额 |  | 3.1.1+3.1.2+3.1.3 | 26263 | 见表10.2.2-21
3.1.1 | 其中 | 标化工地增加费 | 按招标文件规定额度列计 |  | 见表10.2.2-22
3.1.2 |  | 优质工程增加费 | 按招标文件规定额度列计 |  | 见表10.2.2-22
3.1.3 |  | 其他暂列金额 | 按招标文件规定额度列计 | 26263 | 见表10.2.2-22
3.2 | 暂估价 |  | 3.2.1+3.2.2+3.2.3 |  | 见表10.2.2-21
3.2.1 | 其中 | 材料（工程设备）暂估价 | 按招标文件规定额度列计 (或计入综合单价) |  | 见表10.2.2-23
3.2.2 |  | 专业工程暂估价 | 按招标文件规定额度列计 |  | 见表10.2.2-24
3.2.3 |  | 专项技术措施暂估价 | 按招标文件规定额度列计 |  | 见表10.2.2-25
3.3 | 计日工 |  | ∑计日工(暂估数量×综合单价） |  | 见表10.2.2-21
3.4 | 施工总承包服务费 |  | 3.4.1+3.4.2 |  | 见表10.2.2-21
3.4.1 | 其中 | 专业发包工程管理费 | ∑专业发包工程（暂估金额×费率） |  | 见表10.2.2-27
3.4.2 |  | 甲供材料设备管理费 | 甲供材料暂估金额×费率+甲供设备暂估金额×费率 |  | 见表10.2.2-27
4 | 规费 |  | (1.1+2.1.1)×18.75% | 15053
5 | 税金 |  | (1+2+3+4)×9% | 49638
招标控制价合计 |  |  | 1+2+3+4+5 | 601169

## 2_表10_2_2-16 分部分项工程清单与计价表
【表10.2.2-16】
分部分项工程清单与计价表
单位(专业)工程名称:小砩区块市政配套设施提升改造工程-交通设施 | [5 empty] | 标段: |  |  | 第1页 共3页
序号 | 项目编码 | 项目名称 | 项目特征 | 计量 单位 | 工程量 | 金 额 (元) |  |  |  |  | 备注
[6 empty] | 综合单价 | 合价 | 其中
[8 empty] | 人工费 | 机械费 | 暂估价
1 | 040205004001 | 标志板 | 1、类型：指路牌Φ377F杆 2、材质：铝合金 3、规格尺寸：3200*2600 4、板面反光膜等级：V级 | 块 | 3 | 5997.82 | 17993.46 | 775.26 | 686.97
2 | 040205004002 | 标志板 | 1、类型：指路牌Φ377F杆 2、材质：铝合金 3、规格尺寸：3200*1800 4、板面反光膜等级：V级 | 块 | 1 | 4188.11 | 4188.11 | 192.72 | 173.48
3 | 040205004003 | 标志板 | 1、类型：指路牌Φ377F杆 2、材质：铝合金 3、规格尺寸：2500*1000 4、板面反光膜等级：V级 | 块 | 10 | 1816.9 | 18169 | 613.2 | 971.5
4 | 040205003001 | 标杆 | 1、类型：Φ377悬臂式F杆 2、材质：Q235钢 3、黑色金属漆 4、C25商品混凝土基础、基坑开挖、回填及外运（运距按5KM计算） 5、基础模板、钢筋 6、铝槽、抱箍、螺栓、螺母及加劲板法兰盘等配件 | 根 | 4 | 37793.84 | 151175.36 | 14135.32 | 4665.56
5 | 040205003002 | 标杆 | 1、类型：Φ273悬臂式F杆 2、材质：Q235钢 3、黑色金属漆 4、C25商品混凝土基础、基坑开挖、回填及外运（运距按5KM计算） 5、基础模板、钢筋 6、铝槽、抱箍、螺栓、螺母及加劲板法兰盘等配件 | 根 | 10 | 19345.25 | 193452.5 | 21786.8 | 6059.3
本页小计 | [6 empty] | 384978.43 | 37503.3 | 12556.81
【表10.2.2-16】
分部分项工程清单与计价表
单位(专业)工程名称:小砩区块市政配套设施提升改造工程-交通设施 | [5 empty] | 标段: |  |  | 第2页 共3页
序号 | 项目编码 | 项目名称 | 项目特征 | 计量 单位 | 工程量 | 金 额 (元) |  |  |  |  | 备注
[6 empty] | 综合单价 | 合价 | 其中
[8 empty] | 人工费 | 机械费 | 暂估价
6 | 040205004004 | 标志板 | 1、类型：禁令牌路灯杆 2、材质：铝合金 3、规格尺寸：Φ800 4、板面反光膜等级：V级 | 块 | 23 | 348.26 | 8009.98 | 805.92 | 635.72
7 | 040205004005 | 标志板 | 1、类型：指示牌单柱式 2、材质：铝合金 3、规格尺寸：Φ800 4、板面反光膜等级：V级 | 块 | 2 | 348.26 | 696.52 | 70.08 | 55.28
8 | 040205004006 | 标志板 | 1、类型：指示牌单柱式 2、材质：铝合金 3、规格尺寸：800*800 4、板面反光膜等级：V级 | 块 | 18 | 492.55 | 8865.9 | 630.72 | 497.52
9 | 040205003003 | 标杆 | 1、类型：Φ89单柱式 2、材质：Q235钢 3、黑色金属漆 4、C25商品混凝土基础、基坑开挖、回填及外运（运距按5KM计算） 5、基础模板、钢筋 6、铝槽、抱箍、螺栓、螺母及加劲板法兰盘等配件 | 根 | 18 | 672.13 | 12098.34 | 1997.1 | 448.92
10 | 040205004007 | 标志板 | 1、类型：辅助牌单柱式 2、材质：铝合金 3、规格尺寸：800*300 4、板面反光膜等级：V级 | 块 | 11 | 227.88 | 2506.68 | 337.26 | 304.04
11 | 040205006001 | 震荡标线 | 一次常温一次热熔 | m2 | 280.00 | 93.97 | 26311.6 | 2567.6 | 3469.2
12 | 040205006002 | 纵向标线 | 一次常温一次热熔 | m2 | 212.00 | 47.22 | 10010.64 | 1992.8 | 1647.24
本页小计 | [6 empty] | 68499.66 | 8401.48 | 7057.92
【表10.2.2-16】
分部分项工程清单与计价表
单位(专业)工程名称:小砩区块市政配套设施提升改造工程-交通设施 | [5 empty] | 标段: |  |  | 第3页 共3页
序号 | 项目编码 | 项目名称 | 项目特征 | 计量 单位 | 工程量 | 金 额 (元) |  |  |  |  | 备注
[6 empty] | 综合单价 | 合价 | 其中
[8 empty] | 人工费 | 机械费 | 暂估价
13 | 040205008001 | 横道线 | 一次常温一次热熔 | m2 | 504.00 | 65 | 32760 | 9792.72 | 5115.6
14 | 040205007001 | 标记箭头 | 一次常温一次热熔 | 个 | 122 | 44.57 | 5437.54 | 1670.18 | 1065.06
15 | 040205007002 | 人行道预告标记 | 一次常温一次热熔 | m2 | 90.00 | 78.26 | 7043.4 | 2299.5 | 1427.4
16 | 040205007003 | 非机动车标记 | 一次常温一次热熔 | m2 | 36.00 | 78.26 | 2817.36 | 919.8 | 570.96
本页小计 | [6 empty] | 48058.3 | 14682.2 | 8179.02
合计 | [6 empty] | 501536.39 | 60586.98 | 27793.75

## 2_表10_2_2-16 施工技术措施项目清单与计价表
【表10.2.2-16】
施工技术措施项目清单与计价表
单位(专业)工程名称:小砩区块市政配套设施提升改造工程-交通设施 | [5 empty] | 标段: |  |  | 第1页 共1页
序号 | 项目编码 | 项目名称 | 项目特征 | 计量 单位 | 工程量 | 金 额 (元) |  |  |  |  | 备注
[6 empty] | 综合单价 | 合价 | 其中
[8 empty] | 人工费 | 机械费 | 暂估价
技术措施
本页小计
合计

## 2_表10_2_2-20 施工组织(总价)措施项目清单与
【表10.2.2-20】
施工组织（总价）措施项目清单与计价表
工程名称:交通设施 |  |  | 标段: | 第1页 共1页
序号 | 项目编号 | 项目名称 | 计算基础 | 费率 (%) | 金额 (元) | 备注
1 | 041109001001 | 安全文明施工费 |  |  | 6831.96
1.1 |  | 安全文明施工基本费 | 定额人工费+定额机械费 | 8.51 | 6831.96
2 | Z04110900801 | 提前竣工增加费 | 定额人工费+定额机械费
3 | 041109003001 | 二次搬运费 | 定额人工费+定额机械费 | 0.48 | 385.35
4 | 041109004001 | 冬雨季施工增加费 | 定额人工费+定额机械费 | 0.13 | 104.37
5 | 041109005001 | 行车、行人干扰增加费 | 定额人工费+定额机械费 | 1.69 | 1356.76
6 |  | 其他施工组织措施费 | 按相关规定计算
合 计 |  |  |  |  | 8678.44

## 2_表10_2_2-21 其他项目清单与计价汇总表
【表10.2.2-21】
其他项目清单与计价汇总表
工程名称:交通设施 |  | 标段: | 第1页 共1页
序号 | 项 目 名 称 | 金额(元) | 备注
1 | 暂列金额 | 26263 | 明细详见表10.2.2-22
1.1 | 标化工地增加费 |  | 明细详见表10.2.2-22
1.2 | 优质工程增加费 |  | 明细详见表10.2.2-22
1.3 | 其他暂列金额 | 26263 | 明细详见表10.2.2-22
2 | 暂估价
2.1 | 材料（设备）暂估价 |  | 明细详见表10.2.2-23
2.2 | 专业工程暂估价 |  | 明细详见表10.2.2-24
2.3 | 专项技术措施暂估价 |  | 明细详见表10.2.2-25
3 | 计日工 |  | 明细详见表10.2.2-26
4 | 总承包服务费 |  | 明细详见表10.2.2-27
合 计 |  | 26263 | 0

## 2_表10_2_2-22 暂列金额明细表
【表10.2.2-22】
暂列金额明细表
工程名称:交通设施 |  |  | 标段: | 第1页 共1页
序号 | 项 目 名 称 | 计量单位 | 暂定金额(元) | 备注
1 | 标化工地增加费 | 项
2 | 优质工程增加费 | 项
3 | 其他暂列金额 | 项 | 26263.38 | 估算比例一般不高于5%
3.1 | 其他暂列金额 | 项 | 26263.38
合计 |  |  | 26263.38 | -

## 2_表10_2_2-24 专业工程暂估价表
【表10.2.2-24】
专业工程暂估价表
单位(专业)工程名称:小砩区块市政配套设施提升改造工程-交通设施 |  | 标段: | 第1页 共1页
序号 | 工 程 名 称 | 工程内容 | 暂估金额(元) | 备注
合计

## 2_表10_2_2-29 主要工日一览表
【表10.2.2-29】
主要工日一览表
工程名称:交通设施 |  |  | 标段: |  | 第1页 共1页
序号 | 工日名称（类别） | 单位 | 数 量 | 单价(元) | 合价（元） | 备注
1 | 一类人工 | 工日 | 12.285 | 135 | 1658.49
2 | 二类人工 | 工日 | 373.129 | 146 | 54476.85
3 | 三类人工 | 工日 | 26.665 | 167 | 4453.13

## 2_表10_2_2-31 主要材料和工程设备一览表
【表10.2.2-31】
主要材料和工程设备一览表
工程名称:交通设施 |  |  |  | 标段: |  | 第1页 共1页
序号 | 名称、规格、型号 | 单位 | 数量 | 单价(元) | 合价（元） | 备注
1 | 热轧光圆钢筋综合 | t | 0.885 | 5310 | 4696.8
2 | 中厚钢板综合 | t | 2.45 | 5398 | 13223.59
3 | 零星卡具 | kg | 52.665 | 6 | 315.88
4 | 圆钉 | kg | 2.877 | 4.42 | 12.71
5 | 低碳钢焊条综合 | kg | 106.033 | 6.81 | 722.09
6 | 非泵送商品混凝土C25 | m3 | 63.994 | 547 | 35004.5
7 | 钢模支撑 | kg | 110.861 | 5.49 | 608.63
8 | 水 | m3 | 11.497 | 5.73 | 65.88
9 | 钢模板 | kg | 140.955 | 6.11 | 861.24
10 | 标线漆 | kg | 598.034 | 11.06 | 6614.26
11 | 标志杆F杆 | t | 27.044 | 8319 | 224979.04
12 | 底油 | kg | 237.325 | 13.74 | 3261.56
13 | 反光玻璃珠 | kg | 456.373 | 3.98 | 1816.36
14 | 矩形标志牌800×300mm | 块 | 11 | 155.52 | 1710.72
15 | 矩形标志牌800×800mm | 块 | 18 | 414.72 | 7464.96
16 | 热熔涂料 | kg | 4579.311 | 3.45 | 15798.62
17 | 松板枋材模板 | m3 | 0.885 | 1504 | 1331.22
18 | 圆形标志牌φ800mm | 块 | 25 | 71.68 | 1792
19 | 振荡涂料 | kg | 2520 | 6.24 | 15724.8
20 | 标志牌3200*2600 | 块 | 3 | 5391.36 | 16174.08
21 | 标志牌3200*1800 | 块 | 1 | 3732.48 | 3732.48
22 | 标志牌2500*1000 | 块 | 10 | 1620 | 16200
23 | 标志杆 | 根 | 18 | 357.72 | 6438.91

## 2_表10_2_2-32 主要机械台班一览表
【表10.2.2-32】
主要机械台班一览表
工程名称:交通设施 |  |  |  | 标段: | 第1页 共1页
序号 | 机械名称、规格、型号 | 单位 | 数 量 | 单价(元) | 合价（元） | 备注
1 | 履带式推土机105kW | 台班 | 0.119 | 915.41 | 108.88
2 | 履带式单斗液压挖掘机1m3 | 台班 | 0.202 | 1037.66 | 209.63
3 | 路面标线热熔涂料涂敷机 | 台班 | 8.773 | 640.38 | 5617.8
4 | 路面标线涂料喷涂机 | 台班 | 3.972 | 489.93 | 1946.1
5 | 汽车式起重机8t | 台班 | 8.193 | 721.5 | 5910.96
6 | 载货汽车4t | 台班 | 25.083 | 435.03 | 10911.71
7 | 自卸汽车15t | 台班 | 0.941 | 907.57 | 853.76
8 | 钢筋切断机40mm | 台班 | 0.218 | 46.85 | 10.23
9 | 木工圆锯机500mm | 台班 | 10.4 | 30.08 | 312.84
10 | 直流弧焊机32kW | 台班 | 14.96 | 106.95 | 1600.01
11 | 液压升降机 9m | 台班 | 3.24 | 25.57 | 82.85
12 | 手推式热熔底漆车 | 台班 | 1.839 | 102 | 187.54
13 | 混凝土振捣器平板式 | 台班 | 1.774 | 13.13 | 23.29
14 | 混凝土振捣器插入式 | 台班 | 3.612 | 5.08 | 18.35

## 3_表10_2_2-13 单位(专业)工程招标控制价费用
【表10.2.2-13】
单位（专业）工程招标控制价费用表
工程名称:小砩区块市政配套设施提升改造工程-园林绿化 |  |  | 标段: | 第1页 共1页
序号 | 费用名称 |  | 计算公式 | 金额 (元) | 备注
1 | 分部分项工程费 |  | ∑(分部分项工程量×综合单价） | 867058 | 见表10.2.2-16
1.1 | 其中 | 人工费+机械费 | ∑分部分项（定额人工费+定额机械费） | 145847
2 | 措施项目费 |  | （2.1+2.2） | 42536
2.1 | 施工技术措施项目费 |  | ∑(技措项目工程量×综合单价） | 31084 | 见表10.2.2-16
2.1.1 | 其中 | 人工费+机械费 | ∑技措项目（定额人工费+定额机械费） | 4059
2.2 | 施工组织措施项目费 |  | (1.1+2.1.1)×费率 | 11453 | 见表10.2.2-20
2.2.1 | 其中 | 安全文明施工基本费 | (1.1+2.1.1)×费率 | 9609 | 见表10.2.2-20
3 | 其他项目费 |  | （3.1+3.2+3.3+3.4） | 47801
3.1 | 暂列金额 |  | 3.1.1+3.1.2+3.1.3 | 47801 | 见表10.2.2-21
3.1.1 | 其中 | 标化工地增加费 | 按招标文件规定额度列计 |  | 见表10.2.2-22
3.1.2 |  | 优质工程增加费 | 按招标文件规定额度列计 |  | 见表10.2.2-22
3.1.3 |  | 其他暂列金额 | 按招标文件规定额度列计 | 47801 | 见表10.2.2-22
3.2 | 暂估价 |  | 3.2.1+3.2.2+3.2.3 |  | 见表10.2.2-21
3.2.1 | 其中 | 材料（工程设备）暂估价 | 按招标文件规定额度列计 (或计入综合单价) |  | 见表10.2.2-23
3.2.2 |  | 专业工程暂估价 | 按招标文件规定额度列计 |  | 见表10.2.2-24
3.2.3 |  | 专项技术措施暂估价 | 按招标文件规定额度列计 |  | 见表10.2.2-25
3.3 | 计日工 |  | ∑计日工(暂估数量×综合单价） |  | 见表10.2.2-21
3.4 | 施工总承包服务费 |  | 3.4.1+3.4.2 |  | 见表10.2.2-21
3.4.1 | 其中 | 专业发包工程管理费 | ∑专业发包工程（暂估金额×费率） |  | 见表10.2.2-27
3.4.2 |  | 甲供材料设备管理费 | 甲供材料暂估金额×费率+甲供设备暂估金额×费率 |  | 见表10.2.2-27
4 | 规费 |  | (1.1+2.1.1)×30.97% | 46426
5 | 税金 |  | (1+2+3+4)×9% | 90344
招标控制价合计 |  |  | 1+2+3+4+5 | 1094166

## 3_表10_2_2-16 分部分项工程清单与计价表
【表10.2.2-16】
分部分项工程清单与计价表
单位(专业)工程名称:小砩区块市政配套设施提升改造工程-园林绿化 | [5 empty] | 标段: |  |  | 第1页 共2页
序号 | 项目编码 | 项目名称 | 项目特征 | 计量 单位 | 工程量 | 金 额 (元) |  |  |  |  | 备注
[6 empty] | 综合单价 | 合价 | 其中
[8 empty] | 人工费 | 机械费 | 暂估价
|  | [请输入分部名称,电子评标勿删] |  |  |  |  | 867058.18 | 126089.82 | 32783.09
1 | 050102001001 | 栽植乔木 | 1.种类：黄山栾树 2.胸径：16cm 3.株高、冠径：H500-600 P280-320 | 株 | 132 | 1909.84 | 252098.88 | 19929.36 | 6809.88
2 | 050102001002 | 栽植乔木 | 1.种类：无患子 2.胸径：16cm 3.株高、冠径：H600-700 P300-350 | 株 | 44 | 1714.91 | 75456.04 | 6643.12 | 2269.96
3 | 050102001003 | 栽植乔木 | 1.种类：银杏 2.胸径：16cm 3.株高、冠径：H500-600 P250-300 | 株 | 200 | 973.57 | 194714 | 30196 | 10318
4 | 050102001004 | 栽植乔木 | 1.种类：榉树 2.胸径：16cm 3.株高、冠径：H600-700 P300-350 | 株 | 109 | 2113.86 | 230410.74 | 16456.82 | 5623.31
5 | 05B001 | 乔木养护 落叶乔木胸径（cm）20以内 | 1、种类：黄山栾树、无患子、银杏、榉树 2、养护期：二年 | 株 | 485 | 143.09 | 69398.65 | 47185.65 | 5247.7
6 | 050102012001 | 铺种草皮 | 1.草皮种类：麦冬 H25 P25，5-8芽/丛，36丛/m2 | m2 | 485.00 | 25.9 | 12561.5 | 2963.35
7 | 050102008001 | 养护 | 1.花卉种类：麦冬 2.养护期：二年 | m2 | 485.00 | 8.52 | 4132.2 | 548.05 | 1498.65
8 | 050101009001 | 种植土回（换）填 | 1、回填土质要求：利用方 | m3 | 291.00 | 12.84 | 3736.44 | 1932.24 | 1015.59
9 | 050101009002 | 种植土回（换）填 | 1.回填厚度：平均厚度10CM营养土 | m3 | 48.50 | 506.18 | 24549.73 | 235.23
本页小计 | [6 empty] | 867058.18 | 126089.82 | 32783.09
【表10.2.2-16】
分部分项工程清单与计价表
单位(专业)工程名称:小砩区块市政配套设施提升改造工程-园林绿化 | [5 empty] | 标段: |  |  | 第2页 共2页
序号 | 项目编码 | 项目名称 | 项目特征 | 计量 单位 | 工程量 | 金 额 (元) |  |  |  |  | 备注
[6 empty] | 综合单价 | 合价 | 其中
[8 empty] | 人工费 | 机械费 | 暂估价
合计 | [6 empty] | 867058.18 | 126089.82 | 32783.09

## 3_表10_2_2-16 施工技术措施项目清单与计价表
【表10.2.2-16】
施工技术措施项目清单与计价表
单位(专业)工程名称:小砩区块市政配套设施提升改造工程-园林绿化 | [5 empty] | 标段: |  |  | 第1页 共1页
序号 | 项目编码 | 项目名称 | 项目特征 | 计量 单位 | 工程量 | 金 额 (元) |  |  |  |  | 备注
[6 empty] | 综合单价 | 合价 | 其中
[8 empty] | 人工费 | 机械费 | 暂估价
|  | [请输入分部名称,电子评标勿删] |  |  | 0 |  | 31083.65 | 4379.55
1 | 050403001001 | 树木支撑架 | 1、树棍支撑四脚桩 | 株 | 485 | 54.9 | 26626.5 | 2134
2 | 050403002001 | 草绳绕树干 | 1.胸径（干径）：16CM 2.草绳所绕树干高度：1.2米 | 株 | 485 | 9.19 | 4457.15 | 2245.55
本页小计 | [6 empty] | 31083.65 | 4379.55
合计 | [6 empty] | 31083.65 | 4379.55

## 3_表10_2_2-20 施工组织(总价)措施项目清单与
【表10.2.2-20】
施工组织（总价）措施项目清单与计价表
工程名称:园林绿化 |  |  | 标段: | 第1页 共1页
序号 | 项目编号 | 项目名称 | 计算基础 | 费率 (%) | 金额 (元) | 备注
1 | 050405001001 | 安全文明施工费 |  |  | 9608.99
1.1 |  | 安全文明施工基本费 | 定额人工费+定额机械费 | 6.41 | 9608.99
2 | Z50405009001 | 提前竣工增加费 | 定额人工费+定额机械费
3 | 050405004001 | 二次搬运费 | 定额人工费+定额机械费 | 0.13 | 194.88
4 | 050405005001 | 冬雨季施工增加费 | 定额人工费+定额机械费 | 0.15 | 224.86
5 | Z50405010001 | 行车、行人干扰增加费 | 定额人工费+定额机械费 | 0.95 | 1424.11
6 |  | 其他施工组织措施费 | 按相关规定计算
合 计 |  |  |  |  | 11452.84

## 3_表10_2_2-21 其他项目清单与计价汇总表
【表10.2.2-21】
其他项目清单与计价汇总表
工程名称:园林绿化 |  | 标段: | 第1页 共1页
序号 | 项 目 名 称 | 金额(元) | 备注
1 | 暂列金额 | 47801 | 明细详见表10.2.2-22
1.1 | 标化工地增加费 |  | 明细详见表10.2.2-22
1.2 | 优质工程增加费 |  | 明细详见表10.2.2-22
1.3 | 其他暂列金额 | 47801 | 明细详见表10.2.2-22
2 | 暂估价
2.1 | 材料（设备）暂估价 |  | 明细详见表10.2.2-23
2.2 | 专业工程暂估价 |  | 明细详见表10.2.2-24
2.3 | 专项技术措施暂估价 |  | 明细详见表10.2.2-25
3 | 计日工 |  | 明细详见表10.2.2-26
4 | 总承包服务费 |  | 明细详见表10.2.2-27
合 计 |  | 47801 | 0

## 3_表10_2_2-22 暂列金额明细表
【表10.2.2-22】
暂列金额明细表
工程名称:园林绿化 |  |  | 标段: | 第1页 共1页
序号 | 项 目 名 称 | 计量单位 | 暂定金额(元) | 备注
1 | 标化工地增加费 | 项
2 | 优质工程增加费 | 项
3 | 其他暂列金额 | 项 | 47801.03 | 估算比例一般不高于5%
3.1 | 其他暂列金额 | 项 | 47801.03
合计 |  |  | 47801.03 | -

## 3_表10_2_2-24 专业工程暂估价表
【表10.2.2-24】
专业工程暂估价表
单位(专业)工程名称:小砩区块市政配套设施提升改造工程-园林绿化 |  | 标段: | 第1页 共1页
序号 | 工 程 名 称 | 工程内容 | 暂估金额(元) | 备注
合计

## 3_表10_2_2-29 主要工日一览表
【表10.2.2-29】
主要工日一览表
工程名称:园林绿化 |  |  | 标段: |  | 第1页 共1页
序号 | 工日名称（类别） | 单位 | 数 量 | 单价(元) | 合价（元） | 备注
1 | 一类人工 | 工日 | 966.445 | 135 | 130470.07

## 3_表10_2_2-31 主要材料和工程设备一览表
【表10.2.2-31】
主要材料和工程设备一览表
工程名称:园林绿化 |  |  |  | 标段: |  | 第1页 共1页
序号 | 名称、规格、型号 | 单位 | 数量 | 单价(元) | 合价（元） | 备注
1 | 麦冬H25 P25，5-8芽/丛，36丛/m2 | m2 | 509.25 | 16.97 | 8641.97
2 | 镀锌铁丝12# | kg | 48.5 | 4.42 | 214.37
3 | 水 | m3 | 552.604 | 5.73 | 3166.42
4 | 无患子胸径：16cm H600-700 P300-350 | 株 | 44.44 | 1440 | 63993.6
5 | 榉树胸径：16cm H600-700 P300-350 | 株 | 110.09 | 1835 | 202015.15
6 | 银杏胸径：16cm H500-600 P250-300 | 株 | 202 | 706 | 142612
7 | 黄山栾树胸径：16cm H500-600 P280-320 | 株 | 133.32 | 1633 | 217711.56

## 3_表10_2_2-32 主要机械台班一览表
【表10.2.2-32】
主要机械台班一览表
工程名称:园林绿化 |  |  |  | 标段: | 第1页 共1页
序号 | 机械名称、规格、型号 | 单位 | 数 量 | 单价(元) | 合价（元） | 备注
1 | 履带式推土机90kW | 台班 | 1.222 | 830.51 | 1015.05
2 | 汽车式起重机8t | 台班 | 34.678 | 721.5 | 25019.82
3 | 洒水车4000L | 台班 | 10.389 | 505.18 | 5248.16
4 | 洒水车4000L | 台班 | 2.968 | 505.18 | 1499.48

## 4_表10_2_2-13 单位(专业)工程招标控制价费用
【表10.2.2-13】
单位（专业）工程招标控制价费用表
工程名称:甲鱼塘换填-甲鱼塘换填 |  |  | 标段: | 第1页 共1页
序号 | 费用名称 |  | 计算公式 | 金额 (元) | 备注
1 | 分部分项工程费 |  | ∑(分部分项工程量×综合单价） | 627299 | 见表10.2.2-16
1.1 | 其中 | 人工费+机械费 | ∑分部分项（定额人工费+定额机械费） | 154225
2 | 措施项目费 |  | （2.1+2.2） | 77027
2.1 | 施工技术措施项目费 |  | ∑(技措项目工程量×综合单价） | 55948 | 见表10.2.2-16
2.1.1 | 其中 | 人工费+机械费 | ∑技措项目（定额人工费+定额机械费） | 40772
2.2 | 施工组织措施项目费 |  | (1.1+2.1.1)×费率 | 21079 | 见表10.2.2-20
2.2.1 | 其中 | 安全文明施工基本费 | (1.1+2.1.1)×费率 | 16594 | 见表10.2.2-20
3 | 其他项目费 |  | （3.1+3.2+3.3+3.4） | 37044
3.1 | 暂列金额 |  | 3.1.1+3.1.2+3.1.3 | 37044 | 见表10.2.2-21
3.1.1 | 其中 | 标化工地增加费 | 按招标文件规定额度列计 |  | 见表10.2.2-22
3.1.2 |  | 优质工程增加费 | 按招标文件规定额度列计 |  | 见表10.2.2-22
3.1.3 |  | 其他暂列金额 | 按招标文件规定额度列计 | 37044 | 见表10.2.2-22
3.2 | 暂估价 |  | 3.2.1+3.2.2+3.2.3 |  | 见表10.2.2-21
3.2.1 | 其中 | 材料（工程设备）暂估价 | 按招标文件规定额度列计 (或计入综合单价) |  | 见表10.2.2-23
3.2.2 |  | 专业工程暂估价 | 按招标文件规定额度列计 |  | 见表10.2.2-24
3.2.3 |  | 专项技术措施暂估价 | 按招标文件规定额度列计 |  | 见表10.2.2-25
3.3 | 计日工 |  | ∑计日工(暂估数量×综合单价） |  | 见表10.2.2-21
3.4 | 施工总承包服务费 |  | 3.4.1+3.4.2 |  | 见表10.2.2-21
3.4.1 | 其中 | 专业发包工程管理费 | ∑专业发包工程（暂估金额×费率） |  | 见表10.2.2-27
3.4.2 |  | 甲供材料设备管理费 | 甲供材料暂估金额×费率+甲供设备暂估金额×费率 |  | 见表10.2.2-27
4 | 规费 |  | (1.1+2.1.1)×18.75% | 36562
5 | 税金 |  | (1+2+3+4)×9% | 70014
招标控制价合计 |  |  | 1+2+3+4+5 | 847947

## 4_表10_2_2-16 分部分项工程清单与计价表
【表10.2.2-16】
分部分项工程清单与计价表
单位(专业)工程名称:甲鱼塘换填-甲鱼塘换填 | [5 empty] | 标段: |  |  | 第1页 共1页
序号 | 项目编码 | 项目名称 | 项目特征 | 计量 单位 | 工程量 | 金 额 (元) |  |  |  |  | 备注
[6 empty] | 综合单价 | 合价 | 其中
[8 empty] | 人工费 | 机械费 | 暂估价
|  | 道路 |  |  |  |  | 627299.44 | 28008.66 | 147370.46
1 | 040101005001 | 挖淤泥、流砂 | 1.挖掘深度：6m 内 | m3 | 5909.00 | 7.43 | 43903.87 | 5495.37 | 29899.54
2 | 040103002004 | 余方弃置 | 1、废弃料品种：淤泥 2、运距：由投标单位自行考虑 | m3 | 5909.00 | 19.19 | 113393.71 | 2304.51 | 89462.26
3 | 040103001008 | 回填方 | 1.密实度要求：满足设计要求 2.填方材料品种：清淤处塘碴回填，暂估 | m3 | 5909.00 | 79.54 | 470001.86 | 20208.78 | 28008.66
本页小计 | [6 empty] | 627299.44 | 28008.66 | 147370.46
合计 | [6 empty] | 627299.44 | 28008.66 | 147370.46

## 4_表10_2_2-16 施工技术措施项目清单与计价表
【表10.2.2-16】
施工技术措施项目清单与计价表
单位(专业)工程名称:甲鱼塘换填-甲鱼塘换填 | [5 empty] | 标段: |  |  | 第1页 共1页
序号 | 项目编码 | 项目名称 | 项目特征 | 计量 单位 | 工程量 | 金 额 (元) |  |  |  |  | 备注
[6 empty] | 综合单价 | 合价 | 其中
[8 empty] | 人工费 | 机械费 | 暂估价
|  | [请输入分部名称,电子评标勿删] |  |  | 0 |  | 55948.18 | 15528.85 | 29399.05
1 | 041107002002 | 排水、降水 | 1.淤泥 | 项 | 1 | 55948.18 | 55948.18 | 15528.85 | 29399.05
本页小计 | [6 empty] | 55948.18 | 15528.85 | 29399.05
合计 | [6 empty] | 55948.18 | 15528.85 | 29399.05

## 4_表10_2_2-20 施工组织(总价)措施项目清单与
【表10.2.2-20】
施工组织（总价）措施项目清单与计价表
工程名称:甲鱼塘换填 |  |  | 标段: | 第1页 共1页
序号 | 项目编号 | 项目名称 | 计算基础 | 费率 (%) | 金额 (元) | 备注
1 | 041109001001 | 安全文明施工费 |  |  | 16594.19
1.1 |  | 安全文明施工基本费 | 定额人工费+定额机械费 | 8.51 | 16594.19
2 | Z04110900801 | 提前竣工增加费 | 定额人工费+定额机械费
3 | 041109003001 | 二次搬运费 | 定额人工费+定额机械费 | 0.48 | 935.98
4 | 041109004001 | 冬雨季施工增加费 | 定额人工费+定额机械费 | 0.13 | 253.5
5 | 041109005001 | 行车、行人干扰增加费 | 定额人工费+定额机械费 | 1.69 | 3295.44
6 |  | 其他施工组织措施费 | 按相关规定计算
合 计 |  |  |  |  | 21079.11

## 4_表10_2_2-21 其他项目清单与计价汇总表
【表10.2.2-21】
其他项目清单与计价汇总表
工程名称:甲鱼塘换填 |  | 标段: | 第1页 共1页
序号 | 项 目 名 称 | 金额(元) | 备注
1 | 暂列金额 | 37044 | 明细详见表10.2.2-22
1.1 | 标化工地增加费 |  | 明细详见表10.2.2-22
1.2 | 优质工程增加费 |  | 明细详见表10.2.2-22
1.3 | 其他暂列金额 | 37044 | 明细详见表10.2.2-22
2 | 暂估价
2.1 | 材料（设备）暂估价 |  | 明细详见表10.2.2-23
2.2 | 专业工程暂估价 |  | 明细详见表10.2.2-24
2.3 | 专项技术措施暂估价 |  | 明细详见表10.2.2-25
3 | 计日工 |  | 明细详见表10.2.2-26
4 | 总承包服务费 |  | 明细详见表10.2.2-27
合 计 |  | 37044 | 0

## 4_表10_2_2-22 暂列金额明细表
【表10.2.2-22】
暂列金额明细表
工程名称:甲鱼塘换填 |  |  | 标段: | 第1页 共1页
序号 | 项 目 名 称 | 计量单位 | 暂定金额(元) | 备注
1 | 标化工地增加费 | 项
2 | 优质工程增加费 | 项
3 | 其他暂列金额 | 项 | 37044.43 | 估算比例一般不高于5%
3.1 | 其他暂列金额 | 项 | 37044.43
合计 |  |  | 37044.43 | -

## 4_表10_2_2-24 专业工程暂估价表
【表10.2.2-24】
专业工程暂估价表
单位(专业)工程名称:甲鱼塘换填-甲鱼塘换填 |  | 标段: | 第1页 共1页
序号 | 工 程 名 称 | 工程内容 | 暂估金额(元) | 备注
合计

## 4_表10_2_2-29 主要工日一览表
【表10.2.2-29】
主要工日一览表
工程名称:甲鱼塘换填 |  |  | 标段: |  | 第1页 共1页
序号 | 工日名称（类别） | 单位 | 数 量 | 单价(元) | 合价（元） | 备注
1 | 一类人工 | 工日 | 57.79 | 135 | 7801.65
2 | 二类人工 | 工日 | 244.633 | 146 | 35716.36

## 4_表10_2_2-31 主要材料和工程设备一览表
【表10.2.2-31】
主要材料和工程设备一览表
工程名称:甲鱼塘换填 |  |  |  | 标段: |  | 第1页 共1页
序号 | 名称、规格、型号 | 单位 | 数量 | 单价(元) | 合价（元） | 备注
1 | 塘渣 | t | 12066.178 | 34 | 410250.05

## 4_表10_2_2-32 主要机械台班一览表
【表10.2.2-32】
主要机械台班一览表
工程名称:甲鱼塘换填 |  |  |  | 标段: | 第1页 共1页
序号 | 机械名称、规格、型号 | 单位 | 数 量 | 单价(元) | 合价（元） | 备注
1 | 履带式推土机75kW | 台班 | 17.136 | 732.7 | 12555.62
2 | 轮胎式装载机1.5m3 | 台班 | 13.945 | 703.97 | 9817.03
3 | 履带式单斗液压挖掘机1m3 | 台班 | 28.795 | 1037.66 | 29878.96
4 | 钢轮内燃压路机15t | 台班 | 24.818 | 622.24 | 15442.63
5 | 自卸汽车15t | 台班 | 87.731 | 907.57 | 79621.95
6 | 污水泵70mm | 台班 | 324.995 | 90.46 | 29399.05