## 2-3 工程量清单计价汇总表
工程量清单计价汇总表
工程名称:嵊州市城北排涝站前池改造工程 |  |  | 第1页 共1页
序号 | 工程项目名称 | 金额（元）
一 | 建筑工程 | 1252167
二 | 机电设备及安装工程
三 | 金属结构设备及安装工程
四 | 措施项目 | 45000
五 | 其他项目 | 96451
| 合计 | 1393618

## 2-4 建筑工程分类分项工程量清单计价表
建筑工程分类分项工程量清单计价表
工程名称:嵊州市城北排涝站前池改造工程 | [6 empty] | 第1页 共4页
序号 | 项目编码 | 项目名称 | 项目主要 特征 | 计量 单位 | 工程 数量 | 单价 (元) | 合价 (元) | 主要技术 条款编码 | 备注
(一) |  | 前池及排水渠 |  |  |  |  | 1025004
1 | 500101002001 | 一般土方开挖 | 清淤（淤泥堆放点及运距由施工方自行考虑） | m3 | 2000 | 24.13 | 48260
2 | 500103018001 | 抛石回填 | 抛石回填 | m3 | 1316.7 | 233.89 | 307963
3 | 500103009001 | 宕渣料填筑 | 宕渣垫层 | m3 | 2098.69 | 81.63 | 171316
4 | 500101002002 | 一般土方开挖 | 清表（含土方开挖、外运，运距由施工方自定） | m3 | 73.13 | 21.62 | 1581
5 | 500109001001 | C25砼底板 | 20cm厚C25砼底板，非泵送商品混凝土 | m3 | 407.39 | 812.11 | 330845
6 | 500103009002 | 宕渣料填筑 | 15cm宕渣垫层 | m3 | 90.33 | 81.63 | 7374
7 | 500105001001 | 干砌块石护坡 | 30cm干砌块石护坡 | m3 | 180.65 | 334.64 | 60453
8 | 500109001002 | C25砼护坡面层 | C25砼护坡面层，非泵送商品混凝土 | m3 | 60.22 | 891 | 53656
9 | D001001 | PVC排水管φ50 | PVC排水管φ50 | m | 46.17 | 15 | 693
10 | 500109009001 | 伸缩缝 | 伸缩缝 沥青木板 | m2 | 61.71 | 124.95 | 7711
11 | 500109001003 | C25砼挡墙护脚 | C25砼挡墙护脚，非泵送商品混凝土 | m3 | 38.99 | 901.59 | 35153
(二) |  | 前池东侧 |  |  |  |  | 10047
1 | 500103009003 | 宕渣料填筑 | 15cm宕渣垫层 | m3 | 7.65 | 81.63 | 624
2 | 500105001002 | 干砌块石护坡 | 干砌块石护坡 | m3 | 14.08 | 334.64 | 4712
3 | 500109001004 | C25砼护坡面层 | C25砼护坡面层，非泵送商品混凝土 | m3 | 4.69 | 891 | 4179
建筑工程分类分项工程量清单计价表
工程名称:嵊州市城北排涝站前池改造工程 | [6 empty] | 第2页 共4页
序号 | 项目编码 | 项目名称 | 项目主要 特征 | 计量 单位 | 工程 数量 | 单价 (元) | 合价 (元) | 主要技术 条款编码 | 备注
4 | 500109001005 | C25砼踏步 | C25砼踏步 | m3 | 0.51 | 866.98 | 442
5 | D001002 | PVC排水管φ50 | PVC排水管φ50 | m | 6 | 15 | 90
(三) |  | 道路 |  |  |  |  | 83968
1 | 500101002003 | 一般土方开挖 | 清表（含土方开挖、外运，运距由施工方自定） | m3 | 145.23 | 21.62 | 3140
2 | 500101002006 | 一般土方开挖 | 土方开挖 | m3 | 29.24 | 3.39 | 99
3 | 500103023001 | 土方回填 | 土方回填（利用） | m3 | 29.24 | 7.66 | 224
4 | 500103009004 | 宕渣料填筑 | 20cm宕渣垫层 | m3 | 47.67 | 81.63 | 3891
5 | 500114004001 | C25砼路面 | 20cm厚C25砼路面，非泵送商品混凝土 | m3 | 47.67 | 872.52 | 41593
6 | 500109001006 | C25砼踏步 | C25砼踏步，非泵送商品混凝土 | m3 | 2.48 | 866.98 | 2150
7 | 500109001007 | C25砼挡墙 | C25砼挡墙，非泵送商品混凝土 | m3 | 0.93 | 880.73 | 819
8 | 500109001008 | C25砼路缘石 | C25砼路缘石，非泵送商品混凝土 | m3 | 35.55 | 901.59 | 32052
(四) |  | 何家-排涝站渠 |  |  |  |  | 8946
1 | 500109001009 | C25砼挡墙 | C25砼挡墙，非泵送商品混凝土 | m3 | 2.31 | 880.73 | 2034
2 | 500109001010 | C25砼底板 | 20cm厚C25砼底板，非泵送商品混凝土 | m3 | 1.05 | 812.11 | 853
3 | 500109001011 | C25砼护脚 | C25砼护脚及砼填充，非泵送商品混凝土 | m3 | 6.72 | 901.59 | 6059
建筑工程分类分项工程量清单计价表
工程名称:嵊州市城北排涝站前池改造工程 | [6 empty] | 第3页 共4页
序号 | 项目编码 | 项目名称 | 项目主要 特征 | 计量 单位 | 工程 数量 | 单价 (元) | 合价 (元) | 主要技术 条款编码 | 备注
(五) |  | 砼便道 |  |  |  |  | 22967
1 | 500101002004 | 一般土方开挖 | 清表（含土方开挖、外运） | m3 | 35.18 | 21.62 | 761
2 | 500103009005 | 宕渣料填筑 | 20cm宕渣垫层 | m3 | 16.47 | 81.63 | 1344
3 | 500114004002 | C25砼路面 | 20cm厚C25砼路面，非泵送商品混凝土 | m3 | 16.47 | 872.52 | 14370
4 | 500109001012 | C25砼路缘石 | C25砼路缘石，非泵送商品混凝土 | m3 | 7.2 | 901.59 | 6491
(六) |  | 自排闸进口底板 |  |  |  |  | 16350
1 | 500103018002 | 抛石回填 | 抛石回填 | m3 | 18.22 | 233.89 | 4261
2 | 500103009006 | 宕渣料填筑 | 宕渣填充 | m3 | 18.22 | 81.63 | 1487
3 | 500114004003 | C25砼路面 | 20cm厚C25砼路面，非泵送商品混凝土 | m3 | 12.15 | 872.52 | 10601
(七) |  | 自排闸出水口左侧挡墙 |  |  |  |  | 71155
1 | 500101002005 | 一般土方开挖 | 土方开挖、外运，运距由施工方自定 | m3 | 84.9 | 21.62 | 1836
2 | 500101002007 | 一般土方开挖 | 土方开挖 | m3 | 55.05 | 3.39 | 187
3 | 500103023002 | 土方回填 | 土方回填（利用） | m3 | 55.05 | 7.66 | 422
4 | 500105003001 | 浆砌块石 挡土墙 | M7.5浆砌块石挡墙 | m3 | 130.65 | 493.65 | 64495
5 | 500109001013 | C20砼压顶 | 10cm厚C20砼压顶，非泵送商品混凝土 | m3 | 0.75 | 765.13 | 574
6 | 500103018003 | 抛石护脚 | 抛石护脚 | m3 | 14.4 | 233.89 | 3368
建筑工程分类分项工程量清单计价表
工程名称:嵊州市城北排涝站前池改造工程 | [6 empty] | 第4页 共4页
序号 | 项目编码 | 项目名称 | 项目主要 特征 | 计量 单位 | 工程 数量 | 单价 (元) | 合价 (元) | 主要技术 条款编码 | 备注
7 | 500109009002 | 伸缩缝 | 伸缩缝 沥青木板 | m2 | 0.3 | 124.95 | 37
8 | D001003 | PVC排水管φ50 | PVC排水管φ50 | m | 15.78 | 15 | 237
(八) |  | 其他 |  |  |  |  | 13730
1 | D001004 | 四季桂 | 四季桂，H200cm,P100cm ，养护期一年（工程量暂估） | 株 | 70 | 66.15 | 4630
2 | D001005 | 草坪 | 百慕大草皮，满铺，养护期一年（工程量暂估） | m2 | 200 | 29.51 | 5902
3 | D001006 | 种植土 | 种植土换填（工程量暂估） | m3 | 60 | 53.29 | 3197
|  | 合计 |  |  |  |  | 1252167

## 2-7 措施项目清单计价表
措施项目清单计价表
工程名称:嵊州市城北排涝站前池改造工程 | [6 empty] | 第1页 共1页
序号 | 项目编码 | 项目名称 | 项目主要 特征 | 计量 单位 | 工程 数量 | 单价 (元) | 合价 (元) | 主要技术 条款编码 | 备注
1 |  | 措施项目 |  |  |  |  | 45000
1 |  | 施工导流工程 | 施工导流工程 | 项 | 1 | 15000 | 15000
2 |  | 施工交通工程 | 施工交通工程 | 项 | 1 | 5000 | 5000
3 |  | 施工场外供电工程 | 施工场外供电工程 | 项 | 1 | 5000 | 5000
4 |  | 施工房屋建筑工程 | 施工房屋建筑工程 | 项 | 1 | 5000 | 5000
5 |  | 其他临时工程 | 其他临时工程 | 项 | 1 | 15000 | 15000
|  | 合计 |  |  |  |  | 45000

## 2-8 其它项目清单计价表
其它项目清单计价表
工程名称:嵊州市城北排涝站前池改造工程 |  |  |  | 第1页 共1页
序号 | 项目名称 | 计量单位 | 金额(元) | 备注
1 | 安全施工费 | 元 | 18161
2 | 工程保险费 | 元 | 13432
2.1 | 工程一切险 | 元 | 5838
2.2 | 第三者责任险 | 元 | 5000
2.3 | 农民工工伤保险 | 元 | 2594
3 | 预留金 | 元 | 64858
| 合计 |  | 96451

## 2-13 混凝土(砂浆)配合比材料费表
混凝土(砂浆)配合比材料费表
项目及标段名称: |  | 嵊州市城北排涝站前池改造工程 | [9 empty] | 第1页 共1页
序 号 | 混凝土 (砂浆) 强度等级 | 水泥 强度 等级 | 级配 | 水灰比 | 每m3砼材料预算量 | [5 empty] | 单价 (元/m3) | 补差 (元/m3) | 备注
[5 empty] | 水泥(kg) | 砂(m3) | 石(m3) | 水(m3) | 外加剂 (kg) | 掺合料 (kg)
[5 empty] | 0.3 | 60 | 60 | 0.85 | 3.73 | 0.12
[5 empty] | 42.5:0.39; | 164.75 | 115.5
1 | M7.5 | 42.5 |  |  | 219 | 1.11 |  | 0.13 |  |  | 132.41 | 268.28

## 2-15 主要材料预算价格汇总表
主要材料预算价格汇总表
工程名称:嵊州市城北排涝站前池改造工程 | [5 empty] | 第1页 共1页
序号 | 材料名称 | 型号规格 | 计量单位 | 预算价(元) | 材料补差 | 备注
1 | 非泵送商品混凝土 | C20 | m3 | 550 | 400
2 | 非泵送商品混凝土 | C25 | m3 | 582 | 432
3 | 水泥 42.5级 |  | kg | 0.69 | 0.39
4 | 型钢 |  | kg | 5.25
5 | 钢模板 |  | kg | 6.11
6 | 铁件 |  | kg | 6.64
7 | 柴油 |  | kg | 7.32 | 4.32
8 | 汽油 |  | kg | 9.31
9 | 块石 |  | m3 | 181.9 | 121.9
10 | 粗砂 |  | m3 | 224.75 | 164.75
11 | 毛块石 |  | m3 | 181.9 | 151.9
12 | 百慕大草皮 |  | m2 | 9.91
13 | 种植土 |  | m3 | 35

## 2-16 施工机械台班费汇总表
施工机械台班费汇总表
工程名称:嵊州市城北排涝站前池改造工程 | [12 empty] | 第1页 共1页
序 号 | 机械 名称 | 型号 规格 | 一 类 费 用 | 二类费用 | [8 empty] | 合计 | 补差
|  |  |  | 人工 (工日) | 汽油 (kg) | 柴油 (kg) | 电 (度) | 风 (m3) | 水 (t) | 煤 (kg) | 木柴 (kg) | 小计
|  |  |  | 48.76 | 9.31 | 3 | 0.97 | 0.16 | 0.85 | 0.75 | 0.45
1010 | 单斗挖掘机 液压 斗容 1.0 m3 |  | 431.7 | 97.52 |  | 207 | [5 empty] | 304.52 | 736.22 | 339.76
1012 | 单斗挖掘机 液压 斗容 2.0 m3 |  | 659.94 | 97.52 |  | 303 | [5 empty] | 400.52 | 1060.46 | 478
1030 | 推土机 功率 74 kw |  | 232.15 | 97.52 |  | 159 | [5 empty] | 256.52 | 488.67 | 270.64
1080 | 蛙式夯实机 功率 2.8 kw |  | 6.69 | 97.52 |  |  | 15.52 |  |  |  |  | 113.04 | 119.73 | 41.68
1108 | 双胶轮车 |  | 4.91 | [9 empty] | 4.91 | 0
2065 | 砂浆拌和机 |  | 18.19 | 48.76 |  |  | 32.98 |  |  |  |  | 81.74 | 99.93 | 20.84
4040 | 振捣器 插入式 功率 2.2 kw |  | 12.74 |  |  |  | 9.7 |  |  |  |  | 9.7 | 22.44 | 0
4042 | 振捣器 平板式 功率 2.2 kw |  | 10.57 |  |  |  | 9.7 |  |  |  |  | 9.7 | 20.27 | 0
4054 | 风(砂)水枪 耗风量 6 m3/min |  | 3.65 |  |  |  |  | 129.6 | 13.6 |  |  | 143.2 | 146.85 | 0
5003 | 载重汽车 汽油型 载重量 5 t |  | 100.25 | 64.85 | 297.92 | [6 empty] | 362.78 | 463.03 | 27.71
5011 | 自卸汽车 柴油型 载重量 8 t |  | 175.33 | 97.52 |  | 138 | [5 empty] | 235.52 | 410.85 | 240.4
6048 | 履带起重机 油动 起重量 10t |  | 229.96 | 97.52 |  | 114 | [5 empty] | 211.52 | 441.48 | 205.84
8033 | 离心式水泵 单级 功率 7kw |  | 8.07 | 32.18 |  |  | 33.95 |  |  |  |  | 66.14 | 74.21 | 13.75
9907140077 | 洒水车 | 4000L | 516.18 | [9 empty] | 516.18 | 1.97