## 表10_2_2-4 招标控制价扉页
【表10.2.2-4】
| 嵊州市石璜镇美丽城镇建设项目(三期）—石璜镇文化站（三进老屋）改造 |  |  |  | 工程
招标控制价
招标控制价 | (小写): | 1519878.00元
| (大写): | 壹佰伍拾壹万玖仟捌佰柒拾捌元整
招 标 人: |  |  | 造价咨询人:
| (单位盖章) |  |  | (单位资质专用章)
法定代表人 或其授权人: |  |  | 法定代表人 或其授权人:
| (签字或盖章) |  |  | (签字或盖章)
编 制 人: |  |  | 复 核 人:
| (造价工程师签字盖专用章) |  |  | (造价工程师签字盖专用章)
编制时间: |  |  | 复核时间:

## 表10_2_2-11 编制说明
【表10.2.2-11】
编制说明
工程名称:嵊州市石璜镇美丽城镇建设项目(三期）—石璜镇文化站（三进老屋）改造 | 第1页 共1页
一、工程招标范围：详见工程量清单 二、编制依据： 1、建设单位提供的设计图纸； 2、《建设工程工程量清单计价规范》（GB50500—2013）及浙江省有关补充规定、《房屋建筑与装饰工程工程量计算规范》（GB50854—2013）、《通用安装工程工程量计算规范》（GB50586—2013）； 3、《浙江省园林绿化及仿古建筑工程预算定额》（2018版）、《浙江省房屋建筑与装饰工程预算定额》（2018版）、《浙江省通用安装工程预算定额》（2018版）； 4、《浙江省施工机械台班费用定额》（2018版）； 5、《浙江省建设工程计价规则》（2018版）； 6、《关于营改增后浙江省建设工程材料价格信息发布工作调整的通知》（浙建站信[2016]25号）； 7、《关于增值税调整后我省建设工程计价规则有关增值税税率及计价系数调整的通知》（建建发[2018]104号）； 8、《关于颁发浙江省建设工程计价依据（2018版）的通知》（浙建建发[2018]61号）； 9、与建设项目相关的标准、图集、规范、技术资料、文件、法律法规和综合解释； 三、取费说明： 1、安全防护、文明施工措施费，取费基数为定额人工费+定额机械费，按相应专业工程中值取费；安全文明施工费按相应专业工程考虑。 2、企业管理费取费基数为定额人工费+定额机械费，按相应专业工程中值取费。 3、利润取费基数为定额人工费+定额机械费，按相应专业工程中值取费。 4、规费：取费基数为定额人工费+定额机械费，按相应专业工程中值取费。 5、税金取费基数为税前工程造价，税率为9%。 四、人工、材料价格取定： 1、人工单价：按《绍兴造价信息》2022年6月刊嵊州信息价计入。 2、材料价格：《绍兴造价信息》2022年6月刊嵊州价、《浙江造价信息》2022年第6期信息价格；《造价信息》没有发布的材料，参照市场价计入。 五、技术措施项目 本工程施工技术措施费均按施工技术措施中有关内容取定和计算。 六、其他需要说明的问题： 1、暂列金按本工程税前总造价的5%计取； 2、宣传介绍广告以30000元/项计入专业工程暂估价； 3、墙面造型20000元/项计入专业工程暂估价。

## 表10_2_2-12 招标控制价费用表
【表10.2.2-12】
招标控制价费用表
工程名称:嵊州市石璜镇美丽城镇建设项目(三期）—石璜镇文化站（三进老屋）改造 |  |  |  |  | 第1页 共1页
序号 | 工程名称 | 金额(元) | 其中：（元） |  |  |  | 备注
|  |  | 暂估价 | 安全文明 施工基本费 | 规费 | 税金
1 | 嵊州市石璜镇美丽城镇建设项目(三期）—石璜镇文化站（三进老屋）改造工程 | 1519878 | 50000 | 18076.7 | 106501.87 | 125494.49
1.1 | 改造工程 | 1408296 | 50000 | 17137.64 | 102278.19 | 116281.31
1.2 | 安装工程 | 111582 |  | 939.06 | 4223.68 | 9213.18
合计 |  | 1519878 | 50000 | 18076.7 | 106501.87 | 125494.49

## 1_表10_2_2-13 【不含单列】单位(专业)工程招
【表10.2.2-13】
单位（专业）工程招标控制价费用表
工程名称:嵊州市石璜镇美丽城镇建设项目(三期）—石璜镇文化站（三进老屋）改造工程 -改造工程 |  |  | 标段: | 第1页 共1页
序号 | 费用名称 |  | 计算公式 | 金额 (元) | 备注
1 | 分部分项工程费 |  | ∑(分部分项工程量×综合单价） | 1034637.23 | 见表10.2.2-16
1.1 | 其中 | 人工费+机械费 | ∑分部分项（定额人工费+定额机械费） | 311002.43
2 | 措施项目费 |  | （2.1+2.2） | 43574.67
2.1 | 施工技术措施项目费 |  | ∑(技措项目工程量×综合单价） | 26437.03 | 见表10.2.2-16
2.1.1 | 其中 | 人工费+机械费 | ∑技措项目（定额人工费+定额机械费） | 11133.61
2.2 | 施工组织措施项目费 |  | (1.1+2.1.1)×5.32% | 17137.64 | 见表10.2.2-20
2.2.1 | 其中 | 安全文明施工基本费 | (1.1+2.1.1)×5.32% | 17137.64 | 见表10.2.2-20
3 | 其他项目费 |  | （3.1+3.2+3.3+3.4） | 111524.5
3.1 | 暂列金额 |  | 3.1.1+3.1.2+3.1.3 | 61524.5 | 见表10.2.2-21
3.1.1 | 其中 | 标化工地增加费 | 按招标文件规定额度列计 |  | 见表10.2.2-22
3.1.2 |  | 优质工程增加费 | 按招标文件规定额度列计 |  | 见表10.2.2-22
3.1.3 |  | 其他暂列金额 | 按招标文件规定额度列计 | 61524.5 | 见表10.2.2-22
3.2 | 暂估价 |  | 3.2.1+3.2.2+3.2.3 | 50000 | 见表10.2.2-21
3.2.1 | 其中 | 材料（工程设备）暂估价 | 按招标文件规定额度列计 (或计入综合单价) |  | 见表10.2.2-23
3.2.2 |  | 专业工程暂估价 | 按招标文件规定额度列计 | 50000 | 见表10.2.2-24
3.2.3 |  | 专项技术措施暂估价 | 按招标文件规定额度列计 |  | 见表10.2.2-25
3.3 | 计日工 |  | ∑计日工(暂估数量×综合单价） |  | 见表10.2.2-21
3.4 | 施工总承包服务费 |  | 3.4.1+3.4.2 |  | 见表10.2.2-21
3.4.1 | 其中 | 专业发包工程管理费 | ∑专业发包工程（暂估金额×费率） |  | 见表10.2.2-27
3.4.2 |  | 甲供材料设备管理费 | 甲供材料暂估金额×费率+甲供设备暂估金额×费率 |  | 见表10.2.2-27
4 | 规费 |  | (1.1+2.1.1)×31.75% | 102278.19
5 | 税金 |  | (1+2+3+4)×9% | 116281.31
招标控制价合计 |  |  | 1+2+3+4+5 | 1408296

## 1_表10_2_2-16 分部分项工程清单与计价表
【表10.2.2-16】
分部分项工程清单与计价表
单位(专业)工程名称:嵊州市石璜镇美丽城镇建设项目(三期）—石璜镇文化站（三进老屋）改造工程 -改造工程 | [5 empty] | 标段: |  |  | 第1页 共8页
序号 | 项目编码 | 项目名称 | 项目特征 | 计量 单位 | 工程量 | 金 额 (元) |  |  |  |  | 备注
[6 empty] | 综合单价 | 合价 | 其中
[8 empty] | 人工费 | 机械费 | 暂估价
|  | 拆除工程 |  |  |  |  | 29849.99 | 19501.82 | 4701.99
1 | 011602001001 | 混凝土构件拆除 | 1.构件名称：水泥地面 2.拆除构件的厚度或规格尺寸：厚8cm | m3 | 45.44 | 204.47 | 9290.91 | 3154.83 | 4604.33
2 | 011610002003 | 金属门窗拆除 | 1.构件名称：金属门窗 2.拆除构件规格尺寸：高150cm | m2 | 15.24 | 24.62 | 375.21 | 307.24
3 | 011610001001 | 木门窗拆除 | 1.构件名称：木门窗 2.拆除构件规格尺寸：高140-180cm | m2 | 59.84 | 20.86 | 1248.26 | 1022.07
4 | 011604002005 | 立面抹灰层拆除 | 1.抹灰层种类：1.铲除原有墙体乳胶漆面 2.拆除部位：室内四周墙立面 | m2 | 935.78 | 9.17 | 8581.1 | 7027.71
5 | 011608001001 | 铲除油漆面 | 1.铲除名称：.打磨原有漆面至木基层 2.铲除部位：木楼板、木板墙、木搁栅 | m2 | 550.49 | 5.83 | 3209.36 | 2262.51
6 | 011606001001 | 楼板拆除 | 1.拆除的基层类型：木楼板 2.拆除部位：二层楼板 | m2 | 408.20 | 6.05 | 2469.61 | 2024.67
7 | 011601001004 | 砖砌体拆除 | 1.砌体名称：水池拆除 2.砌体材质：砖砌 | m3 | 1.79 | 149.26 | 266.73 | 122.75 | 97.66
8 | 011607001001 | 屋面拆除（下屋檐） | 1、瓦屋面保护性拆除，包括望砖、小青瓦屋面等拆除。 2、可利用构件挑选、运输、堆放。 | m2 | 73.80 | 59.74 | 4408.81 | 3580.04
| 0104 | D 砌筑工程 |  |  |  |  | 4058.29 | 1106.63 | 11.74
本页小计 | [6 empty] | 29849.99 | 19501.82 | 4701.99
【表10.2.2-16】
分部分项工程清单与计价表
单位(专业)工程名称:嵊州市石璜镇美丽城镇建设项目(三期）—石璜镇文化站（三进老屋）改造工程 -改造工程 | [5 empty] | 标段: |  |  | 第2页 共8页
序号 | 项目编码 | 项目名称 | 项目特征 | 计量 单位 | 工程量 | 金 额 (元) |  |  |  |  | 备注
[6 empty] | 综合单价 | 合价 | 其中
[8 empty] | 人工费 | 机械费 | 暂估价
9 | 010401004001 | 多孔砖墙 | 1.砖品种、规格、强度等级：烧结页岩多孔砖 2.砂浆强度等级、配合比：M7.5混合砂浆 | m3 | 6.37 | 577.56 | 3676.17 | 1009.11 | 10.12
10 | 010401003004 | 实心砖墙 | 1.砌墙厚度：240 2.用砖品种规格：烧结页岩砖 3.灰浆品种及配合比：干混砌筑砂浆DM M7.5 | m3 | 0.65 | 589.69 | 382.12 | 97.52 | 1.62
| 0105 | E 混凝土及钢筋混凝土工程 |  |  |  |  | 25875.9 | 12162.73 | 114.27
11 | 010501002001 | 带形基础 | 1.混凝土种类：现浇现拌混凝土 2.混凝土强度等级：C25 | m3 | 0.58 | 588.44 | 338.94 | 56.93 | 4.27
12 | 010507006003 | 化粪池 | 1.3#砖砌化粪池 容积4.95m3 | 座 | 1 | 23536.96 | 23536.96 | 12105.8 | 110
13 | 02B001 | 成品混凝土过梁 | 1.成品混凝土过梁 | 项 | 1 | 2000 | 2000
|  | 木作工程 |  |  |  |  | 115957.48 | 7001.32 | 99.3
14 | 020503002001 | 方桁(檩) | 1.构件名称、类别：方木桁14以内制作、安装 2.木材品种：老杉木 | m3 | 0.72 | 4882.8 | 3505.85 | 693.13 | 12.06
15 | 020505001001 | 圆及荷包形椽 | 1.构件截面尺寸：Φ7cm制作安装 2.木材品种：杉木 | m3 | 0.87 | 5628 | 4879.48 | 1198.66 | 13.95
16 | 020504002003 | 方搁栅沿边木 | 1.木材品种：老杉木方搁栅制作、安装； 2.材料规格：厚度14cm内 | m3 | 3.81 | 4873.24 | 18567.04 | 3570.92 | 66.03
本页小计 | [6 empty] | 56886.56 | 18732.07 | 218.05
【表10.2.2-16】
分部分项工程清单与计价表
单位(专业)工程名称:嵊州市石璜镇美丽城镇建设项目(三期）—石璜镇文化站（三进老屋）改造工程 -改造工程 | [5 empty] | 标段: |  |  | 第3页 共8页
序号 | 项目编码 | 项目名称 | 项目特征 | 计量 单位 | 工程量 | 金 额 (元) |  |  |  |  | 备注
[6 empty] | 综合单价 | 合价 | 其中
[8 empty] | 人工费 | 机械费 | 暂估价
17 | 020512002002 | 木楼梯 | 1.板厚度：按原楼梯尺寸 2.木材品种：老杉木 | m2 | 10.08 | 670.15 | 6755.11 | 1538.61 | 7.26
18 | 02B002 | 仿古办公桌 | 1.仿古办公桌800*1600 | 套 | 6 | 3000 | 18000
19 | 02B003 | 仿古办公椅 | 1.仿古办公椅，包括新时代实践站椅子、休闲区座椅 | 套 | 67 | 750 | 50250
20 | 02B004 | 一桌四椅组合 | 1.农家书屋一桌四椅组合 | 套 | 4 | 2500 | 10000
21 | 02B005 | 长桌 | 1.新时代实践站长桌 | 套 | 1 | 4000 | 4000
|  | 屋面工程及防水工程 |  |  |  |  | 25042.79 | 5542.75 | 64.5
22 | 010904002001 | 楼（地）面涂膜防水 | 1.涂膜厚度、遍数：2厚JS防水涂料，四周上翻1500 | m2 | 56.11 | 59.38 | 3331.81 | 193.58
23 | 020601001001 | 铺望砖 | 1.望砖规格尺寸：21×10.5×1.5cm 2.铺设位置：下屋檐 3.材料添加40% | m2 | 73.80 | 58.12 | 4289.26 | 1086.34
24 | 020601003001 | 小青瓦屋面 | 1.屋面类型：厅堂 2.瓦件规格尺寸：18×18×1.3cm 3.坐浆配合比及强度等级：石灰砂浆1：3 4.旧瓦利用率30% | m2 | 73.80 | 214.49 | 15829.36 | 3789.63 | 59.04
25 | 020602010001 | 斜沟 | 1.窑制瓦件类型：蝴蝶斜沟瓦 2.瓦件规格尺寸：24×24cm | m | 8.80 | 62.73 | 552.02 | 167.02
26 | 020508019003 | 封檐板 | 1.木材品种：杉木 | m | 42.00 | 24.77 | 1040.34 | 306.18 | 5.46
本页小计 | [6 empty] | 114047.9 | 7081.36 | 71.76
【表10.2.2-16】
分部分项工程清单与计价表
单位(专业)工程名称:嵊州市石璜镇美丽城镇建设项目(三期）—石璜镇文化站（三进老屋）改造工程 -改造工程 | [5 empty] | 标段: |  |  | 第4页 共8页
序号 | 项目编码 | 项目名称 | 项目特征 | 计量 单位 | 工程量 | 金 额 (元) |  |  |  |  | 备注
[6 empty] | 综合单价 | 合价 | 其中
[8 empty] | 人工费 | 机械费 | 暂估价
|  | 楼地面工程 |  |  |  |  | 402592.26 | 56857.79 | 614.27
27 | 011101001001 | 水泥砂浆楼地面 | 1.找平层厚度、砂浆配合比：50mm厚C20细石砼 | m2 | 527.19 | 41.69 | 21978.55 | 7475.55 | 31.63
28 | 020701001001 | 细墁方砖 | 1.方砖规格：400*400*50民窑金砖 2.垫层材料种类、厚度：细灰，厚40 | m2 | 399.63 | 413.51 | 165251 | 25380.5 | 395.63
29 | 011105003001 | 块料踢脚线 | 1.踢脚线高度：100mm 2.面层材料品种、规格、颜色：地砖踢脚线 | m2 | 25.59 | 177.04 | 4530.45 | 1628.55 | 2.81
30 | 011101005001 | 自流坪楼地面 | 1.找平层厚度、砂浆配合比：40厚1:3水泥砂浆找平 2.面层材料种类：10厚 | m2 | 35.13 | 100.77 | 3540.05 | 1603.33 | 45.67
31 | 011103002001 | 橡胶板卷材楼地面 | 1.面层材料品种、规格、颜色：2厚同质透芯卷材 | m2 | 35.13 | 157.06 | 5517.52 | 494.63
32 | 011105004001 | 塑料板踢脚线 | 1.踢脚线高度：100mm 2.面层材料品种、规格、颜色：塑胶踢脚线 | m2 | 2.45 | 74.15 | 181.67 | 34.96
33 | 020705001002 | 满铺拼花 | 1.铺设花纹、要求：按原来纹样 2.卵石规格、颜色：本地溪滩鹅卵石 3.砂浆配合比：水泥砂浆1：2.5 | m2 | 63.38 | 252.33 | 15992.68 | 4866.32 | 41.83
34 | 011102001002 | 石材楼地面 | 1.面层材料品种、规格、颜色：黑金沙大理石 2.砂浆配合比：干混地面砂浆M15.0 | m2 | 0.72 | 303.28 | 218.36 | 26.54 | 0.16
35 | 011102001003 | 石材楼地面 | 1.面层材料品种、规格、颜色：600*1200*50老青石板 | m2 | 5.95 | 282.88 | 1683.14 | 219.32 | 1.31
本页小计 | [6 empty] | 218893.42 | 41729.7 | 519.04
【表10.2.2-16】
分部分项工程清单与计价表
单位(专业)工程名称:嵊州市石璜镇美丽城镇建设项目(三期）—石璜镇文化站（三进老屋）改造工程 -改造工程 | [5 empty] | 标段: |  |  | 第5页 共8页
序号 | 项目编码 | 项目名称 | 项目特征 | 计量 单位 | 工程量 | 金 额 (元) |  |  |  |  | 备注
[6 empty] | 综合单价 | 合价 | 其中
[8 empty] | 人工费 | 机械费 | 暂估价
36 | 011102001001 | 石材楼地面 | 1.粘结层材料种类、厚度、砂浆强度等级：水泥砂浆1：2 2.石料种类、构件规格：300*600*30老青石板 | m2 | 13.10 | 191.08 | 2503.15 | 482.87 | 2.88
37 | 011104002002 | 竹、木（复合）地板 | 1.基层材料种类、规格：木龙骨 2.面层材料品种、规格、颜色：多层实木复合地板 | m2 | 15.27 | 216.76 | 3309.93 | 301.12 | 1.07
38 | 020512001002 | 木地板（二层楼板） | 1.规格：板厚30，宽板 2.木材品种：菠萝格木地板制作、安装 | m2 | 389.90 | 438.52 | 170978.95 | 12706.84 | 70.18
39 | 011102003002 | 块料楼地面 | 1.找平层厚度、砂浆配合比：30厚1:3水泥砂浆找平 2.面层材料品种、规格、颜色：300*300防滑地砖 | m2 | 18.91 | 174.53 | 3300.36 | 904.84 | 20.42
40 | 011105002001 | 石材踢脚线 | 1.踢脚线高度：60mm 2.面层材料品种、规格、颜色：小青砖 | m2 | 2.12 | 147.16 | 311.98 | 110.96 | 0.23
41 | 011204001001 | 石材墙面 | 1.墙体类型：内墙 2.面层材料品种、规格、颜色：小青砖 | m2 | 6.36 | 157.17 | 999.6 | 395.59 | 0.45
42 | 011105005001 | 木质踢脚线 | 1.踢脚线高度：100mm 2.面层材料品种、规格、颜色：木质踢脚线 | m2 | 2.59 | 886.05 | 2294.87 | 225.87
本页小计 | [6 empty] | 183698.84 | 15128.09 | 95.23
【表10.2.2-16】
分部分项工程清单与计价表
单位(专业)工程名称:嵊州市石璜镇美丽城镇建设项目(三期）—石璜镇文化站（三进老屋）改造工程 -改造工程 | [5 empty] | 标段: |  |  | 第6页 共8页
序号 | 项目编码 | 项目名称 | 项目特征 | 计量 单位 | 工程量 | 金 额 (元) |  |  |  |  | 备注
[6 empty] | 综合单价 | 合价 | 其中
[8 empty] | 人工费 | 机械费 | 暂估价
|  | 门窗工程 |  |  |  |  | 126003.22 | 71896.05 | 112.04
43 | 020509001001 | 古式木门窗 | 1.窗芯类型、式样：仿古宫式花格窗 2.玻璃品种、厚度：8厚钢化玻璃内外安装 | m2 | 80.61 | 1373.48 | 110716.22 | 67651.94 | 81.42
44 | 020509009001 | 将军门 | 1.门类型、式样：将军门 2.木材品种：杉木 | m2 | 19.26 | 564.54 | 10873.04 | 4047.3 | 30.62
45 | 010801002005 | 木质门带套 | 1.门代号及类型：单扇门 2.品种、厚度：成品套装木门 | 樘 | 2 | 1149.64 | 2299.28 | 113.48
46 | 010801002006 | 木质门带套 | 1.门代号及类型：双扇门 2.品种、厚度：成品套装木门 | 樘 | 1 | 2114.68 | 2114.68 | 83.33
|  | M 墙、柱面装饰与隔断、幕墙工程 |  |  |  |  | 63933.87 | 26844.02 | 626.22
47 | 011201001002 | 墙面一般抹灰 | 1.墙体类型：老砖墙 2.面层厚度、砂浆配合比：1.20厚1:3水泥砂浆抹光 | m2 | 935.78 | 32.63 | 30534.5 | 16881.47 | 617.61
48 | 011204003003 | 块料墙面 | 1.面层材料品种、规格、颜色：600*1200米色墙面砖铺贴，美缝剂填缝 | m2 | 136.62 | 145.03 | 19814 | 5844.6 | 8.2
49 | 011204003004 | 块料墙面 | 1.墙体类型：乡贤馆展墙立面 2.安装方式：粘贴 3.面层材料品种：贴面砖（青砖条）240*50mm | m2 | 5.80 | 196.04 | 1137.03 | 475.31 | 0.41
50 | 011210005003 | 成品隔断 | 1.隔断材料品种：.成品隔断 2.部位：卫生间隔断 | 间 | 2 | 1377.22 | 2754.44 | 675.24
本页小计 | [6 empty] | 180243.19 | 95772.67 | 738.26
【表10.2.2-16】
分部分项工程清单与计价表
单位(专业)工程名称:嵊州市石璜镇美丽城镇建设项目(三期）—石璜镇文化站（三进老屋）改造工程 -改造工程 | [5 empty] | 标段: |  |  | 第7页 共8页
序号 | 项目编码 | 项目名称 | 项目特征 | 计量 单位 | 工程量 | 金 额 (元) |  |  |  |  | 备注
[6 empty] | 综合单价 | 合价 | 其中
[8 empty] | 人工费 | 机械费 | 暂估价
51 | 011207001001 | 墙面装饰板 | 1.龙骨材料种类、规格、中距：轻钢龙骨 2.面层材料品种、规格、颜色：石膏板隔断 | m2 | 104.62 | 82.17 | 8596.63 | 2941.91
52 | 011207001002 | 墙面装饰板 | 1.隔离层材料种类、规格：.新时代文明实践站木夹板基层 2.面层材料品种、规格、颜色：成品木饰面 | m2 | 1.44 | 761.99 | 1097.27 | 25.49
|  | 天棚工程 |  |  |  |  | 4449.96 | 834.02 | 0.19
53 | 011302001006 | 吊顶天棚 | 1.龙骨材料种类、规格：方木天棚龙骨 2.面层材料品种、规格：杉木板 | m2 | 9.30 | 170.46 | 1585.28 | 238.92 | 0.19
54 | 011302001004 | 吊顶天棚 | 1.吊顶形式、吊杆规格、高度： 平面吊顶 2.面层材料品种、规格：蜂窝板 | m2 | 18.91 | 151.49 | 2864.68 | 595.1
|  | 油漆、涂料、裱糊工程 |  |  |  |  | 202242.03 | 135538.78
55 | 011407001002 | 墙面喷刷涂料 | 1.腻子种类：满刮腻子两度 2.涂料品种、喷刷遍数：乳胶漆二度 | m2 | 935.78 | 26.53 | 24826.24 | 15889.54
56 | 020906014001 | 其他木材面油漆 | 1.基层处理方法：防火漆2遍 2.油漆品种、刷漆遍数：专用古建木器油漆3遍； 3.部位：一层木柱、楼板、搁栅、梁等 | m2 | 1472.34 | 118.16 | 173971.69 | 119171.2
本页小计 | [6 empty] | 212941.79 | 138862.16 | 0.19
【表10.2.2-16】
分部分项工程清单与计价表
单位(专业)工程名称:嵊州市石璜镇美丽城镇建设项目(三期）—石璜镇文化站（三进老屋）改造工程 -改造工程 | [5 empty] | 标段: |  |  | 第8页 共8页
序号 | 项目编码 | 项目名称 | 项目特征 | 计量 单位 | 工程量 | 金 额 (元) |  |  |  |  | 备注
[6 empty] | 综合单价 | 合价 | 其中
[8 empty] | 人工费 | 机械费 | 暂估价
57 | 011408001001 | 墙纸裱糊 | 1.裱糊部位：乡贤馆 2.面层材料品种、规格、颜色：山水图案墙布 | m2 | 49.90 | 69.02 | 3444.1 | 478.04
|  | 其他装饰工程 |  |  |  |  | 34631.44 | 384.01
58 | 011505001003 | 洗漱台 | 1.名称：洗漱台 台下盆 安装； 2.材料品种、规格、颜色：大理石 | 个 | 1 | 917.44 | 917.44 | 384.01
59 | 011501006001 | 书柜 | 1.名称：书柜 2.材料规格：成品定制书架 | m | 6.19 | 600 | 3714
60 | 01B006 | 建筑垃圾清运 | 1.建筑垃圾清运，场地保洁 | 项 | 1 | 30000 | 30000
本页小计 | [6 empty] | 38075.54 | 862.05
合计 | [6 empty] | 1034637.23 | 337669.92 | 6344.52

## 1_表10_2_2-16 施工技术措施项目清单与计价表
【表10.2.2-16】
施工技术措施项目清单与计价表
单位(专业)工程名称:嵊州市石璜镇美丽城镇建设项目(三期）—石璜镇文化站（三进老屋）改造工程 -改造工程 | [5 empty] | 标段: |  |  | 第1页 共1页
序号 | 项目编码 | 项目名称 | 项目特征 | 计量 单位 | 工程量 | 金 额 (元) |  |  |  |  | 备注
[6 empty] | 综合单价 | 合价 | 其中
[8 empty] | 人工费 | 机械费 | 暂估价
1 | 021001002001 | 砌筑装饰用外脚手架 | 外墙脚手架 建筑物檐高13m以内 | m2 | 207.00 | 19.69 | 4075.83 | 2090.7 | 267.03
2 | 021001003001 | 砌筑用里脚手架 | 内墙脚手架高度（m）3.6以上 | m2 | 935.78 | 8.12 | 7598.53 | 4940.92 | 243.3
3 | 011701006001 | 满堂脚手架 | 满堂脚手架 基本层3.6~5.2m | m2 | 287.80 | 19.77 | 5689.81 | 4737.19 | 129.51
4 | 021003001001 | 殿、堂、厅 | 园林古建筑 垂直高度20m以内 ~单檐 | m2 | 85.00 | 37.94 | 3224.9 |  | 2919.75
5 | 021001002002 | 砌筑装饰用外脚手架 | 斜道 高度7m以内 | m2 | 4.00 | 1461.99 | 5847.96 | 2890 | 600.64
本页小计 | [6 empty] | 26437.03 | 14658.81 | 4160.23
合计 | [6 empty] | 26437.03 | 14658.81 | 4160.23

## 1_表10_2_2-17 综合单价计算表
【表10.2.2-17】
综合单价计算表
单位(专业)工程名称:嵊州市石璜镇美丽城镇建设项目(三期）—石璜镇文化站（三进老屋）改造工程 -改造工程 | [5 empty] | 标段: |  |  | 第1页 共7页
清单 序号 | 项目编码 (定额编码) | 清单（定额） 项目名称 | 计量 单位 | 数量 | 综 合 单 价 (元) | [5 empty] | 合计 (元)
[5 empty] | 人工费 | 材料 (设备) 费 | 机械费 | 管理费 | 利润 | 小计
|  | 拆除工程 | [8 empty] | 29849.99
1 | 011602001001 | 混凝土构件拆除 | m3 | 45.44 | 69.43 | 0.25 | 101.33 | 23.03 | 10.43 | 204.47 | 9290.91
| A16-3 | 无筋混凝土基础拆除 | m3 | 45.439 | 69.43 | 0.25 | 101.33 | 23.03 | 10.43 | 204.47 | 9290.91
2 | 011610002003 | 金属门窗拆除 | m2 | 15.24 | 20.16 |  |  | 3.07 | 1.39 | 24.62 | 375.21
| A16-50 | 金属门窗拆除 | 10m2 | 1.524 | 201.6 |  |  | 30.65 | 13.88 | 246.13 | 375.1
3 | 011610001001 | 木门窗拆除 | m2 | 59.84 | 17.08 |  |  | 2.6 | 1.18 | 20.86 | 1248.26
| A16-49 | 木门窗拆除 | 10m2 | 5.984 | 170.75 |  |  | 25.96 | 11.76 | 208.47 | 1247.48
4 | 011604002005 | 立面抹灰层拆除 | m2 | 935.78 | 7.51 |  |  | 1.14 | 0.52 | 9.17 | 8581.1
| A16-34 | 墙面抹灰面铲除 | 10m2 | 93.578 | 75.1 |  |  | 11.42 | 5.17 | 91.69 | 8580.17
5 | 011608001001 | 铲除油漆面 | m2 | 550.49 | 4.11 | 0.81 |  | 0.63 | 0.28 | 5.83 | 3209.36
| A16-61 | 木材面脱漆 | 10m2 | 55.049 | 41.12 | 8.1 |  | 6.25 | 2.83 | 58.3 | 3209.36
6 | 011606001001 | 楼板拆除 | m2 | 408.20 | 4.96 |  |  | 0.75 | 0.34 | 6.05 | 2469.61
| A16-32 | 不带龙骨木地板拆除 | 10m2 | 40.82 | 49.62 |  |  | 7.54 | 3.42 | 60.58 | 2472.88
7 | 011601001004 | 砖砌体拆除 | m3 | 1.79 | 68.69 | 0.99 | 54.65 | 17.16 | 7.77 | 149.26 | 266.73
| A16-5 | 黏土砖（实心砖）实心墙拆除 | m3 | 1.787 | 68.69 | 0.99 | 54.65 | 17.16 | 7.77 | 149.26 | 266.73
8 | 011607001001 | 屋面拆除（下屋檐） | m2 | 73.80 | 48.51 | 0.51 |  | 7.38 | 3.34 | 59.74 | 4408.81
| G4-057 | 拆解小青瓦屋面，含屋脊、天沟、勾头滴水等 | 100m2 | 0.738 | 3078 | 51 |  | 468.16 | 212.04 | 3809.2 | 2811.19
| X1-1 | 卸小青瓦 | 100m2 | 0.738 | 983.4 |  |  | 149.51 | 67.72 | 1200.63 | 886.06
| X1-3 | 拆屋面木基层 | 100m2 | 0.738 | 789.7 |  |  | 120.06 | 54.38 | 964.14 | 711.54
| 0104 | D 砌筑工程 | [8 empty] | 4058.29
9 | 010401004001 | 多孔砖墙 | m3 | 6.37 | 158.54 | 382.05 | 1.59 | 24.35 | 11.03 | 577.56 | 3676.17
| A4-42 | 非黏土烧结多孔砖 墙厚1/2砖^DM M7.5 | 10m3 | 0.6365 | 1585.36 | 3820.51 | 15.86 | 243.47 | 110.27 | 5775.47 | 3676.09
10 | 010401003004 | 实心砖墙 | m3 | 0.65 | 150.49 | 402.9 | 2.5 | 23.26 | 10.54 | 589.69 | 382.12
| A4-27 | 非黏土烧结实心砖 墙厚1砖^DM M7.5 | 10m3 | 0.0648 | 1504.9 | 4028.97 | 24.95 | 232.63 | 105.36 | 5896.81 | 382.11
| 0105 | E 混凝土及钢筋混凝土工程 | [8 empty] | 25875.9
【表10.2.2-17】
综合单价计算表
单位(专业)工程名称:嵊州市石璜镇美丽城镇建设项目(三期）—石璜镇文化站（三进老屋）改造工程 -改造工程 | [5 empty] | 标段: |  |  | 第2页 共7页
清单 序号 | 项目编码 (定额编码) | 清单（定额） 项目名称 | 计量 单位 | 数量 | 综 合 单 价 (元) | [5 empty] | 合计 (元)
[5 empty] | 人工费 | 材料 (设备) 费 | 机械费 | 管理费 | 利润 | 小计
11 | 010501002001 | 带形基础 | m3 | 0.58 | 98.83 | 458.72 | 7.41 | 16.16 | 7.32 | 588.44 | 338.94
| A5-3换 | 现浇混凝土 基础 混凝土^现浇现拌混凝土 C25（40） | 10m3 | 0.0576 | 398.05 | 4584.96 | 2.74 | 60.94 | 27.6 | 5074.29 | 292.28
| A5-35 | 现场搅拌混凝土调整费 | 10m3 | 0.058176 | 584.38 | 2.18 | 70.69 | 99.69 | 45.15 | 802.09 | 46.66
12 | 010507006003 | 化粪池 | 座 | 1 | 12105.8 | 8623.23 | 110 | 1856.9 | 841.03 | 23536.96 | 23536.96
| A17-147 | 3#砖砌化粪池 容积4.95m3 | 座 | 1 | 12105.8 | 8623.23 | 110 | 1856.9 | 841.03 | 23536.96 | 23536.96
13 | 02B001 | 成品混凝土过梁 | 项 | 1 |  | 2000 |  |  |  | 2000 | 2000
| 综合单价 | 成品混凝土过梁 | 项 | 1 |  | 2000 |  |  |  | 2000 | 2000
|  | 木作工程 | [8 empty] | 115957.48
14 | 020503002001 | 方桁(檩) | m3 | 0.72 | 965.36 | 3683.6 | 16.8 | 149.38 | 67.66 | 4882.8 | 3505.85
| 12-65 | 方木桁（檩）条厚度（cm）14以内制作、安装 | 10m3 | 0.0718 | 9653.63 | 36835.96 | 167.95 | 1493.83 | 676.58 | 48827.95 | 3505.85
15 | 020505001001 | 圆及荷包形椽 | m3 | 0.87 | 1382.54 | 3920.2 | 16.09 | 212.79 | 96.38 | 5628 | 4879.48
| 12-88 | 荷包形椽直径（cm）Φ7以内制作、安装 | 10m3 | 0.0867 | 13825.35 | 39201.95 | 160.88 | 2127.86 | 963.75 | 56279.79 | 4879.46
16 | 020504002003 | 方搁栅沿边木 | m3 | 3.81 | 937.25 | 3707.73 | 17.33 | 145.18 | 65.75 | 4873.24 | 18567.04
| 12-83 | 方木搁栅厚度（cm）14以内制作、安装 | 10m3 | 0.381 | 9372.51 | 37077.32 | 173.28 | 1451.75 | 657.52 | 48732.38 | 18567.04
17 | 020512002002 | 木楼梯 | m2 | 10.08 | 152.64 | 482.89 | 0.72 | 23.33 | 10.57 | 670.15 | 6755.11
| 12-456 | 木楼梯带底板 | 10m2 | 1.008 | 1526.35 | 4828.88 | 7.22 | 233.26 | 105.65 | 6701.36 | 6754.97
18 | 02B002 | 仿古办公桌 | 套 | 6 |  | 3000 |  |  |  | 3000 | 18000
| 综合单价 | 办公桌 | 套 | 6 |  | 3000 |  |  |  | 3000 | 18000
19 | 02B003 | 仿古办公椅 | 套 | 67 |  | 750 |  |  |  | 750 | 50250
| 综合单价 | 办公椅 | 套 | 67 |  | 750 |  |  |  | 750 | 50250
20 | 02B004 | 一桌四椅组合 | 套 | 4 |  | 2500 |  |  |  | 2500 | 10000
| 综合单价 | 一桌四椅组合 | 套 | 4 |  | 2500 |  |  |  | 2500 | 10000
21 | 02B005 | 长桌 | 套 | 1 |  | 4000 |  |  |  | 4000 | 4000
| 综合单价 | 长桌 | 套 | 1 |  | 4000 |  |  |  | 4000 | 4000
【表10.2.2-17】
综合单价计算表
单位(专业)工程名称:嵊州市石璜镇美丽城镇建设项目(三期）—石璜镇文化站（三进老屋）改造工程 -改造工程 | [5 empty] | 标段: |  |  | 第3页 共7页
清单 序号 | 项目编码 (定额编码) | 清单（定额） 项目名称 | 计量 单位 | 数量 | 综 合 单 价 (元) | [5 empty] | 合计 (元)
[5 empty] | 人工费 | 材料 (设备) 费 | 机械费 | 管理费 | 利润 | 小计
|  | 屋面工程及防水工程 | [8 empty] | 25042.79
22 | 010904002001 | 楼（地）面涂膜防水 | m2 | 56.11 | 3.45 | 55.16 |  | 0.53 | 0.24 | 59.38 | 3331.81
| A9-76 | 平面改性沥青防水涂料 ~2mm厚 | 100m2 | 0.5611 | 345.38 | 5515.64 |  | 52.51 | 23.78 | 5937.31 | 3331.42
23 | 020601001001 | 铺望砖 | m2 | 73.80 | 14.72 | 40.15 |  | 2.24 | 1.01 | 58.12 | 4289.26
| 11-109 | 铺望砖糙望 | 10m2 | 7.38 | 147.23 | 401.47 |  | 22.39 | 10.14 | 581.23 | 4289.48
24 | 020601003001 | 小青瓦屋面 | m2 | 73.80 | 51.35 | 150.82 | 0.8 | 7.93 | 3.59 | 214.49 | 15829.36
| 11-116 | 蝴蝶瓦屋面厅堂 | 10m2 | 7.38 | 513.51 | 1508.15 | 7.99 | 79.33 | 35.93 | 2144.91 | 15829.44
25 | 020602010001 | 斜沟 | m | 8.80 | 18.98 | 39.55 |  | 2.89 | 1.31 | 62.73 | 552.02
| 11-130 | 斜沟（阴角）蝴蝶瓦 | 10m | 0.88 | 189.81 | 395.5 |  | 28.87 | 13.08 | 627.26 | 551.99
26 | 020508019003 | 封檐板 | m | 42.00 | 7.29 | 15.71 | 0.13 | 1.13 | 0.51 | 24.77 | 1040.34
| 12-233 | 封沿板规格（cm）2.5×25制作、安装 | 10m | 4.2 | 72.85 | 157.13 | 1.32 | 11.29 | 5.11 | 247.7 | 1040.34
|  | 楼地面工程 | [8 empty] | 402592.26
27 | 011101001001 | 水泥砂浆楼地面 | m2 | 527.19 | 14.18 | 24.3 | 0.06 | 2.17 | 0.98 | 41.69 | 21978.55
| A11-5+11-6*20换 | 细石混凝土找平层^非泵送商品砼C20 ~厚50(mm) | 100m2 | 5.2719 | 1417.76 | 2429.68 | 5.51 | 216.53 | 98.07 | 4167.55 | 21970.91
28 | 020701001001 | 细墁方砖 | m2 | 399.63 | 63.51 | 334.76 | 0.99 | 9.81 | 4.44 | 413.51 | 165251
| 13-2 | 细墁地面 方砖400×400以内砂基层 | 10m2 | 39.963 | 528.5 | 3177.13 |  | 80.35 | 36.39 | 3822.37 | 152753.37
| 6-3+6-4*4换 | 楼地面找平层 水泥砂浆找平层~厚度40(mm) | 100m2 | 3.9963 | 1065.67 | 1704.46 | 98.65 | 177.17 | 80.24 | 3126.19 | 12493.19
29 | 011105003001 | 块料踢脚线 | m2 | 25.59 | 63.64 | 99.2 | 0.11 | 9.7 | 4.39 | 177.04 | 4530.45
| A11-97 | 陶瓷地面砖踢脚线 干混砂浆铺贴 | 100m2 | 0.2559 | 6363.59 | 9920.09 | 10.78 | 969.56 | 439.13 | 17703.15 | 4530.24
30 | 011101005001 | 自流坪楼地面 | m2 | 35.13 | 45.64 | 43.46 | 1.3 | 7.14 | 3.23 | 100.77 | 3540.05
| A11-1+11-3*20换 | 砂浆找平层^水泥砂浆 1:3~厚40(mm) | 100m2 | 0.3513 | 1501.48 | 1747.7 | 115.89 | 246.09 | 111.46 | 3722.62 | 1307.76
| A11-15+11-16*6换 | 水泥基自流平砂浆楼地面 ~厚10(mm) | 100m2 | 0.3513 | 3062.61 | 2598.12 | 13.61 | 467.9 | 211.92 | 6354.16 | 2232.22
31 | 011103002001 | 橡胶板卷材楼地面 | m2 | 35.13 | 14.08 | 139.87 |  | 2.14 | 0.97 | 157.06 | 5517.52
| A11-77 | 橡胶卷材楼地面 | 100m2 | 0.3513 | 1407.67 | 13987.43 |  | 214.11 | 96.97 | 15706.18 | 5517.58
【表10.2.2-17】
综合单价计算表
单位(专业)工程名称:嵊州市石璜镇美丽城镇建设项目(三期）—石璜镇文化站（三进老屋）改造工程 -改造工程 | [5 empty] | 标段: |  |  | 第4页 共7页
清单 序号 | 项目编码 (定额编码) | 清单（定额） 项目名称 | 计量 单位 | 数量 | 综 合 单 价 (元) | [5 empty] | 合计 (元)
[5 empty] | 人工费 | 材料 (设备) 费 | 机械费 | 管理费 | 利润 | 小计
32 | 011105004001 | 塑料板踢脚线 | m2 | 2.45 | 14.27 | 56.73 |  | 2.17 | 0.98 | 74.15 | 181.67
| A11-106 | 塑料板踢脚线 铺筑夹板基层面上 | 100m2 | 0.0245 | 1426.65 | 5672.69 |  | 216.99 | 98.28 | 7414.61 | 181.66
33 | 020705001002 | 满铺拼花 | m2 | 63.38 | 76.78 | 157.78 | 0.66 | 11.78 | 5.33 | 252.33 | 15992.68
| 13-52 | 墁石子地 满铺卵石面拼花 | 10m2 | 6.338 | 767.8 | 1577.79 | 6.63 | 117.75 | 53.33 | 2523.3 | 15992.68
34 | 011102001002 | 石材楼地面 | m2 | 0.72 | 36.86 | 258.01 | 0.22 | 5.64 | 2.55 | 303.28 | 218.36
| A11-31 | 石材楼地面 干混砂浆铺贴 | 100m2 | 0.0072 | 3686.08 | 25801.27 | 21.56 | 563.97 | 255.43 | 30328.31 | 218.36
35 | 011102001003 | 石材楼地面 | m2 | 5.95 | 36.86 | 237.61 | 0.22 | 5.64 | 2.55 | 282.88 | 1683.14
| A11-31 | 石材楼地面 干混砂浆铺贴 | 100m2 | 0.0595 | 3686.08 | 23761.27 | 21.56 | 563.97 | 255.43 | 28288.31 | 1683.15
36 | 011102001001 | 石材楼地面 | m2 | 13.10 | 36.86 | 145.81 | 0.22 | 5.64 | 2.55 | 191.08 | 2503.15
| A11-31 | 石材楼地面 干混砂浆铺贴 | 100m2 | 0.131 | 3686.08 | 14581.27 | 21.56 | 563.97 | 255.43 | 19108.31 | 2503.19
37 | 011104002002 | 竹、木（复合）地板 | m2 | 15.27 | 19.72 | 192.6 | 0.07 | 3.01 | 1.36 | 216.76 | 3309.93
| A11-90 | 木龙骨上（单层）铺条形实木地板 | 100m2 | 0.1527 | 1971.8 | 19260.23 | 7.22 | 301.02 | 136.34 | 21676.61 | 3310.02
38 | 020512001002 | 木地板（二层楼板） | m2 | 389.90 | 32.59 | 398.51 | 0.18 | 4.98 | 2.26 | 438.52 | 170978.95
| 12-452 | 企口木地板铺在小木楞上 | 10m2 | 38.99 | 325.93 | 3985.05 | 1.77 | 49.84 | 22.58 | 4385.17 | 170977.78
39 | 011102003002 | 块料楼地面 | m2 | 18.91 | 47.85 | 114.79 | 1.08 | 7.44 | 3.37 | 174.53 | 3300.36
| A11-44 | 地砖楼地面（干混砂浆铺贴） 周长1200mm以内 密缝 | 100m2 | 0.1891 | 3524.14 | 10167.72 | 21.56 | 539.34 | 244.28 | 14497.04 | 2741.39
| A11-1+11-3*10换 | 砂浆找平层^水泥砂浆 1:3~厚30(mm) | 100m2 | 0.1891 | 1260.43 | 1311.37 | 86.92 | 205 | 92.85 | 2956.57 | 559.09
40 | 011105002001 | 石材踢脚线 | m2 | 2.12 | 52.34 | 83.12 | 0.11 | 7.98 | 3.61 | 147.16 | 311.98
| A11-96 | 石材踢脚线 干混砂浆铺贴 | 100m2 | 0.0212 | 5234.48 | 8312.39 | 10.78 | 797.82 | 361.35 | 14716.82 | 312
41 | 011204001001 | 石材墙面 | m2 | 6.36 | 62.2 | 81.14 | 0.07 | 9.47 | 4.29 | 157.17 | 999.6
| A12-39 | 墙面石材粘贴 干混砂浆 | 100m2 | 0.0636 | 6219.78 | 8113.69 | 7.19 | 947.13 | 428.98 | 15716.77 | 999.59
42 | 011105005001 | 木质踢脚线 | m2 | 2.59 | 87.21 | 779.57 |  | 13.26 | 6.01 | 886.05 | 2294.87
| A11-109 | 木质面层成品踢脚线 粘贴式 | 10m | 2.59 | 87.21 | 779.57 |  | 13.26 | 6.01 | 886.05 | 2294.87
【表10.2.2-17】
综合单价计算表
单位(专业)工程名称:嵊州市石璜镇美丽城镇建设项目(三期）—石璜镇文化站（三进老屋）改造工程 -改造工程 | [5 empty] | 标段: |  |  | 第5页 共7页
清单 序号 | 项目编码 (定额编码) | 清单（定额） 项目名称 | 计量 单位 | 数量 | 综 合 单 价 (元) | [5 empty] | 合计 (元)
[5 empty] | 人工费 | 材料 (设备) 费 | 机械费 | 管理费 | 利润 | 小计
|  | 门窗工程 | [8 empty] | 126003.22
43 | 020509001001 | 古式木门窗 | m2 | 80.61 | 839.25 | 347.52 | 1.01 | 127.81 | 57.89 | 1373.48 | 110716.22
| 12-264 | 古式木长窗扇（槅扇）宫式制作 | 10m2 | 8.061 | 7247.15 | 3381.68 | 10.1 | 1103.86 | 499.96 | 12242.75 | 98688.81
| 12-345 | 长窗框扇包 括摇梗楹子安装 | 10m2 | 8.061 | 1145.36 | 93.56 |  | 174.21 | 78.9 | 1492.03 | 12027.25
44 | 020509009001 | 将军门 | m2 | 19.26 | 210.14 | 306.01 | 1.59 | 32.21 | 14.59 | 564.54 | 10873.04
| 12-370 | 将军门制作 | 10m2 | 1.926 | 1401 | 2262.54 | 12.13 | 214.98 | 97.37 | 3988.02 | 7680.93
| 12-371 | 将军门安装 | 10m2 | 1.926 | 700.42 | 797.59 | 3.76 | 107.12 | 48.52 | 1657.41 | 3192.17
45 | 010801002005 | 木质门带套 | 樘 | 2 | 56.74 | 1080.36 |  | 8.63 | 3.91 | 1149.64 | 2299.28
| A8-33 | 成品套装木门安装 单扇门 | 10樘 | 0.2 | 567.38 | 10803.62 |  | 86.3 | 39.09 | 11496.39 | 2299.28
46 | 010801002006 | 木质门带套 | 樘 | 1 | 83.33 | 2012.94 |  | 12.67 | 5.74 | 2114.68 | 2114.68
| A8-34 | 成品套装木门安装 双扇门 | 10樘 | 0.1 | 833.28 | 20129.39 |  | 126.74 | 57.4 | 21146.81 | 2114.68
|  | M 墙、柱面装饰与隔断、幕墙工程 | [8 empty] | 63933.87
47 | 011201001002 | 墙面一般抹灰 | m2 | 935.78 | 18.04 | 9.79 | 0.66 | 2.85 | 1.29 | 32.63 | 30534.5
| A12-1换 | 内墙砂浆抹灰 14+6mm厚^水泥砂浆 1:3 | 100m2 | 9.3578 | 1804.43 | 979.08 | 65.9 | 284.53 | 128.87 | 3262.81 | 30532.72
48 | 011204003003 | 块料墙面 | m2 | 136.62 | 42.78 | 92.72 | 0.06 | 6.52 | 2.95 | 145.03 | 19814
| A12-49 | 墙面（干混砂浆）粘贴瓷砖^DP M20 周长1200mm以上 | 100m2 | 1.3662 | 4278.08 | 9272.02 | 5.5 | 651.54 | 295.1 | 14502.24 | 19812.96
49 | 011204003004 | 块料墙面 | m2 | 5.80 | 81.95 | 95.89 | 0.07 | 12.48 | 5.65 | 196.04 | 1137.03
| A12-54 | 墙面（干混砂浆）粘贴外墙面砖^DP M20 周长600mm以内 | 100m2 | 0.058 | 8194.66 | 9589.19 | 7.19 | 1247.51 | 565.02 | 19603.57 | 1137.01
50 | 011210005003 | 成品隔断 | 间 | 2 | 337.62 | 964.99 |  | 51.35 | 23.26 | 1377.22 | 2754.44
| A12-207 | 成品卫生间隔断 | 100m2 | 0.16 | 4220.28 | 12062.38 |  | 641.9 | 290.73 | 17215.29 | 2754.45
51 | 011207001001 | 墙面装饰板 | m2 | 104.62 | 28.12 | 47.83 |  | 4.28 | 1.94 | 82.17 | 8596.63
| A12-120 | 附墙轻钢龙骨基层 中距竖600横1500mm以内 | 100m2 | 1.0462 | 1899.81 | 3020.4 |  | 288.96 | 130.88 | 5340.05 | 5586.76
| A12-124 | 墙面石膏板基层 | 100m2 | 1.0462 | 912.11 | 1762.4 |  | 138.73 | 62.83 | 2876.07 | 3008.94
【表10.2.2-17】
综合单价计算表
单位(专业)工程名称:嵊州市石璜镇美丽城镇建设项目(三期）—石璜镇文化站（三进老屋）改造工程 -改造工程 | [5 empty] | 标段: |  |  | 第6页 共7页
清单 序号 | 项目编码 (定额编码) | 清单（定额） 项目名称 | 计量 单位 | 数量 | 综 合 单 价 (元) | [5 empty] | 合计 (元)
[5 empty] | 人工费 | 材料 (设备) 费 | 机械费 | 管理费 | 利润 | 小计
52 | 011207001002 | 墙面装饰板 | m2 | 1.44 | 17.7 | 740.38 |  | 2.69 | 1.22 | 761.99 | 1097.27
| A12-123 | 墙面木夹板基层 | 100m2 | 0.0144 | 899.97 | 3472.2 |  | 136.89 | 62 | 4571.06 | 65.82
| A12-126 | 墙面木（或夹板）基层上装饰夹板普通面层 | 100m2 | 0.0144 | 869.71 | 70566.09 |  | 132.28 | 59.91 | 71627.99 | 1031.44
|  | 天棚工程 | [8 empty] | 4449.96
53 | 011302001006 | 吊顶天棚 | m2 | 9.30 | 25.69 | 139.07 | 0.02 | 3.91 | 1.77 | 170.46 | 1585.28
| A13-4 | 方木天棚龙骨 平面单层 | 100m2 | 0.093 | 1400.49 | 6533.35 | 2.41 | 213.38 | 96.65 | 8246.28 | 766.9
| A13-15 | 天棚细木工板平面基层 钉在木龙骨上 | 100m2 | 0.093 | 1168.79 | 7373.81 |  | 177.77 | 80.52 | 8800.89 | 818.48
54 | 011302001004 | 吊顶天棚 | m2 | 18.91 | 31.47 | 113.06 |  | 4.79 | 2.17 | 151.49 | 2864.68
| A13-10 | 轻钢龙骨（U50型）吊顶 平面 | 100m2 | 0.1891 | 2043.96 | 1828.35 |  | 310.89 | 140.81 | 4324.01 | 817.67
| A13-22 | 天棚石膏板平面基层 安在U形轻钢龙骨上 | 100m2 | 0.1891 | 1102.95 | 9477.84 |  | 167.76 | 75.98 | 10824.53 | 2046.92
|  | 油漆、涂料、裱糊工程 | [8 empty] | 202242.03
55 | 011407001002 | 墙面喷刷涂料 | m2 | 935.78 | 16.98 | 5.8 |  | 2.58 | 1.17 | 26.53 | 24826.24
| A14-141 | 抹灰面批刮腻子（满刮两遍） | 100m2 | 9.3578 | 993.17 | 275.88 |  | 151.06 | 68.42 | 1488.53 | 13929.37
| A14-128 | 墙、柱、天棚面刷乳胶漆 ~二遍 | 100m2 | 9.3578 | 704.52 | 303.8 |  | 107.16 | 48.53 | 1164.01 | 10892.57
56 | 020906014001 | 其他木材面油漆 | m2 | 1472.34 | 80.94 | 19.33 |  | 12.31 | 5.58 | 118.16 | 173971.69
| 15-4 | 广漆（国漆）其他木材面~三遍 | 100m2 | 14.7234 | 6784.43 | 1541.8 |  | 1031.91 | 467.37 | 9825.51 | 144664.91
| 15-87 | 防火漆其他木材面~二遍 | 100m2 | 14.7234 | 1309.69 | 390.96 |  | 199.2 | 90.22 | 1990.07 | 29300.6
57 | 011408001001 | 墙纸裱糊 | m2 | 49.90 | 9.58 | 57.32 |  | 1.46 | 0.66 | 69.02 | 3444.1
| A14-145 | 刷墙纸基膜 | 100m2 | 0.499 | 290.7 | 143.53 |  | 44.22 | 20.03 | 498.48 | 248.74
| A14-151H | 墙面贴墙纸 不对花 | 100m2 | 0.499 | 666.9 | 5588.79 |  | 101.44 | 45.94 | 6403.07 | 3195.13
|  | 其他装饰工程 | [8 empty] | 34631.44
58 | 011505001003 | 洗漱台 | 个 | 1 | 384.01 | 448.57 |  | 58.41 | 26.45 | 917.44 | 917.44
| A15-101 | 大理石洗漱台 台下盆 安装 | 10m2 | 0.1848 | 1795.5 | 2385.85 |  | 273.09 | 123.69 | 4578.13 | 846.04
| A15-181 | 石材磨小圆边 | 100m | 0.0308 | 1017.45 | 196.77 |  | 154.75 | 70.09 | 1439.06 | 44.32
【表10.2.2-17】
综合单价计算表
单位(专业)工程名称:嵊州市石璜镇美丽城镇建设项目(三期）—石璜镇文化站（三进老屋）改造工程 -改造工程 | [5 empty] | 标段: |  |  | 第7页 共7页
清单 序号 | 项目编码 (定额编码) | 清单（定额） 项目名称 | 计量 单位 | 数量 | 综 合 单 价 (元) | [5 empty] | 合计 (元)
[5 empty] | 人工费 | 材料 (设备) 费 | 机械费 | 管理费 | 利润 | 小计
| A15-189 | 石材开孔 周长1000mm以内 | 100个 | 0.02 | 1043.1 | 80.46 |  | 158.65 | 71.86 | 1354.07 | 27.08
59 | 011501006001 | 书柜 | m | 6.19 |  | 600 |  |  |  | 600 | 3714
| 综合单价 | 成品定制书架 | m | 6.19 |  | 600 |  |  |  | 600 | 3714
60 | 01B006 | 建筑垃圾清运 | 项 | 1 |  | 30000 |  |  |  | 30000 | 30000
| 综合单价 | 建筑垃圾清运 | 项 | 1 |  | 30000 |  |  |  | 30000 | 30000
合计 | [10 empty] | 1034637.23

## 1_表10_2_2-17 综合单价计算表(技术措施)
【表10.2.2-17】
综合单价计算表
单位(专业)工程名称:嵊州市石璜镇美丽城镇建设项目(三期）—石璜镇文化站（三进老屋）改造工程 -改造工程 | [5 empty] | 标段: |  |  | 第1页 共1页
清单 序号 | 项目编码 (定额编码) | 清单（定额） 项目名称 | 计量 单位 | 数量 | 综 合 单 价 (元) | [5 empty] | 合计 (元)
[5 empty] | 人工费 | 材料 (设备) 费 | 机械费 | 管理费 | 利润 | 小计
1 | 021001002001 | 砌筑装饰用外脚手架 | m2 | 207.00 | 10.1 | 7.41 | 1.29 | 0.61 | 0.28 | 19.69 | 4075.83
| 12-24 | 外墙脚手架 建筑物檐高13m以内 | 100m2 | 2.07 | 1009.92 | 741.18 | 128.98 | 61.23 | 27.73 | 1969.04 | 4075.91
2 | 021001003001 | 砌筑用里脚手架 | m2 | 935.78 | 5.28 | 1.37 | 0.26 | 0.83 | 0.38 | 8.12 | 7598.53
| 16-20 | 内墙脚手架高度（m）3.6以上 | 100m2 | 9.3578 | 527.76 | 137.42 | 25.89 | 83.33 | 37.74 | 812.14 | 7599.84
3 | 011701006001 | 满堂脚手架 | m2 | 287.80 | 16.46 | 1.64 | 0.45 | 0.84 | 0.38 | 19.77 | 5689.81
| 12-31 | 满堂脚手架 基本层3.6~5.2m | 100m2 | 2.878 | 1645.85 | 163.82 | 44.75 | 83.97 | 38.03 | 1976.42 | 5688.14
4 | 021003001001 | 殿、堂、厅 | m2 | 85.00 |  |  | 34.35 | 2.47 | 1.12 | 37.94 | 3224.9
| 13-5 | 园林古建筑 垂直高度20m以内 ~单檐 | 100m2 | 0.85 |  |  | 3435.11 | 247.31 | 112.01 | 3794.43 | 3225.27
5 | 021001002002 | 砌筑装饰用外脚手架 | m2 | 4.00 | 722.5 | 403.63 | 150.16 | 127.81 | 57.89 | 1461.99 | 5847.96
| A18-59 | 斜道 高度7m以内 | 座 | 4 | 722.5 | 403.63 | 150.16 | 127.81 | 57.89 | 1461.99 | 5847.96
合计 | [10 empty] | 26437.03

## 1_表10_2_2-20 施工组织(总价)措施项目清单与
【表10.2.2-20】
施工组织（总价）措施项目清单与计价表
工程名称:改造工程 |  |  | 标段: | 第1页 共1页
序号 | 项目编号 | 项目名称 | 计算基础 | 费率 (%) | 金额 (元) | 备注
1 | 050405001001 | 安全文明施工费 |  |  | 17137.64
1.1 |  | 安全文明施工基本费 | 定额人工费+定额机械费 | 5.32 | 17137.64
2 | Z50405009001 | 提前竣工增加费 | 定额人工费+定额机械费
3 | 050405004001 | 二次搬运费 | 定额人工费+定额机械费
4 | 050405005001 | 冬雨季施工增加费 | 定额人工费+定额机械费
5 | Z50405010001 | 行车、行人干扰增加费 | 定额人工费+定额机械费
6 |  | 其他施工组织措施费 | 按相关规定计算
合 计 |  |  |  |  | 17137.64

## 1_表10_2_2-21 其他项目清单与计价汇总表
【表10.2.2-21】
其他项目清单与计价汇总表
工程名称:改造工程 |  | 标段: | 第1页 共1页
序号 | 项 目 名 称 | 金额(元) | 备注
1 | 暂列金额 | 61524.5 | 明细详见表10.2.2-22
1.1 | 标化工地增加费 |  | 明细详见表10.2.2-22
1.2 | 优质工程增加费 |  | 明细详见表10.2.2-22
1.3 | 其他暂列金额 | 61524.5 | 明细详见表10.2.2-22
2 | 暂估价 | 50000
2.1 | 材料（设备）暂估价 |  | 明细详见表10.2.2-23
2.2 | 专业工程暂估价 | 50000 | 明细详见表10.2.2-24
2.3 | 专项技术措施暂估价 |  | 明细详见表10.2.2-25
3 | 计日工 |  | 明细详见表10.2.2-26
4 | 总承包服务费 |  | 明细详见表10.2.2-27
合 计 |  | 111524.5 | 0

## 1_表10_2_2-22 暂列金额明细表
【表10.2.2-22】
暂列金额明细表
工程名称:改造工程 |  |  | 标段: | 第1页 共1页
序号 | 项 目 名 称 | 计量单位 | 暂定金额(元) | 备注
1 | 标化工地增加费 | 项
2 | 优质工程增加费 | 项
3 | 其他暂列金额 | 项 | 61524.5 | 估算比例一般不高于5%
3.1 | 其他暂列金额 | 项 | 61524.5
合计 |  |  | 61524.5 | -

## 1_表10_2_2-29 主要工日一览表
【表10.2.2-29】
主要工日一览表
工程名称:改造工程 |  |  | 标段: |  | 第1页 共1页
序号 | 工日名称（类别） | 单位 | 数 量 | 单价(元) | 合价（元） | 备注
1 | 二类人工 | 工日 | 45.82 | 149 | 6827.18
2 | 二类人工 | 工日 | 432.957 | 149 | 64510.59
3 | 三类人工 | 工日 | 1643.222 | 171 | 280990.96
4 | 人工(机械) | 工日 | 16.403 | 149 | 2444.05

## 1_表10_2_2-31 主要材料和工程设备一览表
【表10.2.2-31】
主要材料和工程设备一览表
工程名称:改造工程 |  |  |  | 标段: |  | 第1页 共2页
序号 | 名称、规格、型号 | 单位 | 数量 | 单价(元) | 合价（元） | 备注
1 | 镀锌铁丝10# | kg | 122.156 | 4.42 | 539.93
2 | 镀锌铁丝18# | kg | 29.08 | 4.42 | 128.53
3 | 钢板网 | m2 | 1.037 | 10.49 | 10.87
4 | 镀锌铁丝8# | kg | 1.449 | 4.42 | 6.4
5 | 镀锌铁丝18# | kg | 13.862 | 4.42 | 61.27
6 | 预埋铁件 | kg | 2.153 | 6.64 | 14.3
7 | 普通硅酸盐水泥PO 42.5综合 | kg | 14884.457 | 0.53 | 7903.65
8 | 白色硅酸盐水泥425#、二级白度 | kg | 38.224 | 0.63 | 24
9 | 黄砂净砂 | t | 92.851 | 180 | 16713.18
10 | 碎石综合 | t | 2.388 | 126 | 300.89
11 | 本地溪滩卵石本色 | t | 3.486 | 2500 | 8715
12 | 非粘土烧结页岩多孔砖240×115×90 | 千块 | 2.24 | 849.6 | 1903.1
13 | 非粘土烧结实心砖240×115×53 | 千块 | 0.343 | 513 | 175.96
14 | 混凝土实心砖240×115×53 MU10 | 千块 | 5.199 | 504.4 | 2622.38
15 | 非泵送商品混凝土C15 | m3 | 0.933 | 445 | 415.19
16 | 非泵送商品混凝土C20 | m3 | 31.333 | 472 | 14789.18
17 | 非泵送商品混凝土C30 | m3 | 0.173 | 514 | 88.92
18 | 干混地面砂浆DS M15.0 | kg | 1481.847 | 0.35 | 523.09
19 | 干混抹灰砂浆DP M20.0 | kg | 4463.613 | 0.38 | 1696.17
20 | 干混砌筑砂浆DM M7.5 | kg | 1817.166 | 0.33 | 606.93
21 | 干混砌筑砂浆DM M10.0 | kg | 3828 | 0.34 | 1313
22 | 老杉木板枋材 | m3 | 13.392 | 3300 | 44193.6
23 | 杉木枋50×60 | m3 | 6.16 | 1800 | 11088
24 | 松板枋材 | m3 | 0.684 | 3100 | 2120.4
25 | 木饰面10mm | m2 | 1.512 | 670 | 1013.04
26 | 杉木板 | m2 | 9.765 | 70 | 683.55
27 | 细木工板δ15 | m2 | 1.512 | 32.63 | 49.33
28 | 瓷砖600×1200 | m2 | 140.719 | 85.86 | 12082.13
【表10.2.2-31】
主要材料和工程设备一览表
工程名称:改造工程 |  |  |  | 标段: |  | 第2页 共2页
序号 | 名称、规格、型号 | 单位 | 数量 | 单价(元) | 合价（元） | 备注
29 | 防滑地砖300×300 | m2 | 19.477 | 85.86 | 1672.3
30 | 多层实木复合地板 | m2 | 16.034 | 161 | 2581.47
31 | 菠萝格木地板厚30 | m2 | 409.395 | 350 | 143288.25
32 | 老青石板50厚 | m2 | 6.069 | 220 | 1335.18
33 | 老青石板30厚 | m2 | 13.362 | 130 | 1737.06
34 | 黑金沙大理石 | m2 | 0.734 | 240 | 176.16
35 | 铝蜂窝板 | m2 | 20.234 | 87.51 | 1770.74
36 | 纸面石膏板1200×2400×12 | m2 | 110.897 | 15.93 | 1766.59
37 | 墙布山水图案 | m2 | 54.89 | 50 | 2744.5
38 | 乳胶漆 | kg | 269.879 | 9.73 | 2625.92
39 | 生漆 | kg | 126.621 | 150 | 18993.15
40 | 同质透芯卷材2mm | m2 | 38.643 | 120 | 4637.16
41 | SBS改性沥青防水涂料H型 | kg | 249.128 | 12.39 | 3086.7
42 | 大蝴蝶瓦（底）200×200×13 | 百张 | 37.608 | 120 | 4512.96
43 | 金砖400×400×50 | 百块 | 25.976 | 4600 | 119489.6
44 | 蝴蝶斜沟瓦240×240 | 百张 | 1.346 | 245 | 329.77
45 | 望砖210×105×15 | 百块 | 14.79 | 200 | 2958
46 | 中蝴蝶瓦（盖）180×180×13 | 百张 | 61.579 | 100 | 6157.9
47 | 脚手架钢管 | kg | 165.335 | 4.87 | 805.18
48 | 水 | m3 | 46.83 | 5.73 | 268.34
49 | 电(机械) | kw·h | 405.074 | 0.88 | 356.47

## 1_表10_2_2-32 主要机械台班一览表
【表10.2.2-32】
主要机械台班一览表
工程名称:改造工程 |  |  |  | 标段: | 第1页 共1页
序号 | 机械名称、规格、型号 | 单位 | 数 量 | 单价(元) | 合价（元） | 备注
1 | 电动夯实机250N·m | 台班 | 1.236 | 29.99 | 37.07
2 | 手持式风动凿岩机 | 台班 | 19.673 | 12.61 | 248.08
3 | 塔式起重机20kN | 台班 | 2.856 | 379.59 | 1084.11
4 | 载货汽车4t | 台班 | 0.538 | 496.08 | 266.89
5 | 载货汽车4t | 台班 | 0.259 | 497.2 | 128.77
6 | 电动卷扬机单筒慢速10kN | 台班 | 9.894 | 185.54 | 1835.73
7 | 汽车式起重机8t | 台班 | 0.004 | 806.25 | 3.23
8 | 载货汽车4t | 台班 | 0.497 | 517.78 | 257.34
9 | 载货汽车4t | 台班 | 1.16 | 517.78 | 600.62
10 | 机动翻斗车1t | 台班 | 0.017 | 238.53 | 4.06
11 | 双锥反转出料混凝土搅拌机500L | 台班 | 0.017 | 235.62 | 4.01
12 | 灰浆搅拌机200L | 台班 | 6.902 | 170.09 | 1173.96
13 | 干混砂浆罐式搅拌机20000L | 台班 | 0.361 | 211.41 | 76.32
14 | 木工圆锯机500mm | 台班 | 4.675 | 30.08 | 140.62
15 | 木工平刨床500mm | 台班 | 6.1 | 22.55 | 137.56
16 | 木工压刨床单面600mm | 台班 | 0.004 | 34.46 | 0.14
17 | 内燃空气压缩机3m3/min | 台班 | 9.746 | 457.02 | 4454.12
18 | 混凝土振捣器平板式 | 台班 | 2.336 | 13.13 | 30.67
19 | 混凝土振捣器插入式 | 台班 | 0.354 | 5.08 | 1.8
20 | 汽车式起重机5t | 台班 | 0.024 | 485.24 | 11.65

## 2_表10_2_2-13 【不含单列】单位(专业)工程招
【表10.2.2-13】
单位（专业）工程招标控制价费用表
工程名称:嵊州市石璜镇美丽城镇建设项目(三期）—石璜镇文化站（三进老屋）改造工程 -安装工程 |  |  | 标段: | 第1页 共1页
序号 | 费用名称 |  | 计算公式 | 金额 (元) | 备注
1 | 分部分项工程费 |  | ∑(分部分项工程量×综合单价） | 90368.74 | 见表10.2.2-16
1.1 | 其中 | 人工费+机械费 | ∑分部分项（定额人工费+定额机械费） | 13361.7
2 | 措施项目费 |  | （2.1+2.2） | 2901.59
2.1 | 施工技术措施项目费 |  | ∑(技措项目工程量×综合单价） | 1962.53 | 见表10.2.2-16
2.1.1 | 其中 | 人工费+机械费 | ∑技措项目（定额人工费+定额机械费） | 427.66
2.2 | 施工组织措施项目费 |  | (1.1+2.1.1)×6.81% | 939.06 | 见表10.2.2-20
2.2.1 | 其中 | 安全文明施工基本费 | (1.1+2.1.1)×6.81% | 939.06 | 见表10.2.2-20
3 | 其他项目费 |  | （3.1+3.2+3.3+3.4） | 4874.7
3.1 | 暂列金额 |  | 3.1.1+3.1.2+3.1.3 | 4874.7 | 见表10.2.2-21
3.1.1 | 其中 | 标化工地增加费 | 按招标文件规定额度列计 |  | 见表10.2.2-22
3.1.2 |  | 优质工程增加费 | 按招标文件规定额度列计 |  | 见表10.2.2-22
3.1.3 |  | 其他暂列金额 | 按招标文件规定额度列计 | 4874.7 | 见表10.2.2-22
3.2 | 暂估价 |  | 3.2.1+3.2.2+3.2.3 |  | 见表10.2.2-21
3.2.1 | 其中 | 材料（工程设备）暂估价 | 按招标文件规定额度列计 (或计入综合单价) |  | 见表10.2.2-23
3.2.2 |  | 专业工程暂估价 | 按招标文件规定额度列计 |  | 见表10.2.2-24
3.2.3 |  | 专项技术措施暂估价 | 按招标文件规定额度列计 |  | 见表10.2.2-25
3.3 | 计日工 |  | ∑计日工(暂估数量×综合单价） |  | 见表10.2.2-21
3.4 | 施工总承包服务费 |  | 3.4.1+3.4.2 |  | 见表10.2.2-21
3.4.1 | 其中 | 专业发包工程管理费 | ∑专业发包工程（暂估金额×费率） |  | 见表10.2.2-27
3.4.2 |  | 甲供材料设备管理费 | 甲供材料暂估金额×费率+甲供设备暂估金额×费率 |  | 见表10.2.2-27
4 | 规费 |  | (1.1+2.1.1)×30.63% | 4223.68
5 | 税金 |  | (1+2+3+4)×9% | 9213.18
招标控制价合计 |  |  | 1+2+3+4+5 | 111582

## 2_表10_2_2-16 分部分项工程清单与计价表
【表10.2.2-16】
分部分项工程清单与计价表
单位(专业)工程名称:嵊州市石璜镇美丽城镇建设项目(三期）—石璜镇文化站（三进老屋）改造工程 -安装工程 | [5 empty] | 标段: |  |  | 第1页 共5页
序号 | 项目编码 | 项目名称 | 项目特征 | 计量 单位 | 工程量 | 金 额 (元) |  |  |  |  | 备注
[6 empty] | 综合单价 | 合价 | 其中
[8 empty] | 人工费 | 机械费 | 暂估价
|  | 电气 |  |  |  |  | 74575.49 | 12590.46 | 195.99
1 | 030404017002 | 配电箱 | 1、名称：成套配电箱1AL1 2、型号规格：详见系统图 3、安装方式：暗装 | 台 | 1 | 5326.1 | 5326.1 | 217.54 | 6.2
2 | 030404034002 | 照明开关 | 1.名 称：二级开关 2、安装方式：墙上暗装 | 个 | 14 | 20.44 | 286.16 | 102.2
3 | 030404034003 | 照明开关 | 1.名 称：三级开关 2、安装方式：墙上暗装 | 个 | 2 | 25.66 | 51.32 | 14.6
4 | 030404035003 | 插座 | 1.名 称：二三插座 2、安装方式：墙上暗装 | 个 | 62 | 23.85 | 1478.7 | 597.68
5 | 030404035004 | 插座 | 1.名 称：地插 2、安装方式：地上暗装 | 个 | 3 | 152.08 | 456.24 | 28.92
6 | 030404035005 | 插座 | 1.名 称：空调插座 2、安装方式：墙上暗装 | 个 | 9 | 38.86 | 349.74 | 86.76
7 | 030404035006 | 插座 | 1.名 称：语音+数据二孔插座 2、安装方式：墙上暗装 | 个 | 15 | 49.06 | 735.9 | 144.6
8 | 030501008001 | 集线器 | 1.名 称：无线AP（接线盒）安装； 2.梁底安装 | 台 | 5 | 839.24 | 4196.2 | 152
9 | 030408001002 | 电力电缆 | 1.电缆名称：铜芯电力电缆 2.型 号：YJV-4*16 | m | 30.00 | 51.74 | 1552.2 | 70.5 | 2.1
10 | 030408003001 | 电缆保护管 | 1.名称：电缆保护管； 2.材质：钢管SC50 | m | 50.00 | 44.14 | 2207 | 313.5 | 58
本页小计 | [6 empty] | 16639.56 | 1728.3 | 66.3
【表10.2.2-16】
分部分项工程清单与计价表
单位(专业)工程名称:嵊州市石璜镇美丽城镇建设项目(三期）—石璜镇文化站（三进老屋）改造工程 -安装工程 | [5 empty] | 标段: |  |  | 第2页 共5页
序号 | 项目编码 | 项目名称 | 项目特征 | 计量 单位 | 工程量 | 金 额 (元) |  |  |  |  | 备注
[6 empty] | 综合单价 | 合价 | 其中
[8 empty] | 人工费 | 机械费 | 暂估价
11 | 030411004002 | 配线 | 1.名 称：铜芯绝缘导线 2、配线形式：管内穿线 3、配线型号：BV2.5mm2 | m | 4600.00 | 2.98 | 13708 | 3082
12 | 030411004003 | 配线 | 1.名 称：铜芯绝缘导线 2、配线形式：管内穿线 3、配线型号：BV4mm2 | m | 1535.00 | 4.02 | 6170.7 | 951.7
13 | 030502005001 | 双绞线缆 | 1.名 称：UTP6 2、配线形式：管内穿线 | m | 915.00 | 4.56 | 4172.4 | 823.5 | 18.3
14 | 030411001003 | 配管 | 1、规格：JDG20 2、配置形式：砖墙、木结构暗配 | m | 287.00 | 11.55 | 3314.85 | 1193.92 | 14.35
15 | 030411001004 | 配管 | 1、规格：JDG25 2、配置形式：砖墙、木结构暗配 | m | 130.00 | 15.74 | 2046.2 | 743.6 | 9.1
16 | 030411003001 | 桥架 | 1.名称：桥架 2.规 格：100*200金属桥架 | m | 49.48 | 108.96 | 5391.34 | 577.93 | 30.18
17 | 030412001001 | 普通灯具 | 1、名称：灯笼造型灯 2、安装形式：悬挂式 | 套 | 15 | 222.72 | 3340.8 | 251.4
18 | 030412001002 | 普通灯具 | 1.灯具名称：双管LED日光灯 2、型号型号：LED2*28W 3、安装形式：吸顶式 | 套 | 27 | 207.47 | 5601.69 | 482.76
19 | 030412001003 | 普通灯具 | 1.灯具名称：LED平板灯 2、型号型号：LED 3、安装形式：吸顶式 | 套 | 4 | 94.38 | 377.52 | 71.52
本页小计 | [6 empty] | 44123.5 | 8178.33 | 71.93
【表10.2.2-16】
分部分项工程清单与计价表
单位(专业)工程名称:嵊州市石璜镇美丽城镇建设项目(三期）—石璜镇文化站（三进老屋）改造工程 -安装工程 | [5 empty] | 标段: |  |  | 第3页 共5页
序号 | 项目编码 | 项目名称 | 项目特征 | 计量 单位 | 工程量 | 金 额 (元) |  |  |  |  | 备注
[6 empty] | 综合单价 | 合价 | 其中
[8 empty] | 人工费 | 机械费 | 暂估价
20 | 030412004003 | 装饰灯 | 1.装饰灯名称：乡贤馆磁力轨道射灯 2、安装形式：滑轨式 | 套 | 1 | 5785.28 | 5785.28 | 537.66
21 | 030412004004 | 装饰灯 | 1.装饰灯名称：农家书屋磁力轨道射灯 2、安装形式：滑轨式 | 套 | 1 | 1316.47 | 1316.47 | 122.98
22 | 030404033001 | 风扇 | 1.名 称：换气扇 2.安装方式：吸顶 | 台 | 2 | 174.89 | 349.78 | 62.58
23 | 030507008002 | 监控摄像设备 | 1.名 称：枪式红外网络摄像机 2、安装方式：杆上安装。 | 台 | 9 | 436.26 | 3926.34 | 553.86 | 6.3
24 | 030502001001 | 机柜、机架 | 1.名 称：弱电机柜 2.安装方式：墙式 | 台 | 1 | 529.03 | 529.03 | 243.32
25 | 030411006001 | 接线盒 | 1.开关盒、插座盒安装 | 个 | 105 | 6.34 | 665.7 | 339.15
26 | 030408006001 | 电力电缆头 | 1.户内干包式电力电缆头制作、安装 干包终端头（1kV以下截面mm2以下）35 | 个 | 2 | 93.12 | 186.24 | 63.78
27 | 030414002001 | 送配电装置系统 | 1.送配电装置系统调试 1kV以下交流供电(综 合) | 系统 | 1 | 230.75 | 230.75 | 151.98 | 23.28
28 | Z030502022001 | 综合布线系统调试 | 1.系统调试~≤400点 | 系统 | 1 | 822.84 | 822.84 | 608.52 | 28.18
|  | 给排水 |  |  |  |  | 12926.85 | 1562.54 | 20.17
29 | 031001006006 | 塑料管 | 1.室内塑料排水管 公称直径 （mm以内）100 2.连接形式：热熔连接 | m | 25.00 | 109.92 | 2748 | 393 | 9
本页小计 | [6 empty] | 16560.43 | 3076.83 | 66.76
【表10.2.2-16】
分部分项工程清单与计价表
单位(专业)工程名称:嵊州市石璜镇美丽城镇建设项目(三期）—石璜镇文化站（三进老屋）改造工程 -安装工程 | [5 empty] | 标段: |  |  | 第4页 共5页
序号 | 项目编码 | 项目名称 | 项目特征 | 计量 单位 | 工程量 | 金 额 (元) |  |  |  |  | 备注
[6 empty] | 综合单价 | 合价 | 其中
[8 empty] | 人工费 | 机械费 | 暂估价
30 | 031001006007 | 塑料管 | 1.室内塑料排水管 公称直径 （mm以内）75 2.连接形式：热熔连接 | m | 15.00 | 47.38 | 710.7 | 209.85 | 3.45
31 | 031001006008 | 塑料管 | 1.室内塑料给水管 公称直径 （mm以内）32 2.连接形式：热熔连接 | m | 25.00 | 25.63 | 640.75 | 257.5 | 2.75
32 | 031001006009 | 塑料管 | 1.室内塑料给水管 公称直径 （mm以内）25 2.连接形式：热熔连接 | m | 32.00 | 19.73 | 631.36 | 274.56 | 3.52
33 | 031003001001 | 螺纹阀门 | 1.螺纹阀门安装 公称直径（mm以内）32 2.连接形式：镀锌活接头 | 个 | 1 | 73.7 | 73.7 | 11.03 | 0.49
34 | 031003013001 | 水表 | 1.螺纹水表组成安装 公称直径（mm以内）32 2.连接形式：螺纹连接 | 组 | 1 | 197.55 | 197.55 | 40.68 | 0.96
35 | 031004003001 | 洗脸盆 | 1.规格、类型：洗脸盆 2.附件：洗脸盆托架、金属软管、角型阀(带铜活) | 组 | 2 | 906.08 | 1812.16 | 65.2
36 | 031004006004 | 大便器 | 1.蹲式大便器安装 脚踏开关 2、附件名称、数量：水箱及附件、角型阀、金属软管、冲洗管 | 组 | 6 | 756.03 | 4536.18 | 226.2
37 | 031004007004 | 小便器 | 1.壁挂式小便器安装 感应开关埋入式 2、附件名称、数量：小便器感应式冲水器、挂式小便器、小便器排水附件 | 组 | 2 | 549.9 | 1099.8 | 59.1
本页小计 | [6 empty] | 9702.2 | 1144.12 | 11.17
【表10.2.2-16】
分部分项工程清单与计价表
单位(专业)工程名称:嵊州市石璜镇美丽城镇建设项目(三期）—石璜镇文化站（三进老屋）改造工程 -安装工程 | [5 empty] | 标段: |  |  | 第5页 共5页
序号 | 项目编码 | 项目名称 | 项目特征 | 计量 单位 | 工程量 | 金 额 (元) |  |  |  |  | 备注
[6 empty] | 综合单价 | 合价 | 其中
[8 empty] | 人工费 | 机械费 | 暂估价
38 | 031004008002 | 其他成品卫生器具 | 1.拖布池安装 2、附件名称、数量：排水栓带链堵、长颈水嘴 | 组 | 1 | 476.65 | 476.65 | 25.42
|  | 消防 |  |  |  |  | 2866.4 | 350.2
39 | 030901013001 | 灭火器 | 1、形 式：灭火器箱 2、规格、型号：MFABC灭火器2具 | 组 | 10 | 286.64 | 2866.4 | 350.2
本页小计 | [6 empty] | 3343.05 | 375.62
合计 | [6 empty] | 90368.74 | 14503.2 | 216.16

## 2_表10_2_2-16 施工技术措施项目清单与计价表
【表10.2.2-16】
施工技术措施项目清单与计价表
单位(专业)工程名称:嵊州市石璜镇美丽城镇建设项目(三期）—石璜镇文化站（三进老屋）改造工程 -安装工程 | [5 empty] | 标段: |  |  | 第1页 共1页
序号 | 项目编码 | 项目名称 | 项目特征 | 计量 单位 | 工程量 | 金 额 (元) |  |  |  |  | 备注
[6 empty] | 综合单价 | 合价 | 其中
[8 empty] | 人工费 | 机械费 | 暂估价
1 | 031301017001 | 脚手架搭拆 | 脚手架搭拆 | 项 | 1 | 1962.53 | 1962.53 | 472.01
本页小计 | [6 empty] | 1962.53 | 472.01
合计 | [6 empty] | 1962.53 | 472.01

## 2_表10_2_2-17 综合单价计算表
【表10.2.2-17】
综合单价计算表
单位(专业)工程名称:嵊州市石璜镇美丽城镇建设项目(三期）—石璜镇文化站（三进老屋）改造工程 -安装工程 | [5 empty] | 标段: |  |  | 第1页 共4页
清单 序号 | 项目编码 (定额编码) | 清单（定额） 项目名称 | 计量 单位 | 数量 | 综 合 单 价 (元) | [5 empty] | 合计 (元)
[5 empty] | 人工费 | 材料 (设备) 费 | 机械费 | 管理费 | 利润 | 小计
|  | 电气 | [8 empty] | 74575.49
1 | 030404017002 | 配电箱 | 台 | 1 | 217.54 | 5037.06 | 6.2 | 44.16 | 21.14 | 5326.1 | 5326.1
| C4-4-17 | 成套配电箱安装 悬挂式半周长2.5m | 台 | 1 | 217.54 | 5037.06 | 6.2 | 44.16 | 21.14 | 5326.1 | 5326.1
2 | 030404034002 | 照明开关 | 个 | 14 | 7.3 | 11.01 |  | 1.44 | 0.69 | 20.44 | 286.16
| C4-13-301 | 跷板暗开关单控 ≤3联 | 10套 | 1.4 | 73.01 | 110.12 |  | 14.37 | 6.88 | 204.38 | 286.13
3 | 030404034003 | 照明开关 | 个 | 2 | 7.3 | 16.23 |  | 1.44 | 0.69 | 25.66 | 51.32
| C4-13-301 | 跷板暗开关单控 ≤3联 | 10套 | 0.2 | 73.01 | 162.25 |  | 14.37 | 6.88 | 256.51 | 51.3
4 | 030404035003 | 插座 | 个 | 62 | 9.64 | 11.4 |  | 1.9 | 0.91 | 23.85 | 1478.7
| C4-13-319 | 单相带接地明插座电流（A）≤16 | 10套 | 6.2 | 96.4 | 114.04 |  | 18.97 | 9.08 | 238.49 | 1478.64
5 | 030404035004 | 插座 | 个 | 3 | 9.64 | 139.63 |  | 1.9 | 0.91 | 152.08 | 456.24
| C4-13-319 | 单相带接地明插座电流（A）≤16 | 10套 | 0.3 | 96.4 | 1396.28 |  | 18.97 | 9.08 | 1520.73 | 456.22
6 | 030404035005 | 插座 | 个 | 9 | 9.64 | 26.41 |  | 1.9 | 0.91 | 38.86 | 349.74
| C4-13-319 | 单相带接地明插座电流（A）≤16 | 10套 | 0.9 | 96.4 | 264.08 |  | 18.97 | 9.08 | 388.53 | 349.68
7 | 030404035006 | 插座 | 个 | 15 | 9.64 | 36.61 |  | 1.9 | 0.91 | 49.06 | 735.9
| C4-13-319 | 单相带接地明插座电流（A）≤16 | 10套 | 1.5 | 96.4 | 366.08 |  | 18.97 | 9.08 | 490.53 | 735.8
8 | 030501008001 | 集线器 | 台 | 5 | 30.4 | 800 |  | 5.98 | 2.86 | 839.24 | 4196.2
| C5-1-54 | 无线设备室内定向AP | 套 | 5 | 30.4 | 800 |  | 5.98 | 2.86 | 839.24 | 4196.2
9 | 030408001002 | 电力电缆 | m | 30.00 | 2.35 | 48.62 | 0.07 | 0.47 | 0.23 | 51.74 | 1552.2
| C4-8-88*J0.5换 | 铜芯电力电缆敷设 电缆 （截面mm2以下）35`25mm2以下三芯及以上电力电缆敷设 | 100m | 0.3 | 234.97 | 4862.05 | 6.73 | 47.36 | 22.68 | 5173.79 | 1552.14
10 | 030408003001 | 电缆保护管 | m | 50.00 | 6.27 | 34.52 | 1.16 | 1.48 | 0.71 | 44.14 | 2207
| C4-8-8 | 钢管铺设 直径（mm）≤50 | 100m | 0.5 | 626.55 | 3451.7 | 116.18 | 147.88 | 70.81 | 4413.12 | 2206.56
11 | 030411004002 | 配线 | m | 4600.00 | 0.67 | 2.12 |  | 0.13 | 0.06 | 2.98 | 13708
| C4-12-5 | 穿照明线 铜芯导线截面（mm2以内）2.5 | 100m | 46 | 67.35 | 211.97 |  | 13.25 | 6.35 | 298.92 | 13750.32
12 | 030411004003 | 配线 | m | 1535.00 | 0.62 | 3.22 |  | 0.12 | 0.06 | 4.02 | 6170.7
【表10.2.2-17】
综合单价计算表
单位(专业)工程名称:嵊州市石璜镇美丽城镇建设项目(三期）—石璜镇文化站（三进老屋）改造工程 -安装工程 | [5 empty] | 标段: |  |  | 第2页 共4页
清单 序号 | 项目编码 (定额编码) | 清单（定额） 项目名称 | 计量 单位 | 数量 | 综 合 单 价 (元) | [5 empty] | 合计 (元)
[5 empty] | 人工费 | 材料 (设备) 费 | 机械费 | 管理费 | 利润 | 小计
| C4-12-6 | 穿照明线 铜芯导线截面（mm2以内）4 | 100m | 15.35 | 62.13 | 321.87 |  | 12.23 | 5.86 | 402.09 | 6172.08
13 | 030502005001 | 双绞线缆 | m | 915.00 | 0.9 | 3.37 | 0.02 | 0.18 | 0.09 | 4.56 | 4172.4
| C5-2-13 | 双绞线缆 管内穿放≤4对 | 100m | 9.15 | 90.29 | 336.93 | 2.31 | 18.27 | 8.75 | 456.55 | 4177.43
14 | 030411001003 | 配管 | m | 287.00 | 4.16 | 6.11 | 0.05 | 0.83 | 0.4 | 11.55 | 3314.85
| C4-11-8 | 砖、混凝土结构暗配JDG管 公称直径（mm）20 | 100m | 2.87 | 415.71 | 611.1 | 5.33 | 82.94 | 39.72 | 1154.8 | 3314.28
15 | 030411001004 | 配管 | m | 130.00 | 5.72 | 8.26 | 0.07 | 1.14 | 0.55 | 15.74 | 2046.2
| C4-11-9 | 砖、混凝土结构暗配JDG管 公称直径（mm）25 | 100m | 1.3 | 572.16 | 825.53 | 6.72 | 114.03 | 54.6 | 1573.04 | 2044.95
16 | 030411003001 | 桥架 | m | 49.48 | 11.68 | 93.13 | 0.61 | 2.39 | 1.15 | 108.96 | 5391.34
| C4-8-27 | 钢制槽式桥架(宽+高mm)≤200 | 10m | 4.948 | 116.82 | 931.28 | 6.1 | 23.94 | 11.46 | 1089.6 | 5391.34
17 | 030412001001 | 普通灯具 | 套 | 15 | 16.76 | 201.08 |  | 3.3 | 1.58 | 222.72 | 3340.8
| C4-13-5 | 其他普通灯具安装 吊链灯 | 10套 | 1.5 | 167.63 | 2010.79 |  | 32.99 | 15.8 | 2227.21 | 3340.82
18 | 030412001002 | 普通灯具 | 套 | 27 | 17.88 | 184.38 |  | 3.52 | 1.69 | 207.47 | 5601.69
| C4-13-3 | 吸顶灯具安装 灯罩直径（mm以内）500 | 10套 | 2.7 | 178.8 | 1843.82 |  | 35.19 | 16.85 | 2074.66 | 5601.58
19 | 030412001003 | 普通灯具 | 套 | 4 | 17.88 | 71.29 |  | 3.52 | 1.69 | 94.38 | 377.52
| C4-13-3 | 吸顶灯具安装 灯罩直径（mm以内）500 | 10套 | 0.4 | 178.8 | 712.92 |  | 35.19 | 16.85 | 943.76 | 377.5
20 | 030412004003 | 装饰灯 | 套 | 1 | 537.66 | 5091.12 |  | 105.84 | 50.66 | 5785.28 | 5785.28
| C4-13-172 | 点光源艺术装饰灯具安装 滑轨 | 10m | 3.3 | 104 | 1029.94 |  | 20.47 | 9.8 | 1164.21 | 3841.89
| C4-13-171 | 点光源艺术装饰灯具安装 滑轨式射灯 | 10套 | 3.1 | 62.73 | 545.91 |  | 12.35 | 5.91 | 626.9 | 1943.39
21 | 030412004004 | 装饰灯 | 套 | 1 | 122.98 | 1157.69 |  | 24.21 | 11.59 | 1316.47 | 1316.47
| C4-13-172 | 点光源艺术装饰灯具安装 滑轨 | 10m | 0.7 | 104 | 1029.94 |  | 20.47 | 9.8 | 1164.21 | 814.95
| C4-13-171 | 点光源艺术装饰灯具安装 滑轨式射灯 | 10套 | 0.8 | 62.73 | 545.91 |  | 12.35 | 5.91 | 626.9 | 501.52
22 | 030404033001 | 风扇 | 台 | 2 | 31.29 | 134.49 |  | 6.16 | 2.95 | 174.89 | 349.78
【表10.2.2-17】
综合单价计算表
单位(专业)工程名称:嵊州市石璜镇美丽城镇建设项目(三期）—石璜镇文化站（三进老屋）改造工程 -安装工程 | [5 empty] | 标段: |  |  | 第3页 共4页
清单 序号 | 项目编码 (定额编码) | 清单（定额） 项目名称 | 计量 单位 | 数量 | 综 合 单 价 (元) | [5 empty] | 合计 (元)
[5 empty] | 人工费 | 材料 (设备) 费 | 机械费 | 管理费 | 利润 | 小计
| C4-4-138 | 风扇安装换气扇 | 台 | 2 | 31.29 | 134.49 |  | 6.16 | 2.95 | 174.89 | 349.78
23 | 030507008002 | 监控摄像设备 | 台 | 9 | 61.54 | 355.89 | 0.7 | 12.26 | 5.87 | 436.26 | 3926.34
| C5-6-86 | 摄像机带红外光源 | 台 | 9 | 61.54 | 355.89 | 0.7 | 12.26 | 5.87 | 436.26 | 3926.34
24 | 030502001001 | 机柜、机架 | 台 | 1 | 243.32 | 214.9 |  | 47.88 | 22.93 | 529.03 | 529.03
| C5-2-3 | 标准落地式机柜19″ | 台 | 1 | 243.32 | 214.9 |  | 47.88 | 22.93 | 529.03 | 529.03
25 | 030411006001 | 接线盒 | 个 | 105 | 3.23 | 2.16 |  | 0.64 | 0.31 | 6.34 | 665.7
| C4-11-211 | 开关盒、插座盒安装 | 10个 | 10.5 | 32.33 | 21.55 |  | 6.36 | 3.05 | 63.29 | 664.55
26 | 030408006001 | 电力电缆头 | 个 | 2 | 31.89 | 51.96 |  | 6.27 | 3 | 93.12 | 186.24
| C4-8-99 | 户内干包式电力电缆头制作、安装 干包终端头（1kV以下截面mm2以下）35 | 个 | 2 | 31.89 | 51.96 |  | 6.27 | 3 | 93.12 | 186.24
27 | 030414002001 | 送配电装置系统 | 系统 | 1 | 151.98 | 3.79 | 23.28 | 34.96 | 16.74 | 230.75 | 230.75
| C4-14-12 | 送配电装置系统调试 1kV以下交流供电(综 合) | 系统 | 1 | 151.98 | 3.79 | 23.28 | 34.96 | 16.74 | 230.75 | 230.75
28 | Z030502022001 | 综合布线系统调试 | 系统 | 1 | 608.52 |  | 28.18 | 125.87 | 60.27 | 822.84 | 822.84
| C5-2-64 | 系统调试~≤400点 | 系统 | 1 | 608.52 |  | 28.18 | 125.87 | 60.27 | 822.84 | 822.84
|  | 给排水 | [8 empty] | 12926.85
29 | 031001006006 | 塑料管 | m | 25.00 | 15.72 | 89.15 | 0.36 | 3.17 | 1.52 | 109.92 | 2748
| C10-1-283 | 室内塑料排水管（热熔连接） 公称直径 （mm以内）100 | 10m | 2.5 | 157.2 | 891.54 | 3.59 | 31.69 | 15.17 | 1099.19 | 2747.98
30 | 031001006007 | 塑料管 | m | 15.00 | 13.99 | 29.02 | 0.23 | 2.8 | 1.34 | 47.38 | 710.7
| C10-1-282 | 室内塑料排水管（热熔连接） 公称直径 （mm以内）75 | 10m | 1.5 | 139.91 | 290.15 | 2.32 | 28.02 | 13.42 | 473.82 | 710.73
31 | 031001006008 | 塑料管 | m | 25.00 | 10.3 | 12.19 | 0.11 | 2.05 | 0.98 | 25.63 | 640.75
| C10-1-232 | 室内塑料给水管（热熔连接） 公称直径 （mm以内）32 | 10m | 2.5 | 102.96 | 121.9 | 1.11 | 20.5 | 9.82 | 256.29 | 640.73
32 | 031001006009 | 塑料管 | m | 32.00 | 8.58 | 8.51 | 0.11 | 1.71 | 0.82 | 19.73 | 631.36
【表10.2.2-17】
综合单价计算表
单位(专业)工程名称:嵊州市石璜镇美丽城镇建设项目(三期）—石璜镇文化站（三进老屋）改造工程 -安装工程 | [5 empty] | 标段: |  |  | 第4页 共4页
清单 序号 | 项目编码 (定额编码) | 清单（定额） 项目名称 | 计量 单位 | 数量 | 综 合 单 价 (元) | [5 empty] | 合计 (元)
[5 empty] | 人工费 | 材料 (设备) 费 | 机械费 | 管理费 | 利润 | 小计
| C10-1-231 | 室内塑料给水管（热熔连接） 公称直径 （mm以内）25 | 10m | 3.2 | 85.82 | 85.11 | 1.09 | 17.12 | 8.2 | 197.34 | 631.49
33 | 031003001001 | 螺纹阀门 | 个 | 1 | 11.03 | 58.82 | 0.49 | 2.27 | 1.09 | 73.7 | 73.7
| C10-2-4 | 螺纹阀门安装 公称直径（mm以内）32 | 个 | 1 | 11.03 | 58.82 | 0.49 | 2.27 | 1.09 | 73.7 | 73.7
34 | 031003013001 | 水表 | 组 | 1 | 40.68 | 143.78 | 0.96 | 8.2 | 3.93 | 197.55 | 197.55
| C10-2-222 | 螺纹水表组成安装 公称直径（mm以内）32 | 组 | 1 | 40.68 | 143.78 | 0.96 | 8.2 | 3.93 | 197.55 | 197.55
35 | 031004003001 | 洗脸盆 | 组 | 2 | 32.6 | 863.99 |  | 6.42 | 3.07 | 906.08 | 1812.16
| C10-3-11 | 洗脸盆 挂墙式冷水手动开关 | 10组 | 0.2 | 326.01 | 8639.89 |  | 64.16 | 30.72 | 9060.78 | 1812.16
36 | 031004006004 | 大便器 | 组 | 6 | 37.7 | 707.36 |  | 7.42 | 3.55 | 756.03 | 4536.18
| C10-3-32 | 蹲式大便器安装 脚踏开关 | 10套 | 0.6 | 376.97 | 7073.57 |  | 74.18 | 35.52 | 7560.24 | 4536.14
37 | 031004007004 | 小便器 | 组 | 2 | 29.55 | 511.75 |  | 5.82 | 2.78 | 549.9 | 1099.8
| C10-3-38 | 壁挂式小便器安装 感应开关埋入式 | 10套 | 0.2 | 295.47 | 5117.51 |  | 58.15 | 27.84 | 5498.97 | 1099.79
38 | 031004008002 | 其他成品卫生器具 | 组 | 1 | 25.42 | 443.83 |  | 5 | 2.4 | 476.65 | 476.65
| C10-3-41 | 拖布池安装 | 10套 | 0.1 | 254.19 | 4438.27 |  | 50.02 | 23.95 | 4766.43 | 476.64
|  | 消防 | [8 empty] | 2866.4
39 | 030901013001 | 灭火器 | 组 | 10 | 35.02 | 241.43 |  | 6.89 | 3.3 | 286.64 | 2866.4
| C9-1-91 | 室内灭火器安装箱体暗装 | 套 | 10 | 35.02 | 241.43 |  | 6.89 | 3.3 | 286.64 | 2866.4
合计 | [10 empty] | 90368.74

## 2_表10_2_2-17 综合单价计算表(技术措施)
【表10.2.2-17】
综合单价计算表
单位(专业)工程名称:嵊州市石璜镇美丽城镇建设项目(三期）—石璜镇文化站（三进老屋）改造工程 -安装工程 | [5 empty] | 标段: |  |  | 第1页 共1页
清单 序号 | 项目编码 (定额编码) | 清单（定额） 项目名称 | 计量 单位 | 数量 | 综 合 单 价 (元) | [5 empty] | 合计 (元)
[5 empty] | 人工费 | 材料 (设备) 费 | 机械费 | 管理费 | 利润 | 小计
1 | 031301017001 | 脚手架搭拆 | 项 | 1 | 472.01 | 1353.16 |  | 92.88 | 44.48 | 1962.53 | 1962.53
| C13-2-4 | 脚手架搭拆费第四册 | 100工日 | 0.974727 | 149 | 427.15 |  | 29.32 | 14.04 | 619.51 | 603.85
| C13-2-5 | 脚手架搭拆费第五册 | 100工日 | 0.974727 | 149 | 427.15 |  | 29.32 | 14.04 | 619.51 | 603.85
| C13-2-10 | 脚手架搭拆费第十册 | 100工日 | 0.974727 | 186.25 | 533.94 |  | 36.65 | 17.55 | 774.39 | 754.82
合计 | [10 empty] | 1962.53

## 2_表10_2_2-20 施工组织(总价)措施项目清单与
【表10.2.2-20】
施工组织（总价）措施项目清单与计价表
工程名称:安装工程 |  |  | 标段: | 第1页 共1页
序号 | 项目编号 | 项目名称 | 计算基础 | 费率 (%) | 金额 (元) | 备注
1 | 050405001001 | 安全文明施工费 |  |  | 939.06
1.1 |  | 安全文明施工基本费 | 定额人工费+定额机械费 | 6.81 | 939.06
2 | Z50405009001 | 提前竣工增加费 | 定额人工费+定额机械费
3 | 050405004001 | 二次搬运费 | 定额人工费+定额机械费
4 | 050405005001 | 冬雨季施工增加费 | 定额人工费+定额机械费
5 | Z50405010001 | 行车、行人干扰增加费 | 定额人工费+定额机械费
6 |  | 其他施工组织措施费 | 按相关规定计算
合 计 |  |  |  |  | 939.06

## 2_表10_2_2-21 其他项目清单与计价汇总表
【表10.2.2-21】
其他项目清单与计价汇总表
工程名称:安装工程 |  | 标段: | 第1页 共1页
序号 | 项 目 名 称 | 金额(元) | 备注
1 | 暂列金额 | 4874.7 | 明细详见表10.2.2-22
1.1 | 标化工地增加费 |  | 明细详见表10.2.2-22
1.2 | 优质工程增加费 |  | 明细详见表10.2.2-22
1.3 | 其他暂列金额 | 4874.7 | 明细详见表10.2.2-22
2 | 暂估价
2.1 | 材料（设备）暂估价 |  | 明细详见表10.2.2-23
2.2 | 专业工程暂估价 |  | 明细详见表10.2.2-24
2.3 | 专项技术措施暂估价 |  | 明细详见表10.2.2-25
3 | 计日工 |  | 明细详见表10.2.2-26
4 | 总承包服务费 |  | 明细详见表10.2.2-27
合 计 |  | 4874.7 | 0

## 2_表10_2_2-22 暂列金额明细表
【表10.2.2-22】
暂列金额明细表
工程名称:安装工程 |  |  | 标段: | 第1页 共1页
序号 | 项 目 名 称 | 计量单位 | 暂定金额(元) | 备注
1 | 标化工地增加费 | 项
2 | 优质工程增加费 | 项
3 | 其他暂列金额 | 项 | 4874.7 | 估算比例一般不高于5%
3.1 | 其他暂列金额 | 项 | 4874.7
合计 |  |  | 4874.7 | -

## 2_表10_2_2-29 主要工日一览表
【表10.2.2-29】
主要工日一览表
工程名称:安装工程 |  |  | 标段: |  | 第1页 共1页
序号 | 工日名称（类别） | 单位 | 数 量 | 单价(元) | 合价（元） | 备注
1 | 二类人工 | 工日 | 100.644 | 149 | 14995.96

## 2_表10_2_2-31 主要材料和工程设备一览表
【表10.2.2-31】
主要材料和工程设备一览表
工程名称:安装工程 |  |  |  | 标段: |  | 第1页 共2页
序号 | 名称、规格、型号 | 单位 | 数量 | 单价(元) | 合价（元） | 备注
1 | 镀锌铁丝φ1.2-1.8 | kg | 2.376 | 4.42 | 10.5
2 | 镀锌铁丝综合 | kg | 3.505 | 4.42 | 15.49
3 | 复合硅酸盐水泥PC 32.5R综合 | kg | 40 | 0.43 | 17.36
4 | 普通硅酸盐水泥PO 42.5综合 | kg | 100.762 | 0.49 | 49.07
5 | 黄砂毛砂 | m3 | 0.054 | 138.72 | 7.49
6 | 黄砂净砂 | t | 0.636 | 180 | 114.48
7 | 黄砂净砂(中粗砂) | m3 | 0.01 | 161.16 | 1.61
8 | 烧结粉煤灰砖240×115×53 | 千块 | 0.096 | 584 | 56.06
9 | 水 | m3 | 0.713 | 5.73 | 4.09
10 | 塑料给水管DN25 | m | 32.512 | 4.75 | 154.43
11 | 塑料给水管DN32 | m | 25.4 | 8.03 | 203.96
12 | 塑料排水管DN75 | m | 14.7 | 9.06 | 133.18
13 | 塑料排水管DN110 | m | 21.5 | 16.65 | 357.98
14 | 螺纹阀门DN32 | 个 | 2.02 | 50.27 | 101.55
15 | 洗脸盆 | 个 | 2.02 | 600 | 1212
16 | 成品拖布池 | 个 | 1.01 | 300 | 303
17 | 瓷蹲式大便器 | 个 | 6.06 | 500 | 3030
18 | 挂式小便器 | 个 | 2.02 | 300 | 606
19 | 螺纹水表DN32 | 只 | 1 | 85.27 | 85.27
20 | 双管LED日光灯 | 套 | 27.27 | 180 | 4908.6
21 | 射灯 | 套 | 39.39 | 54.05 | 2129.03
22 | 成套灯具 | 套 | 4.04 | 68.03 | 274.84
23 | 灯笼造型灯 | 套 | 15.15 | 193 | 2923.95
24 | 射灯滑轨磁力轨道 | m | 40.4 | 100 | 4040
25 | 照明开关三级开关 | 只 | 2.04 | 15.08 | 30.76
26 | 照明开关二级开关 | 只 | 14.28 | 9.97 | 142.37
27 | 地插 | 套 | 3.06 | 136 | 416.16
28 | 成套插座二三插座 | 套 | 63.24 | 10.29 | 650.74
29 | 空调插座 | 套 | 9.18 | 25 | 229.5
【表10.2.2-31】
主要材料和工程设备一览表
工程名称:安装工程 |  |  |  | 标段: |  | 第2页 共2页
序号 | 名称、规格、型号 | 单位 | 数量 | 单价(元) | 合价（元） | 备注
30 | 语音+数据二孔插座 | 套 | 15.3 | 35 | 535.5
31 | 铜芯塑料绝缘线BV4 | m | 1688.5 | 2.92 | 4923.67
32 | 铜芯塑料绝缘线BV2.5 | m | 5336 | 1.82 | 9695.51
33 | 双绞线缆UTP6 | m | 960.75 | 3.17 | 3045.58
34 | 电力电缆4*16 | m | 30.3 | 47.93 | 1452.25
35 | JDG电线套管(镀锌)DN20 | m | 295.61 | 4.99 | 1475.09
36 | JDG电线套管(镀锌)DN25 | m | 133.9 | 6.63 | 887.76
37 | 电缆桥架100*200 | m | 49.975 | 88.42 | 4418.79
38 | 枪式红外网络摄像机 | 台 | 9 | 350 | 3150
39 | 灭火器箱(含MFABC4灭火器2具) | 套 | 10 | 238 | 2380
40 | 换气扇 | 台 | 2 | 133 | 266

## 2_表10_2_2-32 主要机械台班一览表
【表10.2.2-32】
主要机械台班一览表
工程名称:安装工程 |  |  |  | 标段: | 第1页 共1页
序号 | 机械名称、规格、型号 | 单位 | 数 量 | 单价(元) | 合价（元） | 备注
1 | 电能校验仪 ST9040 | 台班 | 0.2 | 56.07 | 11.21
2 | 电压、电流互感升流器 HJ-12E | 台班 | 0.2 | 30.63 | 6.13
3 | 数字万用表 F-87 | 台班 | 0.4 | 6.14 | 2.46
4 | 彩色监视器 | 台班 | 0.297 | 4.93 | 1.46
5 | 笔记本电脑 | 台班 | 1.6 | 10.41 | 16.66
6 | 电缆测试仪 | 台班 | 0.2 | 17.44 | 3.49
7 | 对讲机（一对） | 台班 | 7.453 | 4.61 | 34.36
8 | 其他机械费 | 元 | 29.562 | 1.02 | 30.15
9 | 汽车式起重机8t | 台班 | 0.002 | 806.25 | 1.61
10 | 载货汽车5t | 台班 | 0.002 | 539.6 | 1.08
11 | 载货汽车8t | 台班 | 0.049 | 583.27 | 28.58
12 | 半自动切割机100mm | 台班 | 0.15 | 102.73 | 15.41
13 | 管子切断套丝机159mm | 台班 | 0.042 | 23.15 | 0.97
14 | 热熔焊机160mm | 台班 | 0.666 | 18.68 | 12.44
15 | 砂轮切割机 φ400 | 台班 | 0.049 | 26.83 | 1.31
16 | 试压泵3MPa | 台班 | 0.032 | 19.93 | 0.64
17 | 数字万用表PS-56 | 台班 | 0.747 | 4.16 | 3.11
18 | 弧焊机 综合 | 台班 | 0.733 | 66.69 | 48.88