## 表10_2_2-4 招标控制价扉页
【表10.2.2-4】
| 2021年嵊州市剡湖街道碑山村（挂罗）农村生活污水提标改造项目 |  |  |  | 工程
预算审核价
预算审核价 | (小写): | 476391.00元
| (大写): | 肆拾柒万陆仟叁佰玖拾壹元整
招 标 人: |  |  | 造价咨询人:
| (单位盖章) |  |  | (单位资质专用章)
法定代表人 或其授权人: |  |  | 法定代表人 或其授权人:
| (签字或盖章) |  |  | (签字或盖章)
编 制 人: |  |  | 复 核 人:
| (造价工程师签字盖专用章) |  |  | (造价工程师签字盖专用章)
编制时间: |  |  | 复核时间:

## 表10_2_2-11 编制说明
【表10.2.2-11】
编制说明
工程名称:2021年嵊州市剡湖街道碑山村（挂罗）农村生活污水提标改造项目 | 第1页 共1页
（一）工程量计算：根据《建设工程工程量清单计价规范》（GB50500-2013）及建设单位的施工图纸和其他相关资料计算工程量。 （二）定额及取费: 定额套用《浙江省市政工程预算定额》(2018版)、《浙江省园林绿化及仿古建筑工程预算定额》(2018版)、《浙江省房屋建筑与装饰工程预算定额》(2018版)、《浙江省通用安装工程预算定额》(2018版) ，取费按照《浙江省建设工程计价规则》(2018版)及浙建建发〔2019〕92号文件确定，工程确定为市政工程，施工组织措施费[只计算安全文明施工费、行车行人干扰增加费]、企业管理费、利润按定额弹性区间值的中值计算，规费及税金按定额标准值计算，暂不计算风险费用。 （三）人工费：按《绍兴市建设工程造价管理信息》2021年5月份确定。 （四）材料价格：依次按《绍兴市建设工程造价管理信息》2021年5月份嵊州市单价（除税价）、绍兴市单价（除税价）；2021年5月份《浙江造价信息》及部分市场调查价格(除税价)确定。 （五）其他说明： 1、暂列金额按本工程税前总造价的5%计取。 2、管道清理，专业工程暂估价8000元/项。

## 表10_2_2-12 招标控制价费用表
【表10.2.2-12】
预算价费用表
工程名称:2021年嵊州市剡湖街道碑山村（挂罗）农村生活污水提标改造项目 |  |  |  |  | 第1页 共1页
序号 | 工程名称 | 金额(元) | 其中：（元） |  |  |  | 备注
|  |  | 暂估价 | 安全文明 施工基本费 | 规费 | 税金
1 | 挂罗 | 476391 | 10000 | 4564.53 | 11723.96 | 39335.02
1.1 | 市政 | 476391 | 10000 | 4564.53 | 11723.96 | 39335.02
合计 |  | 476391 | 10000 | 4564.53 | 11723.96 | 39335.02

## 1_表10_2_2-13 【不含单列】单位(专业)工程招
【表10.2.2-13】
单位（专业）工程招标控制价费用表
工程名称:挂罗-市政 |  |  | 标段: | 第1页 共1页
序号 | 费用名称 |  | 计算公式 | 金额 (元) | 备注
1 | 分部分项工程费 |  | ∑(分部分项工程量×综合单价） | 376205.12 | 见表10.2.2-16
1.1 | 其中 | 人工费+机械费 | ∑分部分项（定额人工费+定额机械费） | 57635.2
2 | 措施项目费 |  | （2.1+2.2） | 18314.53
2.1 | 施工技术措施项目费 |  | ∑(技措项目工程量×综合单价） | 12693.28 | 见表10.2.2-16
2.1.1 | 其中 | 人工费+机械费 | ∑技措项目（定额人工费+定额机械费） | 4892.58
2.2 | 施工组织措施项目费 |  | (1.1+2.1.1)×8.99% | 5621.25 | 见表10.2.2-20
2.2.1 | 其中 | 安全文明施工基本费 | (1.1+2.1.1)×7.3% | 4564.53 | 见表10.2.2-20
3 | 其他项目费 |  | （3.1+3.2+3.3+3.4） | 30812.18
3.1 | 暂列金额 |  | 3.1.1+3.1.2+3.1.3 | 20812.18 | 见表10.2.2-21
3.1.1 | 其中 | 标化工地增加费 | 按招标文件规定额度列计 |  | 见表10.2.2-22
3.1.2 |  | 优质工程增加费 | 按招标文件规定额度列计 |  | 见表10.2.2-22
3.1.3 |  | 其他暂列金额 | 按招标文件规定额度列计 | 20812.18 | 见表10.2.2-22
3.2 | 暂估价 |  | 3.2.1+3.2.2+3.2.3 | 10000 | 见表10.2.2-21
3.2.1 | 其中 | 材料（工程设备）暂估价 | 按招标文件规定额度列计 (或计入综合单价) |  | 见表10.2.2-23
3.2.2 |  | 专业工程暂估价 | 按招标文件规定额度列计 | 10000 | 见表10.2.2-24
3.2.3 |  | 专项技术措施暂估价 | 按招标文件规定额度列计 |  | 见表10.2.2-25
3.3 | 计日工 |  | ∑计日工(暂估数量×综合单价） |  | 见表10.2.2-21
3.4 | 施工总承包服务费 |  | 3.4.1+3.4.2 |  | 见表10.2.2-21
3.4.1 | 其中 | 专业发包工程管理费 | ∑专业发包工程（暂估金额×费率） |  | 见表10.2.2-27
3.4.2 |  | 甲供材料设备管理费 | 甲供材料暂估金额×费率+甲供设备暂估金额×费率 |  | 见表10.2.2-27
4 | 规费 |  | (1.1+2.1.1)×18.75% | 11723.96
5 | 税金 |  | (1+2+3+4)×9% | 39335.02
招标控制价合计 |  |  | 1+2+3+4+5 | 476391

## 1_表10_2_2-16 分部分项工程清单与计价表
【表10.2.2-16】
分部分项工程清单与计价表
单位(专业)工程名称:挂罗-市政 | [5 empty] | 标段: |  |  | 第1页 共5页
序号 | 项目编码 | 项目名称 | 项目特征 | 计量 单位 | 工程量 | 金 额 (元) |  |  |  |  | 备注
[6 empty] | 综合单价 | 合价 | 其中
[8 empty] | 人工费 | 机械费 | 暂估价
|  | 道路 |  |  |  |  | 55754.23 | 7683.8 | 8496.18
1 | 04B024 | 路面锯缝 | 1、原混凝土路面锯缝 | m | 940.00 | 4.74 | 4455.6 | 2914 | 103.4
2 | 041001001006 | 拆除路面 | 1、拆除12cm厚老混凝土类路面 2、垃圾弃置，运距由施工方自行考虑 | m2 | 300.00 | 18.71 | 5613 | 402 | 4125
3 | 041001001007 | 拆除路面 | 1、拆除20cm厚老混凝土类路面 2、垃圾弃置，运距由施工方自行考虑 | m2 | 120.00 | 29.87 | 3584.4 | 231.6 | 2660.4
4 | 041001007003 | 拆除砖石结构 | 1、拆除砖石结构（砖砌检查井等） 2、垃圾弃置，运距由施工方自行考虑 3、工程量暂估 | m3 | 5.00 | 152.93 | 764.65 | 504.75 | 108.1
5 | 041001008003 | 拆除混凝土结构 | 1、拆除原有混凝土障碍物 2、垃圾弃置，运距由施工方自行考虑 3、工程量暂估 | m3 | 5.00 | 146.98 | 734.9 | 29.7 | 563.45
6 | 040202011003 | 碎石 | 1.碎石底层 人机配合~厚5(cm) | m2 | 420.00 | 13.7 | 5754 | 373.8 | 352.8
7 | 040203007006 | 水泥混凝土 | 1、水泥混凝土路面 道路混凝土~厚度10(cm)^非泵送商品混凝土 C25 2、水泥混凝土路面养生 塑料膜养护 | m2 | 300.00 | 64.55 | 19365 | 1752 | 42
8 | 040203007007 | 水泥混凝土 | 1、水泥混凝土路面 道路混凝土~厚度18(cm)^非泵送商品混凝土 C30 2、水泥混凝土路面养生 塑料膜养护 | m2 | 120.00 | 116.29 | 13954.8 | 768 | 24
9 | 04B015 | 混凝土短驳运输 | 1、非泵送商品混凝土机动翻斗车短驳运输~ 运距由施工方自行考虑（工程量暂估） | m3 | 51.60 | 29.61 | 1527.88 | 707.95 | 517.03
本页小计 | [6 empty] | 55754.23 | 7683.8 | 8496.18
【表10.2.2-16】
分部分项工程清单与计价表
单位(专业)工程名称:挂罗-市政 | [5 empty] | 标段: |  |  | 第2页 共5页
序号 | 项目编码 | 项目名称 | 项目特征 | 计量 单位 | 工程量 | 金 额 (元) |  |  |  |  | 备注
[6 empty] | 综合单价 | 合价 | 其中
[8 empty] | 人工费 | 机械费 | 暂估价
|  | 管道铺设 |  |  |  |  | 84558.76 | 19424.62 | 1705.93
10 | 040101002003 | 挖沟槽土方 | 1、土壤类别：三类土 2、挖土深度：2M 以内 | m3 | 221.13 | 3.21 | 709.83 | 86.24 | 486.49
11 | 040103001007 | 回填方 | 1、密实度要求：满足设计要求 2、填方材料品种：挖方回填 | m3 | 181.15 | 19.6 | 3550.54 | 2530.67 | 304.33
12 | 040103002005 | 余方弃置 | 1、废弃料品种：挖方外运 2、运距：由施工方自行考虑 | m3 | 39.98 | 14.79 | 591.3 | 15.59 | 462.97
13 | 040305001007 | 垫层 | 1、密实度要求：满足设计要求 2、填方材料品种：中粗砂垫层，用于双壁排水管基础 | m3 | 24.57 | 352.65 | 8664.61 | 1356.02 | 412.78
14 | 040103001008 | 回填方 | 1、密实度要求：满足设计要求 2、填方材料品种：中粗砂，用于双壁排水管两侧 | m3 | 10.38 | 313.56 | 3254.75 | 315.55 | 5.09
15 | 040501004011 | 塑料管 | 1、材质、规格：De75 UPVC排水管 | m | 250.00 | 14.65 | 3662.5 | 1045
16 | 040501004012 | 塑料管 | 1、材质、规格：De110 UPVC排水管 | m | 350.00 | 23.55 | 8242.5 | 1610
17 | 040501004028 | 塑料管 | 1、材质、规格：De110 UPVC非埋地无压排水管 | m | 1000.00 | 23.55 | 23550 | 4600
18 | 040501004013 | 塑料管 | 1、材质、规格：De160 UPVC排水管 | m | 120.00 | 41.96 | 5035.2 | 846 | 3.6
19 | 040303001009 | 混凝土垫层 | 1、管道满包下：80mm厚C15混凝土垫层（工程量暂估） | m3 | 2.24 | 550.37 | 1232.83 | 89.94 | 27.44
20 | 04B026 | 混凝土包管 | 1、管道满包C25混凝土加固（工程量暂估） | m3 | 5.48 | 626.77 | 3434.7 | 249.61 | 3.23
本页小计 | [6 empty] | 61928.76 | 12744.62 | 1705.93
【表10.2.2-16】
分部分项工程清单与计价表
单位(专业)工程名称:挂罗-市政 | [5 empty] | 标段: |  |  | 第3页 共5页
序号 | 项目编码 | 项目名称 | 项目特征 | 计量 单位 | 工程量 | 金 额 (元) |  |  |  |  | 备注
[6 empty] | 综合单价 | 合价 | 其中
[8 empty] | 人工费 | 机械费 | 暂估价
21 | 04B027 | 清扫口 | 1、De75成品塑料清扫口（工程量暂估） | 个 | 10 | 50 | 500
22 | 04B028 | 存水弯头 | 1、De75塑料存水弯头（工程量暂估） | 个 | 10 | 20 | 200
23 | 04B029 | 接入市政检查井 | 1、污水管道接入原有市政检查井或化粪池（工程量暂估） | 座 | 2 | 800 | 1600
24 | 040501004016 | 塑料管 | 1、民居新建De110雨水立管（工程量暂估） | m | 500.00 | 40.66 | 20330 | 6680
|  | 检查井及其他 |  |  |  |  | 235892.13 | 21329.94 | 4337.41
25 | 040305001008 | 垫层 | 1、成品雨污水井：50mm厚碎石垫层 | m3 | 1.57 | 289.39 | 454.34 | 89.8
26 | 040303001010 | 混凝土垫层 | 1、成品雨污水井：C25防护盖座基础 | m3 | 7.84 | 619.05 | 4853.35 | 314.78 | 96.04
27 | 040504003006 | 塑料检查井 | 1.φ315成品污水井安装 | 座 | 16 | 711.57 | 11385.12 | 1401.6
28 | 040504003007 | 塑料检查井 | 1、500*500铸铁井盖（车行道处成品污水井采用双层井盖） | 座 | 16 | 412.71 | 6603.36 | 690.08
29 | 040504001006 | 砌筑井 | 1、100mm厚C15素混凝土垫层 3、M10水泥砂浆砌筑MU15混凝土实心砖 4、20厚1:2水泥砂浆内外抹灰 6、C20混凝土井圈 7、500*500铸铁井盖 8、接户井，平均井深：0.8m 9、含模板 | 座 | 6 | 916.76 | 5500.56 | 1176.72 | 64.92
本页小计 | [6 empty] | 51426.73 | 10352.98 | 160.96
【表10.2.2-16】
分部分项工程清单与计价表
单位(专业)工程名称:挂罗-市政 | [5 empty] | 标段: |  |  | 第4页 共5页
序号 | 项目编码 | 项目名称 | 项目特征 | 计量 单位 | 工程量 | 金 额 (元) |  |  |  |  | 备注
[6 empty] | 综合单价 | 合价 | 其中
[8 empty] | 人工费 | 机械费 | 暂估价
30 | 040101003003 | 挖基坑土方 | 1、土壤类别：三类土 2、挖土深度：暂定2米 | m3 | 177.91 | 3.21 | 571.09 | 69.38 | 391.4
31 | 040103001009 | 回填方 | 1、密实度要求：满足设计要求 2、填方材料品种：挖方回填 | m3 | 139.21 | 19.6 | 2728.52 | 1944.76 | 233.87
32 | 040103002006 | 余方弃置 | 1、废弃料品种：挖方外运 2、运距：由施工方自行考虑 | m3 | 38.70 | 14.79 | 572.37 | 15.09 | 448.15
33 | 040303001011 | 混凝土垫层 | 1、化粪池：100厚C15混凝土垫层 | m3 | 2.66 | 550.37 | 1463.98 | 106.8 | 32.59
34 | 040305001009 | 垫层 | 1、化粪池：150厚粗砂垫层 | m3 | 7.05 | 352.65 | 2486.18 | 389.09 | 118.44
35 | 040504001007 | 砌筑井 | 1、化粪池：φ700人孔检查井 2、150厚C25混凝土基础 3、400-800mm高砖砌圆形井筒 4、20厚1:2水泥砂浆内外抹灰 5、C20混凝土井圈 6、φ700球墨铸铁井盖 | 座 | 20 | 1020.82 | 20416.4 | 3592 | 184.6
36 | 010507006003 | 化粪池 | 1、成品玻璃钢化粪池安装 容积1.5m3（规格样式详见图纸，含配件） | 座 | 10 | 2646.73 | 26467.3 | 876
37 | 040303001012 | 混凝土垫层 | 1、隔油池：100厚C25混凝土垫层 | m3 | 7.20 | 619.05 | 4457.16 | 289.08 | 88.2
38 | 04B030 | 成品塑料隔油池 | 1、φ500成品塑料隔油池安装（规格样式详见图纸，含配件） | 座 | 200 | 350 | 70000
本页小计 | [6 empty] | 129163 | 7282.2 | 1497.25
【表10.2.2-16】
分部分项工程清单与计价表
单位(专业)工程名称:挂罗-市政 | [5 empty] | 标段: |  |  | 第5页 共5页
序号 | 项目编码 | 项目名称 | 项目特征 | 计量 单位 | 工程量 | 金 额 (元) |  |  |  |  | 备注
[6 empty] | 综合单价 | 合价 | 其中
[8 empty] | 人工费 | 机械费 | 暂估价
39 | 040204006007 | 检查井升降 | 原有检查井升高： 1、老砖砌井升高20cm以内，砌筑240mm厚实心砖墙 2、20厚1：2水泥砂浆抹面 | 座 | 68 | 329.78 | 22425.04 | 9123.56 | 248.2
40 | 040204006009 | 调换铸铁井盖 | 原有检查井： 1、调换500*500球墨铸铁井盖座 | 座 | 68 | 404.52 | 27507.36 | 1251.2 | 2431
41 | 04B031 | 原检查井防坠网安装 | 1、原检查井防坠网安装 | 套 | 85 | 50 | 4250
42 | 04B032 | 井盖标识牌 | 1、不锈钢井盖标识牌：φ8cm | 个 | 475 | 50 | 23750
本页小计 | [6 empty] | 77932.4 | 10374.76 | 2679.2
合计 | [6 empty] | 376205.12 | 48438.36 | 14539.52

## 1_表10_2_2-16 施工技术措施项目清单与计价表
【表10.2.2-16】
施工技术措施项目清单与计价表
单位(专业)工程名称:挂罗-市政 | [5 empty] | 标段: |  |  | 第1页 共1页
序号 | 项目编码 | 项目名称 | 项目特征 | 计量 单位 | 工程量 | 金 额 (元) |  |  |  |  | 备注
[6 empty] | 综合单价 | 合价 | 其中
[8 empty] | 人工费 | 机械费 | 暂估价
1 | 041106001004 | 大型机械设备进出场及安拆 | 1、履带式挖掘机1m3以内 | 台·次 | 1 | 4104.34 | 4104.34 | 584 | 1715.64
2 | 04B034 | 施工围挡 | 1、固定式施工围挡 围挡板 | m2 | 72.00 | 45.46 | 3273.12 | 427.68 | 517.68
3 | 04B035 | 围挡装饰绿植 | 1、按建设相关单位要求布置围挡装饰绿植 | m2 | 72.00 | 15 | 1080
4 | 041102002003 | 基础模板 | 1、基础 混凝土基础模板 | m2 | 37.00 | 52.26 | 1933.62 | 872.83 | 156.14
5 | 041102032003 | 管（渠）道管座模板 | 1、现浇混凝土管座模板 | m2 | 36.00 | 63.95 | 2302.2 | 1072.08 | 62.28
本页小计 | [6 empty] | 12693.28 | 2956.59 | 2451.74
合计 | [6 empty] | 12693.28 | 2956.59 | 2451.74

## 1_表10_2_2-20 施工组织(总价)措施项目清单与
【表10.2.2-20】
施工组织（总价）措施项目清单与计价表
工程名称:市政 |  |  | 标段: | 第1页 共1页
序号 | 项目编号 | 项目名称 | 计算基础 | 费率 (%) | 金额 (元) | 备注
1 | 041109001003 | 安全文明施工费 |  |  | 4564.53
1.1 |  | 安全文明施工基本费 | 定额人工费+定额机械费 | 7.3 | 4564.53
2 | Z041109008003 | 提前竣工增加费 | 定额人工费+定额机械费
3 | 041109003003 | 二次搬运费 | 定额人工费+定额机械费
4 | 041109004003 | 冬雨季施工增加费 | 定额人工费+定额机械费
5 | 041109005003 | 行车、行人干扰增加费 | 定额人工费+定额机械费 | 1.69 | 1056.72
6 |  | 其他施工组织措施费 | 按相关规定计算
合 计 |  |  |  |  | 5621.25

## 1_表10_2_2-21 其他项目清单与计价汇总表
【表10.2.2-21】
其他项目清单与计价汇总表
工程名称:市政 |  | 标段: | 第1页 共1页
序号 | 项 目 名 称 | 金额(元) | 备注
1 | 暂列金额 | 20812.18 | 明细详见表10.2.2-22
1.1 | 标化工地增加费 |  | 明细详见表10.2.2-22
1.2 | 优质工程增加费 |  | 明细详见表10.2.2-22
1.3 | 其他暂列金额 | 20812.18 | 明细详见表10.2.2-22
2 | 暂估价 | 10000
2.1 | 材料（设备）暂估价 |  | 明细详见表10.2.2-23
2.2 | 专业工程暂估价 | 10000 | 明细详见表10.2.2-24
2.3 | 专项技术措施暂估价 |  | 明细详见表10.2.2-25
3 | 计日工 |  | 明细详见表10.2.2-26
4 | 总承包服务费 |  | 明细详见表10.2.2-27
合 计 |  | 30812.18 | 0

## 1_表10_2_2-22 暂列金额明细表
【表10.2.2-22】
暂列金额明细表
工程名称:市政 |  |  | 标段: | 第1页 共1页
序号 | 项 目 名 称 | 计量单位 | 暂定金额(元) | 备注
1 | 标化工地增加费 | 项
2 | 优质工程增加费 | 项
3 | 其他暂列金额 | 项 | 20812.18 | 估算比例一般不高于5%
3.1 | 其他暂列金额 | 项 | 20812.18
合计 |  |  | 20812.18 | -

## 1_表10_2_2-24 专业工程暂估价表
【表10.2.2-24】
专业工程暂估价表
单位(专业)工程名称:挂罗-市政 |  | 标段: | 第1页 共1页
序号 | 工 程 名 称 | 工程内容 | 暂估金额(元) | 备注
3 | 管道疏通清理 | 管道疏通清理 | 10000
合计 |  |  | 10000

## 1_表10_2_2-29 主要工日一览表
【表10.2.2-29】
主要工日一览表
工程名称:市政 |  |  | 标段: |  | 第1页 共1页
序号 | 工日名称（类别） | 单位 | 数 量 | 单价(元) | 合价（元） | 备注
1 | 一类人工 | 工日 | 34.737 | 135 | 4689.44
2 | 二类人工 | 工日 | 319.912 | 146 | 46707.15

## 1_表10_2_2-31 主要材料和工程设备一览表
【表10.2.2-31】
主要材料和工程设备一览表
工程名称:市政 |  |  |  | 标段: |  | 第1页 共1页
序号 | 名称、规格、型号 | 单位 | 数量 | 单价(元) | 合价（元） | 备注
1 | 镀锌铁丝φ0.7-1.0 | kg | 0.113 | 4.42 | 0.5
2 | 双面彩钢夹芯板0.4×0.3×75 | m2 | 27.756 | 73.45 | 2038.68
3 | 圆钉 | kg | 10.806 | 4.42 | 47.76
4 | 镀锌铁丝14# | kg | 1.67 | 4.42 | 7.38
5 | 普通硅酸盐水泥PO 42.5综合 | kg | 6268.869 | 0.56 | 3523.1
6 | 黄砂毛砂 | t | 71.707 | 155 | 11114.65
7 | 黄砂净砂 | t | 20.776 | 180 | 3739.6
8 | 碎石综合 | t | 54.42 | 126 | 6856.9
9 | 混凝土实心砖240×115×53 MU10 | 千块 | 5.332 | 495.6 | 2642.39
10 | 非泵送商品混凝土C15 | m3 | 5.656 | 479 | 2709.15
11 | 非泵送商品混凝土C20 | m3 | 0.963 | 520 | 500.57
12 | 非泵送商品混凝土C25 | m3 | 52.548 | 547 | 28744
13 | 非泵送商品混凝土C30 | m3 | 21.816 | 583 | 12718.73
14 | 干混抹灰砂浆DP M20.0 | kg | 1980.4 | 0.38 | 750.57
15 | 干混砌筑砂浆DM M7.5 | kg | 4062.31 | 0.35 | 1405.56
16 | 水 | m3 | 141.099 | 5.73 | 808.5
17 | 砼标准砖 240×115×53 | 千块 | 5.236 | 495.6 | 2594.96
18 | UPVC塑料排水管De75 | m | 248.25 | 8.7 | 2159.78
19 | UPVC塑料排水管De110 | m | 1340.55 | 16.43 | 22025.24
20 | 塑料排水管De160 | m | 119.16 | 31.77 | 3785.71
21 | 塑料雨水管DN100 | m | 475 | 16.43 | 7804.25

## 1_表10_2_2-32 主要机械台班一览表
【表10.2.2-32】
主要机械台班一览表
工程名称:市政 |  |  |  | 标段: | 第1页 共1页
序号 | 机械名称、规格、型号 | 单位 | 数 量 | 单价(元) | 合价（元） | 备注
1 | 其他机械费 | 元 | 141.44 | 1.02 | 144.27
2 | 履带式推土机105kW | 台班 | 0.216 | 915.41 | 198.07
3 | 平地机90kW | 台班 | 0.256 | 639.69 | 163.89
4 | 轮胎式装载机1.5m3 | 台班 | 0.186 | 703.97 | 130.72
5 | 履带式单斗液压挖掘机1m3 | 台班 | 1.574 | 1037.66 | 1633.08
6 | 钢轮内燃压路机8t | 台班 | 0.118 | 399.44 | 46.97
7 | 钢轮内燃压路机15t | 台班 | 0.231 | 622.24 | 143.74
8 | 电动夯实机250N·m | 台班 | 17.895 | 29.99 | 536.68
9 | 履带式电动起重机5t | 台班 | 0.929 | 253.16 | 235.24
10 | 履带式起重机15t | 台班 | 0.538 | 777.75 | 418.07
11 | 汽车式起重机8t | 台班 | 0.026 | 721.5 | 18.44
12 | 载货汽车2t | 台班 | 6.8 | 357.53 | 2431.2
13 | 载货汽车4t | 台班 | 1.174 | 435.03 | 510.64
14 | 载货汽车5t | 台班 | 0.107 | 447.44 | 47.98
15 | 自卸汽车15t | 台班 | 2.048 | 907.57 | 1858.94
16 | 平板拖车组40t | 台班 | 1 | 1196.81 | 1196.81
17 | 机动翻斗车1t | 台班 | 3.544 | 218.83 | 775.58
18 | 灰浆搅拌机200L | 台班 | 0.405 | 167.09 | 67.67
19 | 混凝土切缝机7.5kW | 台班 | 2.938 | 36.03 | 105.84
20 | 干混砂浆罐式搅拌机20000L | 台班 | 0.09 | 208.41 | 18.69
21 | 木工圆锯机500mm | 台班 | 0.18 | 30.08 | 5.42
22 | 木工压刨床单面600mm | 台班 | 0.019 | 34.46 | 0.67
23 | 潜水泵100mm | 台班 | 2.783 | 33.1 | 92.1
24 | 水泥混凝土真空吸水机 | 台班 | 1.462 | 16.92 | 24.73
25 | 履带式单头岩石破碎机105kW | 台班 | 4.263 | 1394.65 | 5944.7
26 | 混凝土振捣器平板式 | 台班 | 4.598 | 13.13 | 60.37
27 | 混凝土振捣器插入式 | 台班 | 4.093 | 5.08 | 20.79
28 | 汽车式起重机5t | 台班 | 0.391 | 417.7 | 163.4