## 2-3 工程量清单计价汇总表
工程量清单计价汇总表
工程名称:嵊州市崇仁镇山塘山塘综合整治工程 |  |  | 第1页 共1页
序号 | 工程项目名称 | 金额（元）
一 | 建筑工程 | 309810
二 | 机电设备及安装工程
三 | 金属结构设备及安装工程
四 | 措施项目 | 12392
五 | 其他项目 | 27039
| 合计 | 349241

## 2-4 建筑工程分类分项工程量清单计价表
建筑工程分类分项工程量清单计价表
工程名称:嵊州市崇仁镇山塘山塘综合整治工程 | [6 empty] | 第1页 共5页
序号 | 项目编码 | 项目名称 | 项目主要 特征 | 计量 单位 | 工程 数量 | 单价 (元) | 合价 (元) | 主要技术 条款编码 | 备注
一 |  | 大坝加固工程 |  |  |  |  | 256106
1 | 500101002001 | 一般土方开挖 | 1. 土类分级：清表土 2. 运距：施工方自行考虑 | m3 | 254.91 | 17.15 | 4372
2 | 500101002002 | 一般土方开挖 | 1. 土类分级：三类土 2. 运距：就地堆放 | m3 | 68.71 | 3.35 | 230
3 | 500105009001 | 砌体拆除 | 1. 拆除要求：人工拆除原砌石 2. 弃渣运距：不利用部分外运，运距自行考虑 | m3 | 62.76 | 53.81 | 3377
4 | 500103023001 | 土方回填 | 1. 干密度：满足设计要求 2. 运距：原土回填 | m3 | 90.55 | 7.69 | 696
5 | 500103016001 | 碎石垫层 | 1. 材料：碎石 2. 厚度：10cm | m3 | 1.24 | 292.42 | 363
6 | 500109001001 | C20砼踏步 | 1. 部位及类型：踏步 2. 设计龄期、强度等级及配合比：C20（2）42.5 | m3 | 1.96 | 758.23 | 1486
7 | 500109001002 | C25钢筋砼防浪墙 | 1. 部位及类型：防浪墙 2. 设计龄期、强度等级及配合比：C25（2）42.5 | m3 | 27.09 | 818.8 | 22181
8 | 500111001001 | 钢筋加工与安装 | 1. 工程部位：防浪墙 | t | 1.426 | 7583.3 | 10814
9 | 500109001003 | C20砼垫层 | 1. 部位及类型：垫层 2. 设计龄期、强度等级及配合比：C20（2）42.5 | m3 | 5.16 | 693.38 | 3578
10 | 500109001004 | C20砼路缘石 | 1. 部位及类型：坝顶、踏步路缘石 2. 设计龄期、强度等级及配合比：C20（2）42.5 | m3 | 12.67 | 734.79 | 9310
11 | 500114010001 | 彩砖路面 | 彩砖路面 | m2 | 262.2 | 80 | 20976
建筑工程分类分项工程量清单计价表
工程名称:嵊州市崇仁镇山塘山塘综合整治工程 | [6 empty] | 第2页 共5页
序号 | 项目编码 | 项目名称 | 项目主要 特征 | 计量 单位 | 工程 数量 | 单价 (元) | 合价 (元) | 主要技术 条款编码 | 备注
12 | 500109001005 | C20砼垫层 | 1. 部位及类型：彩砖垫层 2. 设计龄期、强度等级及配合比：C20（2）42.5 3. 厚度：10cm | m3 | 26.22 | 693.38 | 18180
13 | 500109012001 | 砂灰层 | 1.砂灰层 2.厚度4cm | m2 | 262.2 | 23.16 | 6073
14 | 500103002001 | 粘土料填筑 | 1. 土类分级及含水量：粘土为到场价 | m3 | 432.58 | 51.61 | 22325
15 | 500105001001 | 干砌块石护坡 | 1. 材质及规格：干砌块石护坡 | m3 | 114.03 | 348.75 | 39768
16 | 500105001002 | 干砌块石护坡（材料利用） | 1. 材质及规格：干砌块石护坡（材料利用） | m3 | 32.76 | 77.89 | 2552
17 | 500103023002 | 宕渣垫层 | 1. 土类分级：宕渣 | m3 | 97.86 | 81.61 | 7986
18 | 500105012001 | C20砼灌砌块石大方脚 | 1. 材质及规格：砼灌砌块石 2. 砼强度等级及配合比：C20（2）42.5 | m3 | 52.38 | 561.31 | 29401
19 | 500109001006 | C20砼压顶 | 1. 部位及类型：压顶 2. 设计龄期、强度等级及配合比：C20（2）42.5 | m3 | 5.22 | 764.81 | 3992
20 | 500105001003 | 干砌块石挡墙 | 1. 材质及规格：干砌块石挡墙 | m3 | 45.07 | 340.88 | 15363
21 | 500103016002 | 砂石垫层 | 1. 材料：砂砾料回填 | m3 | 25.36 | 296.19 | 7511
22 | 500109001007 | C20砼排水沟 | 1. 部位及类型：排水沟 2. 设计龄期、强度等级及配合比：C20（2）42.5 | m3 | 32.71 | 781.74 | 25571
二 |  | 溢洪道加固工程 |  |  |  |  | 14199
1 | 500101002003 | 一般土方开挖 | 1. 土类分级：三类土 | m3 | 40.62 | 9.6 | 390
建筑工程分类分项工程量清单计价表
工程名称:嵊州市崇仁镇山塘山塘综合整治工程 | [6 empty] | 第3页 共5页
序号 | 项目编码 | 项目名称 | 项目主要 特征 | 计量 单位 | 工程 数量 | 单价 (元) | 合价 (元) | 主要技术 条款编码 | 备注
2 | 500102002001 | 坡面石方开挖 | 1. 岩石级别：IX级 | m3 | 3.5 | 35.69 | 125
3 | 500103023003 | 土方回填 | 1. 干密度：满足设计要求 2. 土类分级：原土利用 | m3 | 4.36 | 7.69 | 34
4 | 500109010001 | 混凝土凿除 | 1. 凿除部位及断面尺寸：砼挡墙拆除 | m3 | 5.27 | 141.03 | 743
5 | 500103002002 | 粘土料填筑 | 1. 土类分级及含水量：粘土为到场价 | m3 | 2.73 | 51.61 | 141
6 | 500109001008 | C25砼挡墙 | 1. 部位及类型：挡墙 2. 设计龄期、强度等级及配合比：C25（2）42.5 | m3 | 10.05 | 787.55 | 7915
7 | 500109001009 | C25砼堰体 | 1. 部位及类型：堰体 2. 设计龄期、强度等级及配合比：C25（2）42.5 | m3 | 2.94 | 720.83 | 2119
8 | 500109001010 | C25砼截水墙 | 1. 部位及类型：截水墙 2. 设计龄期、强度等级及配合比：C25（2）42.5 | m3 | 1.36 | 768.81 | 1046
9 | 500109001011 | C20砼底板 | 1. 部位及类型：底板 2. 设计龄期、强度等级及配合比：C20（2）42.5 | m3 | 1.2 | 706.01 | 847
10 | 500109001012 | 预制三孔板 | 预制三孔板 | 块 | 2 | 400 | 800
11 | 500114010002 | φ50pvc排水管 | φ50pvc排水管 | m | 2 | 20 | 40
三 |  | 防水设施 |  |  |  |  | 21674
1 | 500101002004 | 一般土方开挖 | 1. 土类分级：三类土 | m3 | 7.01 | 9.6 | 67
2 | 500103002003 | 粘土料填筑 | 1. 土类分级及含水量：粘土为到场价 | m3 | 3.9 | 51.61 | 201
3 | 500107010001 | 原涵管封堵 | 原涵管封堵 | m | 10 | 149.18 | 1492
建筑工程分类分项工程量清单计价表
工程名称:嵊州市崇仁镇山塘山塘综合整治工程 | [6 empty] | 第4页 共5页
序号 | 项目编码 | 项目名称 | 项目主要 特征 | 计量 单位 | 工程 数量 | 单价 (元) | 合价 (元) | 主要技术 条款编码 | 备注
4 | 500109001013 | C20砼进口 | 1. 部位及类型：进口 2. 设计龄期、强度等级及配合比：C20（2）42.5 | m3 | 3.54 | 775.68 | 2746
5 | 500114003001 | 轻型管道铺设 | 1. 管道材料名称：高密度聚乙烯管 2. 管材规格：φ315 PE100级（1.6MPa） | m | 10.75 | 630.64 | 6779
6 | 500109001014 | C20砼挡墙 | 1. 部位及类型：挡墙 2. 设计龄期、强度等级及配合比：C20（2）42.5 | m3 | 1.5 | 757.64 | 1136
7 | 500109001015 | C20砼截水环 | 1. 部位及类型：截水环 2. 设计龄期、强度等级及配合比：C20（2）42.5 | m3 | 2.2 | 724.05 | 1593
8 | 500109001016 | C20外包砼 | 1. 部位及类型：外包砼 2. 设计龄期、强度等级及配合比：C20（2）42.5 | m3 | 4.98 | 734.79 | 3659
9 | 500114010003 | 拦污栅 | 拦污栅 | 项 | 1 | 200 | 200
10 | 500114010004 | 闸阀室 | 闸阀室 | 项 | 1 | 800 | 800
11 | 500114010005 | 闸阀 | 闸阀（含配件、安装） | 项 | 1 | 3000 | 3000
四 |  | 其他 |  |  |  |  | 17830
1 | 500101010001 | 挖淤泥、流砂 | 1. 土料分类：塘底清淤 2. 运距：施工方自行考虑 | m3 | 500 | 18.86 | 9430
2 | 500114010006 | 白蚁防治 | 白蚁防治，一次性包干 | 项 | 1 | 5000 | 5000
3 | 500114010007 | 水位尺 | 水位尺 | 根 | 3 | 600 | 1800
4 | 500114010008 | 工程简介牌 | 工程简介牌 | 块 | 1 | 1000 | 1000
建筑工程分类分项工程量清单计价表
工程名称:嵊州市崇仁镇山塘山塘综合整治工程 | [6 empty] | 第5页 共5页
序号 | 项目编码 | 项目名称 | 项目主要 特征 | 计量 单位 | 工程 数量 | 单价 (元) | 合价 (元) | 主要技术 条款编码 | 备注
5 | 500114010009 | 警示牌 | 警示牌 | 块 | 1 | 600 | 600
|  | 合计 |  |  |  |  | 309810

## 2-7 措施项目清单计价表
措施项目清单计价表
工程名称:嵊州市崇仁镇山塘山塘综合整治工程 | [6 empty] | 第1页 共1页
序号 | 项目编码 | 项目名称 | 项目主要 特征 | 计量 单位 | 工程 数量 | 单价 (元) | 合价 (元) | 主要技术 条款编码 | 备注
1 |  | 措施项目 |  |  |  |  | 12392
| 500114011001 | 措施项目 | 按建安工程费的4%计取 | 项 | 1 | 12392.41 | 12392
|  | 合计 |  |  |  |  | 12392

## 2-8 其它项目清单计价表
其它项目清单计价表
工程名称:嵊州市崇仁镇山塘山塘综合整治工程 |  |  |  | 第1页 共1页
序号 | 项目名称 | 计量单位 | 金额(元) | 备注
1 | 安全施工费 | 元 | 6445
2 | 工程保险费 | 元 | 4594
2.1 | 工程一切险 | 元 | 1450
2.2 | 第三者责任险 | 元 | 2500
2.3 | 农民工工伤保险 | 元 | 644
3 | 预留金 | 元 | 16000
| 合计 |  | 27039

## 2-12 电、风、水、砂石基础单价汇总表
电、风、水、砂石基础单价汇总表
工程名称:嵊州市崇仁镇山塘山塘综合整治工程 |  |  |  | 第1页 共1页
序号 | 名称 | 计量 单位 | 单价 | 备注
1 | 电 | kwh | 1.08
2 | 风 | m3 | 0.18
3 | 水 | m3 | 0.94
4 | 混凝土运输 | m3 | 9.71
5 | 混凝土拌制 | m3 | 30.16

## 2-13 混凝土(砂浆)配合比材料费表
混凝土(砂浆)配合比材料费表
项目及标段名称: |  | 嵊州市崇仁镇山塘山塘综合整治工程 | [9 empty] | 第1页 共1页
序 号 | 混凝土 (砂浆) 强度等级 | 水泥 强度 等级 | 级配 | 水灰比 | 每m3砼材料预算量 | [5 empty] | 单价 (元/m3) | 补差 (元/m3) | 备注
[5 empty] | 水泥(kg) | 砂(m3) | 石(m3) | 水(m3) | 外加剂 (kg) | 掺合料 (kg)
[5 empty] | 0.3 | 60 | 60 | 0.94 | 3.73
[5 empty] | 42.5:0.182; | 210 | 141.6
1 | C20 | 42.5 | 2 | 0.60 | 276.66 | 0.54 | 0.78 | 0.16 |  |  | 162.62 | 274.9
2 | C25 | 42.5 | 2 | 0.55 | 303.16 | 0.52 | 0.79 | 0.16 |  |  | 169.89 | 276.65
3 | C25 | 42.5 | 2 | 0.55 | 272.42 | 0.53 | 0.8 | 0.16 | 0.5 |  | 163.76 | 274.67

## 2-15 主要材料预算价格汇总表
主要材料预算价格汇总表
工程名称:嵊州市崇仁镇山塘山塘综合整治工程 | [5 empty] | 第1页 共1页
序号 | 材料名称 | 型号规格 | 计量单位 | 预算价(元) | 材料补差 | 备注
1 | 水泥 42.5级 |  | t | 482 | 182
2 | 水泥 42.5级 |  | kg | 0.48 | 0.18
3 | 钢筋 |  | t | 4705 | 1705
4 | 型钢 |  | kg | 5.04
5 | 钢模板 |  | kg | 6.11
6 | 高密度聚乙烯管 | DN315 | m | 435
7 | 碎石(级配) |  | m3 | 201.6 | 141.6
8 | 块石 |  | m3 | 192.6 | 132.6
9 | 粗砂 |  | m3 | 270 | 210
10 | 粘土 |  | m3 | 30
11 | 砂(毛砂) |  | m3 | 217 | 187
12 | 塘渣 |  | m3 | 32

## 2-16 施工机械台班费汇总表
施工机械台班费汇总表
工程名称:嵊州市崇仁镇山塘山塘综合整治工程 | [12 empty] | 第1页 共3页
序 号 | 机械 名称 | 型号 规格 | 一 类 费 用 | 二类费用 | [8 empty] | 合计 | 补差
|  |  |  | 人工 (工日) | 汽油 (kg) | 柴油 (kg) | 电 (度) | 风 (m3) | 水 (t) | 煤 (kg) | 木柴 (kg) | 小计
|  |  |  | 48.76 | 8.68 | 3 | 1.08 | 0.18 | 0.94 | 0.75 | 0.45
1010 | 单斗挖掘机 液压 斗容 1.0 m3 |  | 431.7 | 97.52 |  | 207 | [5 empty] | 304.52 | 736.22 | 325.96
1029 | 推土机 功率 59 kw |  | 132.76 | 97.52 |  | 126 | [5 empty] | 223.52 | 356.28 | 214.72
1030 | 推土机 功率 74 kw |  | 232.15 | 97.52 |  | 159 | [5 empty] | 256.52 | 488.67 | 260.04
1046 | 拖拉机(履带式) 功率 74 kw |  | 136.66 | 97.52 |  | 165 | [5 empty] | 262.52 | 399.18 | 268.28
1057 | 自行式平地机 功率 44 kw |  | 145.72 | 97.52 |  | 141 | [5 empty] | 238.52 | 384.24 | 235.32
1080 | 蛙式夯实机 功率 2.8 kw |  | 6.69 | 97.52 |  |  | 17.28 |  |  |  |  | 114.8 | 121.49 | 41.68
1081 | 风钻 手持式 |  | 10.54 |  |  |  |  | 136.08 | 1.22 |  |  | 137.3 | 147.84 | 0
1083 | 风镐(铲) 手持式 |  | 8.13 |  |  |  |  | 55.8 |  |  |  | 55.8 | 63.93 | 0
1108 | 双胶轮车 |  | 4.91 | [9 empty] | 4.91 | 0
1114 | 水力冲挖机组 |  | 64.19 | 146.28 |  |  | 143.64 |  |  |  |  | 289.92 | 354.11 | 62.52
1119 | 修钎设备 |  | 104.65 | [8 empty] | 366.46 | 471.11 | 0
2002 | 地质钻机 油压式、手把式 150型 |  | 81.21 | 113.61 |  |  | 61.56 |  |  |  |  | 175.17 | 256.38 | 48.56
2013 | 灌浆泵 中低压 泥浆 |  | 47.48 | 97.52 |  |  | 75.6 |  |  |  |  | 173.12 | 220.6 | 41.68
2017 | 灰浆搅拌机 |  | 18.66 | 48.76 |  |  | 35.64 |  |  |  |  | 84.4 | 103.06 | 20.84
2046 | 灌浆自动记录仪 |  | 62.11 |  |  |  | 2.16 |  |  |  |  | 2.16 | 64.27 | 0
施工机械台班费汇总表
工程名称:嵊州市崇仁镇山塘山塘综合整治工程 | [12 empty] | 第2页 共3页
序 号 | 机械 名称 | 型号 规格 | 一 类 费 用 | 二类费用 | [8 empty] | 合计 | 补差
|  |  |  | 人工 (工日) | 汽油 (kg) | 柴油 (kg) | 电 (度) | 风 (m3) | 水 (t) | 煤 (kg) | 木柴 (kg) | 小计
|  |  |  | 48.76 | 8.68 | 3 | 1.08 | 0.18 | 0.94 | 0.75 | 0.45
4014 | 混凝土搅拌机 出料 0.40 m3 |  | 51.69 | 97.52 |  |  | 51.84 |  |  |  |  | 149.36 | 201.05 | 41.68
4040 | 振捣器 插入式 功率 2.2 kw |  | 12.74 |  |  |  | 10.8 |  |  |  |  | 10.8 | 23.54 | 0
4042 | 振捣器 平板式 功率 2.2 kw |  | 10.57 |  |  |  | 10.8 |  |  |  |  | 10.8 | 21.37 | 0
4054 | 风(砂)水枪 耗风量 6 m3/min |  | 3.65 |  |  |  |  | 145.8 | 15.04 |  |  | 160.84 | 164.49 | 0
4060 | 试压泵2.5MPa |  | 6.04 | 48.76 |  |  | 8.1 |  |  |  |  | 56.86 | 62.9 | 20.84
5003 | 载重汽车 汽油型 载重量 5 t |  | 100.25 | 64.85 | 277.76 | [6 empty] | 342.62 | 442.87 | 27.71
5011 | 自卸汽车 柴油型 载重量 8 t |  | 175.33 | 97.52 |  | 138 | [5 empty] | 235.52 | 410.85 | 231.2
6048 | 履带起重机 油动 起重量 10t |  | 229.96 | 97.52 |  | 114 | [5 empty] | 211.52 | 441.48 | 198.24
6057 | 汽车起重机 柴油型 起重量 8t |  | 164.24 | 97.52 |  | 108 | [5 empty] | 205.52 | 369.76 | 190
6094 | 卷扬机 起重量 5t |  | 21.99 | 48.76 |  |  | 43.2 |  |  |  |  | 91.96 | 113.95 | 20.84
8033 | 离心式水泵 单级 功率 7kw |  | 8.07 | 32.18 |  |  | 37.8 |  |  |  |  | 69.99 | 78.06 | 13.75
8034 | 离心式水泵 单级 功率 17kw |  | 14.51 | 32.18 |  |  | 96.12 |  |  |  |  | 128.3 | 142.81 | 13.75
9001 | 电焊机 交流 20~25kva |  | 3.88 |  |  |  | 77.76 |  |  |  |  | 77.76 | 81.64 | 0
9014 | 对焊机 电弧型 交流 150kva |  | 24.12 | 48.76 |  |  | 427.68 | 6.84 | 12.22 |  |  | 495.5 | 519.62 | 20.84
9021 | 钢筋弯曲机 Φ6~40 mm |  | 10.57 | 48.76 |  |  | 34.56 |  |  |  |  | 83.32 | 93.89 | 20.84
施工机械台班费汇总表
工程名称:嵊州市崇仁镇山塘山塘综合整治工程 | [12 empty] | 第3页 共3页
序 号 | 机械 名称 | 型号 规格 | 一 类 费 用 | 二类费用 | [8 empty] | 合计 | 补差
|  |  |  | 人工 (工日) | 汽油 (kg) | 柴油 (kg) | 电 (度) | 风 (m3) | 水 (t) | 煤 (kg) | 木柴 (kg) | 小计
|  |  |  | 48.76 | 8.68 | 3 | 1.08 | 0.18 | 0.94 | 0.75 | 0.45
9026 | 钢筋切断机 功率 20kw |  | 15.42 | 48.76 |  |  | 97.2 |  |  |  |  | 145.96 | 161.38 | 20.84
9027 | 钢筋调直机 功率4~14 |  | 24.53 | 48.76 |  |  | 16.2 |  |  |  |  | 64.96 | 89.49 | 20.84