## 表10_2_2-12 招标控制价费用表
【表10.2.2-12】
预算审核价费用表
工程名称:嵊州市马寅初中学2022年校安防护提升改造工程 |  |  |  |  | 第1页 共1页
序号 | 工程名称 | 金额(元) | 其中：（元） |  |  |  | 备注
|  |  | 暂估价 | 安全文明 施工基本费 | 规费 | 税金
1 | 单项工程 | 534661 |  | 2486.56 | 10566.93 | 44146.28
1.1 | 建筑 | 534661 |  | 2486.56 | 10566.93 | 44146.28
合计 |  | 534661 |  | 2486.56 | 10566.93 | 44146.28

## 1_表10_2_2-13 【含单列】单位(专业)工程招标
【表10.2.2-13】
单位（专业）工程预算审核价费用表
工程名称:单项工程-建筑 |  |  | 标段: | 第1页 共1页
序号 | 费用名称 |  | 计算公式 | 金额 (元) | 备注
1 | 分部分项工程费 |  | ∑(分部分项工程量×综合单价） | 460876.38 | 见表10.2.2-16
1.1 | 其中 | 人工费+机械费 | ∑分部分项（定额人工费+定额机械费） | 37655.65
2 | 措施项目费 |  | （2.1+2.2） | 4784.1
2.1 | 施工技术措施项目费 |  | ∑(技措项目工程量×综合单价） | 2297.54 | 见表10.2.2-16
2.1.1 | 其中 | 人工费+机械费 | ∑技措项目（定额人工费+定额机械费） | 191.52
2.2 | 施工组织措施项目费 |  | (1.1+2.1.1)×6.57% | 2486.56 | 见表10.2.2-20
2.2.1 | 其中 | 安全文明施工基本费 | (1.1+2.1.1)×6.57% | 2486.56 | 见表10.2.2-20
3 | 其他项目费 |  | （3.1+3.2+3.3+3.4） | 14286.82
3.1 | 暂列金额 |  | 3.1.1+3.1.2+3.1.3 | 14286.82 | 见表10.2.2-21
3.1.1 | 其中 | 标化工地增加费 | 按招标文件规定额度列计 |  | 见表10.2.2-22
3.1.2 |  | 优质工程增加费 | 按招标文件规定额度列计 |  | 见表10.2.2-22
3.1.3 |  | 其他暂列金额 | 按招标文件规定额度列计 | 14286.82 | 见表10.2.2-22
3.2 | 暂估价 |  | 3.2.1+3.2.2+3.2.3 |  | 见表10.2.2-21
3.2.1 | 其中 | 材料（工程设备）暂估价 | 按招标文件规定额度列计 (或计入综合单价) |  | 见表10.2.2-23
3.2.2 |  | 专业工程暂估价 | 按招标文件规定额度列计 |  | 见表10.2.2-24
3.2.3 |  | 专项技术措施暂估价 | 按招标文件规定额度列计 |  | 见表10.2.2-25
3.3 | 计日工 |  | ∑计日工(暂估数量×综合单价） |  | 见表10.2.2-21
3.4 | 施工总承包服务费 |  | 3.4.1+3.4.2 |  | 见表10.2.2-21
3.4.1 | 其中 | 专业发包工程管理费 | ∑专业发包工程（暂估金额×费率） |  | 见表10.2.2-27
3.4.2 |  | 甲供材料设备管理费 | 甲供材料暂估金额×费率+甲供设备暂估金额×费率 |  | 见表10.2.2-27
4 | 规费 |  | (1.1+2.1.1)×27.92% | 10566.93
5 | 单列费用 |  | 单列费用
6 | 税金 |  | (1+2+3+4+计税不计费)×9% | 44146.28
7 | 下浮 |  | (1+2+3+4+5+6-不计税不计费不下浮-暂估材料)×0%
其中 | 甲供费（不计入造价） |  | 甲供材料费+甲供主材费+甲供设备费
招标控制价合计 |  |  | 1+2+3+4+5+6-7 | 534661

## 1_表10_2_2-16 分部分项工程清单与计价表
【表10.2.2-16】
分部分项工程清单与计价表
单位(专业)工程名称:单项工程-建筑 | [5 empty] | 标段: |  |  | 第1页 共3页
序号 | 项目编码 | 项目名称 | 项目特征 | 计量 单位 | 工程量 | 金 额 (元) |  |  |  |  | 备注
[6 empty] | 综合单价 | 合价 | 其中
[8 empty] | 人工费 | 机械费 | 暂估价
|  | 膜结构 |  |  |  |  | 21406.76 | 3249.07 | 731.97
1 | 010606013001 | 零星钢构件 | 1.构件名称：零星钢板（成品构件考虑） | t | 0.194 | 7795.58 | 1512.34 | 330.88 | 103.99
2 | 010604001001 | 钢梁 | 1.梁类型：H型钢（成品构件考虑） 2.钢材品种、规格：H450-200X200X6X8 | t | 0.555 | 8063.17 | 4475.06 | 977.52 | 393.38
3 | 010606001001 | 钢支撑、钢拉条 | 1.钢材品种、规格：圆钢管68*4.0（成品构件考虑） | t | 0.114 | 7477.32 | 852.41 | 169.62 | 57.64
4 | 010606001003 | 钢支撑、钢拉条 | 1.钢材品种、规格：圆钢管89*4.0（成品构件考虑） | t | 0.026 | 7477.32 | 194.41 | 38.68 | 13.15
5 | 010606001002 | 钢支撑、钢拉条 | 1.钢材品种、规格：圆钢管100*4.0（成品构件考虑） | t | 0.324 | 7477.32 | 2422.65 | 482.07 | 163.81
6 | 010901005001 | 膜结构屋面 | 1.名称：PVDF 2.材质：PVC +PVDF氟碳烤漆 3.抗拉强度标准值(N/5cm)：5300(经向)/5000(维向) 4.防火等级：B1 5.厚度：≥1.0mm 6.其他要求：膜压板用铝合金制作，膜压板的所有棱边都要作圆角处理,表面作阳极氧化处理，膜的接缝、膜与膜之间采用热熔连接,焊缝应采用80mm或60mm宽的优质焊缝，具体做法详见施工图 | m2 | 39.90 | 180 | 7182
本页小计 | [6 empty] | 16638.87 | 1998.77 | 731.97
【表10.2.2-16】
分部分项工程清单与计价表
单位(专业)工程名称:单项工程-建筑 | [5 empty] | 标段: |  |  | 第2页 共3页
序号 | 项目编码 | 项目名称 | 项目特征 | 计量 单位 | 工程量 | 金 额 (元) |  |  |  |  | 备注
[6 empty] | 综合单价 | 合价 | 其中
[8 empty] | 人工费 | 机械费 | 暂估价
7 | 01B002 | 安全防坠网 | 1.丙纶高强丝安全防坠网，网孔间距10*10cm（+0.5cm），直径1.0mm，固定与四周用不锈钢膨胀螺栓固定@300mm，安全防坠网必须强度高、耐腐蚀、耐潮湿、承重力高、安装简便，防腐性能强。 | m2 | 39.90 | 20 | 798
8 | 01B003 | M16化学螺栓 | 1.M16化学螺栓 | 个 | 16 | 12.9 | 206.4 | 76.64
9 | 01B004 | M20化学螺栓 | 1.M20化学螺栓 | 个 | 40 | 18.38 | 735.2 | 191.6
10 | 011405001001 | 金属面油漆 | 1.油漆品种、刷漆遍数：防锈漆一道 | m2 | 43.60 | 9.34 | 407.22 | 292.12
11 | 011405001002 | 金属面油漆 | 1.油漆品种、刷漆遍数：乳白色瓷漆两道 | m2 | 43.60 | 18.95 | 826.22 | 561.57
12 | 010902007001 | 屋面天沟、檐沟 | 1.材料品种、规格：304不锈钢壁厚1.2mm 天沟（做法详见施工图） | m2 | 5.36 | 334.86 | 1794.85 | 128.37
|  | 门窗工程 |  |  |  |  | 439469.62 | 37575.54
13 | 010807001001 | 金属（塑钢、断桥）窗 | 1.框、扇材质：60系列1.4厚铝合金平开窗（设置防坠装置和定位器） 2.玻璃品种、厚度： 1.4厚 5+9A+5中空玻璃 | m2 | 162.28 | 464.37 | 75357.96 | 3641.56
14 | 010807001002 | 金属（塑钢、断桥）窗 | 1.框、扇材质：60系列1.4厚铝合金固定窗 2.玻璃品种、厚度： 1.4厚 5+9A+5中空玻璃 | m2 | 433.45 | 322.41 | 139748.61 | 6480.08
本页小计 | [6 empty] | 219874.46 | 11371.94
【表10.2.2-16】
分部分项工程清单与计价表
单位(专业)工程名称:单项工程-建筑 | [5 empty] | 标段: |  |  | 第3页 共3页
序号 | 项目编码 | 项目名称 | 项目特征 | 计量 单位 | 工程量 | 金 额 (元) |  |  |  |  | 备注
[6 empty] | 综合单价 | 合价 | 其中
[8 empty] | 人工费 | 机械费 | 暂估价
15 | 010807005001 | 金属格栅窗 | 1.50*50*1.5mm不锈钢方管外框 2.30*30*1.2mm不锈钢方管格栅 3.安全应急不锈钢方管平开窗(带锁型) | m2 | 1142.96 | 196.3 | 224363.05 | 27453.9
本页小计 | [6 empty] | 224363.05 | 27453.9
合计 | [6 empty] | 460876.38 | 40824.61 | 731.97

## 1_表10_2_2-16 施工技术措施项目清单与计价表
【表10.2.2-16】
施工技术措施项目清单与计价表
单位(专业)工程名称:单项工程-建筑 | [5 empty] | 标段: |  |  | 第1页 共1页
序号 | 项目编码 | 项目名称 | 项目特征 | 计量 单位 | 工程量 | 金 额 (元) |  |  |  |  | 备注
[6 empty] | 综合单价 | 合价 | 其中
[8 empty] | 人工费 | 机械费 | 暂估价
|  | [请输入分部名称,电子评标勿删] |  |  |  |  | 2297.54 | 202.92 | 10.72
1 | 011701006001 | 满堂脚手架 | 1.满堂脚手架 ~基本层3.6m～5.2m | m2 | 22.80 | 13.05 | 297.54 | 202.92 | 10.72
2 | 011703001001 | 垂直运输 | 1.垂直运输 | 项 | 1 | 2000 | 2000
本页小计 | [6 empty] | 2297.54 | 202.92 | 10.72
合计 | [6 empty] | 2297.54 | 202.92 | 10.72

## 1_表10_2_2-20 施工组织(总价)措施项目清单与
【表10.2.2-20】
施工组织（总价）措施项目清单与计价表
工程名称:建筑 |  |  | 标段: | 第1页 共1页
序号 | 项目编号 | 项目名称 | 计算基础 | 费率 (%) | 金额 (元) | 备注
1 | 011707001001 | 安全文明施工费 |  |  | 2486.56
1.1 |  | 安全文明施工基本费 | 定额人工费+定额机械费 | 6.57 | 2486.56
2 | Z01110900801 | 提前竣工增加费 | 定额人工费+定额机械费
3 | 011707004001 | 二次搬运费 | 定额人工费+定额机械费
4 | 011707005001 | 冬雨季施工增加费 | 定额人工费+定额机械费
5 |  | 其他施工组织措施费 | 按相关规定计算
合 计 |  |  |  |  | 2486.56

## 1_表10_2_2-21 其他项目清单与计价汇总表
【表10.2.2-21】
其他项目清单与计价汇总表
工程名称:建筑 |  | 标段: | 第1页 共1页
序号 | 项 目 名 称 | 金额(元) | 备注
1 | 暂列金额 | 14286.82 | 明细详见表10.2.2-22
1.1 | 标化工地增加费 |  | 明细详见表10.2.2-22
1.2 | 优质工程增加费 |  | 明细详见表10.2.2-22
1.3 | 其他暂列金额 | 14286.82 | 明细详见表10.2.2-22
2 | 暂估价
2.1 | 材料（设备）暂估价 |  | 明细详见表10.2.2-23
2.2 | 专业工程暂估价 |  | 明细详见表10.2.2-24
2.3 | 专项技术措施暂估价 |  | 明细详见表10.2.2-25
3 | 计日工 |  | 明细详见表10.2.2-26
4 | 总承包服务费 |  | 明细详见表10.2.2-27
合 计 |  | 14286.82 | 0

## 1_表10_2_2-29 主要工日一览表
【表10.2.2-29】
主要工日一览表
工程名称:建筑 |  |  | 标段: |  | 第1页 共1页
序号 | 工日名称（类别） | 单位 | 数 量 | 单价(元) | 合价（元） | 备注
1 | 二类人工 | 工日 | 2.223 | 149 | 331.23
2 | 三类人工 | 工日 | 238.025 | 171 | 40702.28

## 1_表10_2_2-31 主要材料和工程设备一览表
【表10.2.2-31】
主要材料和工程设备一览表
工程名称:建筑 |  |  |  | 标段: |  | 第1页 共1页
序号 | 名称、规格、型号 | 单位 | 数量 | 单价(元) | 合价（元） | 备注
1 | H型钢综合 | t | 1.081 | 4327 | 4677.49
2 | 中厚钢板综合 | t | 0.207 | 4336 | 897.55
3 | 化学胶螺栓φ20 | 套 | 40.4 | 12.42 | 501.77
4 | 化学胶螺栓φ16 | 套 | 16.16 | 6.99 | 112.96
5 | 电焊条E43系列 | kg | 23.214 | 6.81 | 158.09
6 | 预埋铁件 | kg | 2.634 | 6.37 | 16.78
7 | 镀锌铁丝18# | kg | 0.547 | 4.25 | 2.32
8 | 硅酮耐候密封胶 | kg | 819.977 | 27.1 | 22221.38
9 | 脚手架钢管 | kg | 4.006 | 4.87 | 19.51
10 | 脚手架钢管底座 | 个 | 0.087 | 5.8 | 0.5

## 1_表10_2_2-32 主要机械台班一览表
【表10.2.2-32】
主要机械台班一览表
工程名称:建筑 |  |  |  | 标段: | 第1页 共1页
序号 | 机械名称、规格、型号 | 单位 | 数 量 | 单价(元) | 合价（元） | 备注
1 | 超声波探伤仪0～10000mm | 台班 | 0.056 | 103.02 | 5.77
2 | 汽车式起重机20t | 台班 | 0.239 | 1126.74 | 269.29
3 | 门式起重机10t | 台班 | 0.376 | 486.21 | 182.81
4 | 叉式起重机5t | 台班 | 0.061 | 529.86 | 32.32
5 | 载货汽车4t | 台班 | 0.021 | 500.71 | 10.51
6 | 摇臂钻床50mm | 台班 | 0.125 | 22.78 | 2.85
7 | 剪板机40×3100mm | 台班 | 0.006 | 390.93 | 2.35
8 | 刨边机12000mm | 台班 | 0.011 | 355.9 | 3.91
9 | 半自动切割机100mm | 台班 | 0.035 | 102.73 | 3.6
10 | 型钢剪断机500mm | 台班 | 0.091 | 88.32 | 8.04
11 | 交流弧焊机32kV·A | 台班 | 0.242 | 102.85 | 24.89
12 | 交流弧焊机42kV·A | 台班 | 0.97 | 144.16 | 139.84
13 | 二氧化碳气体保护焊机500A | 台班 | 0.12 | 140.16 | 16.82
14 | 电焊条烘干箱45×35×45cm3 | 台班 | 0.532 | 9.73 | 5.18
15 | 电动空气压缩机10m3/min | 台班 | 0.08 | 436.77 | 34.94