## 表10_2_2-4 招标控制价扉页
【表10.2.2-4】
谷来镇杭绍台高速小三改(二期)—谷来二村水沟渠道改造工程
招标控制价
招标控制价 | (小写): | 412864元
| (大写): | 肆拾壹万贰仟捌佰陆拾肆元整
招 标 人: |  |  | 造价咨询人:
| (单位盖章) |  |  | (单位资质专用章)
法定代表人 或其授权人: |  |  | 法定代表人 或其授权人:
| (签字或盖章) |  |  | (签字或盖章)
编 制 人: |  |  | 复 核 人:
| (造价工程师签字盖专用章) |  |  | (造价工程师签字盖专用章)

## 表10_2_2-11 编制说明
【表10.2.2-11】
编制说明
工程名称:谷来镇杭绍台高速小三改(二期)—谷来二村水沟渠道改造工程 | 第1页 共1页
一、编制依据： 1、建设单位提供的设计图纸； 2、《建设工程工程量清单计价规范》（2013）及浙江省有关补充规定、《市政工程工程量计算规范》（2013）； 3、《浙江省市政工程预算定额》（2018版）； 4、《浙江省施工机械台班费用定额》（2018版）； 5、《浙江省建设工程计价规则》（2018版）； 6、与建设项目相关的标准、图集、规范、技术资料、文件、法律法规和综合解释； 二、取费说明： 1、安全防护、文明施工措施费，取费基数为定额人工费+定额机械费，按相应专业工程中值取费；安全文明施工费按非市区工程考虑。 2、企业管理费取费基数为定额人工费+定额机械费，按相应专业工程中值取费。 3、利润取费基数为定额人工费+定额机械费，按相应专业工程中值取费。 4、规费：取费基数为定额人工费+定额机械费，按相应专业工程中值取费。 5、税金取费基数为税前工程造价，税率为9%。 三、人工、材料价格取定： 1、人工单价：按《绍兴造价信息》2021年5月刊嵊州信息价计入。 2、材料价格：《绍兴造价信息》2021年5月刊嵊州价、《浙江造价信息》2021年第5期信息价格；《造价信息》没有发布的材料，参照市场价计入。 四、技术措施项目 本工程施工技术措施费均按施工技术措施中有关内容取定和计算。 五、其他需要说明的问题： 1、本工程暂列金按税前总造价5%记取。 2、本工程混凝土按商品混凝土考虑。

## 表10_2_2-12 招标控制价费用表
【表10.2.2-12】
招标控制价费用表
工程名称:谷来镇杭绍台高速小三改(二期)—谷来二村水沟渠道改造工程 |  |  |  |  | 第1页 共1页
序号 | 工程名称 | 金额(元) | 其中：（元） |  |  |  | 备注
|  |  | 暂估价 | 安全文明 施工基本费 | 规费 | 税金
1 | 单位工程 | 412864 |  | 6641.81 | 17059.45 | 34089.66
1.1 | 市政 | 412864 |  | 6641.81 | 17059.45 | 34089.66
合计 |  | 412864 |  | 6641.81 | 17059.45 | 34089.66

## 1_表10_2_2-13 【不含单列】单位(专业)工程招
【表10.2.2-13】
单位（专业）工程招标控制价费用表
工程名称:单位工程-市政 |  |  | 标段: | 第1页 共1页
序号 | 费用名称 |  | 计算公式 | 金额 (元) | 备注
1 | 分部分项工程费 |  | ∑(分部分项工程量×综合单价） | 258075.52 | 见表10.2.2-16
1.1 | 其中 | 人工费+机械费 | ∑分部分项（定额人工费+定额机械费） | 59082.06
2 | 措施项目费 |  | （2.1+2.2） | 85602.18
2.1 | 施工技术措施项目费 |  | ∑(技措项目工程量×综合单价） | 78960.37 | 见表10.2.2-16
2.1.1 | 其中 | 人工费+机械费 | ∑技措项目（定额人工费+定额机械费） | 31901.69
2.2 | 施工组织措施项目费 |  | (1.1+2.1.1)×7.3% | 6641.81 | 见表10.2.2-20
2.2.1 | 其中 | 安全文明施工基本费 | (1.1+2.1.1)×7.3% | 6641.81 | 见表10.2.2-20
3 | 其他项目费 |  | （3.1+3.2+3.3+3.4） | 18036.86
3.1 | 暂列金额 |  | 3.1.1+3.1.2+3.1.3 | 18036.86 | 见表10.2.2-21
3.1.1 | 其中 | 标化工地增加费 | 按招标文件规定额度列计 |  | 见表10.2.2-22
3.1.2 |  | 优质工程增加费 | 按招标文件规定额度列计 |  | 见表10.2.2-22
3.1.3 |  | 其他暂列金额 | 按招标文件规定额度列计 | 18036.86 | 见表10.2.2-22
3.2 | 暂估价 |  | 3.2.1+3.2.2+3.2.3 |  | 见表10.2.2-21
3.2.1 | 其中 | 材料（工程设备）暂估价 | 按招标文件规定额度列计 (或计入综合单价) |  | 见表10.2.2-23
3.2.2 |  | 专业工程暂估价 | 按招标文件规定额度列计 |  | 见表10.2.2-24
3.2.3 |  | 专项技术措施暂估价 | 按招标文件规定额度列计 |  | 见表10.2.2-25
3.3 | 计日工 |  | ∑计日工(暂估数量×综合单价） |  | 见表10.2.2-21
3.4 | 施工总承包服务费 |  | 3.4.1+3.4.2 |  | 见表10.2.2-21
3.4.1 | 其中 | 专业发包工程管理费 | ∑专业发包工程（暂估金额×费率） |  | 见表10.2.2-27
3.4.2 |  | 甲供材料设备管理费 | 甲供材料暂估金额×费率+甲供设备暂估金额×费率 |  | 见表10.2.2-27
4 | 规费 |  | (1.1+2.1.1)×18.75% | 17059.45
5 | 税金 |  | (1+2+3+4)×9% | 34089.66
招标控制价合计 |  |  | 1+2+3+4+5 | 412864

## 1_表10_2_2-16 分部分项工程清单与计价表
【表10.2.2-16】
分部分项工程清单与计价表
单位(专业)工程名称:单位工程-市政 | [5 empty] | 标段: |  |  | 第1页 共3页
序号 | 项目编码 | 项目名称 | 项目特征 | 计量 单位 | 工程量 | 金 额 (元) |  |  |  |  | 备注
[6 empty] | 综合单价 | 合价 | 其中
[8 empty] | 人工费 | 机械费 | 暂估价
|  | 土方 |  |  |  |  | 38158.91 | 2833.91 | 27997.29
1 | 040101001001 | 挖一般土方 | 1、土壤类别：三类土 2、挖土深度：2M 内，与周边土地相平 | m3 | 1474.30 | 3.21 | 4732.5 | 574.98 | 3243.46
2 | 040101002001 | 挖沟槽土方 | 1、土壤类别：三类土 2、挖土深度：2M 内 | m3 | 649.28 | 3.21 | 2084.19 | 253.22 | 1428.42
3 | 040103001001 | 回填方 | 1、密实度要求：满足设计要求 2、填方材料品种：原土回填 | m3 | 137.72 | 14.17 | 1951.49 | 1231.22 | 329.15
4 | 040103002001 | 余方弃置 | 1、废弃料品种：多余土方 2、运距：运距施工方自定 | m3 | 1985.86 | 14.8 | 29390.73 | 774.49 | 22996.26
|  | 路面 |  |  |  |  | 13334.38 | 1718.6 | 819.05
5 | 041001001001 | 拆除路面 | 1、材质：混凝土类（无筋） 2、厚度：20CM 3、路面割缝： | m2 | 66.00 | 22.07 | 1456.62 | 931.92 | 216.48
6 | 040103002002 | 余方弃置 | 1、废弃料品种：石渣 2、运距：运距施工方自定 | m3 | 13.20 | 27.23 | 359.44 | 5.15 | 285.38
7 | 040701001001 | 场地平整 | 场地平整清表，素土夯实 | m2 | 66.00 | 3.69 | 243.54 | 41.58 | 155.1
8 | 040203007001 | 水泥混凝土 | 1、混凝土强度等级：C25 2、厚度：20CM 3、路面防滑条、水泥混凝土路面养护 | m2 | 60.00 | 126.73 | 7603.8 | 458.4 | 145.2
9 | 040204001001 | 人行道整形碾压 | 1、路床（槽）整形 人行道整形碾压 | m2 | 12.00 | 1.9 | 22.8 | 16.32 | 1.92
本页小计 | [6 empty] | 47845.11 | 4287.28 | 28801.37
【表10.2.2-16】
分部分项工程清单与计价表
单位(专业)工程名称:单位工程-市政 | [5 empty] | 标段: |  |  | 第2页 共3页
序号 | 项目编码 | 项目名称 | 项目特征 | 计量 单位 | 工程量 | 金 额 (元) |  |  |  |  | 备注
[6 empty] | 综合单价 | 合价 | 其中
[8 empty] | 人工费 | 机械费 | 暂估价
10 | 040204002001 | 人行道块料铺设 | 1、15cmC20水泥混凝土基层 2、3cm M10水泥砂浆卧底 3、5cm人行道铺装(40x40)芝麻灰花岗岩 | m2 | 12.00 | 290.66 | 3487.92 | 241.8 | 14.52
11 | 040204004001 | 安砌侧石 | 1、3cmM10水泥砂浆 2、混凝土侧石 | m | 3.00 | 53.42 | 160.26 | 23.43 | 0.45
|  | 挡墙 |  |  |  |  | 26592.84 | 6591.21 | 1053.26
12 | 041001008001 | 拆除混凝土结构 | 1、挡墙压顶拆除 2、石渣外运，运距施工方自定 | m3 | 0.30 | 218.43 | 65.53 | 20.53 | 32.23
13 | 041001007001 | 拆除砖石结构 | 1、挡墙块石拆除 2、石渣外运，运距施工方自定 | m3 | 25.12 | 77.05 | 1935.5 | 1011.08 | 543.09
14 | 040305003001 | 浆砌块石基础 | 300厚M10浆砌块石垫层 | m3 | 6.84 | 435.15 | 2976.43 | 621.41 | 51.51
15 | 040305002001 | 浆砌块石 | M10浆砌块料 | m3 | 41.60 | 511.35 | 21272.16 | 4920.86 | 425.98
16 | 040303016001 | 混凝土挡墙压顶 | 100厚C20混凝土压顶 | m3 | 0.60 | 572.03 | 343.22 | 17.33 | 0.45
|  | 排水沟 |  |  |  |  | 102016.39 | 9900.46 | 5331.23
17 | 041001008002 | 拆除混凝土结构 | 1、排水沟拆除 2、石渣外运，运距施工方自定 | m3 | 48.24 | 218.43 | 10537.06 | 3301.06 | 5182.42
18 | 040201022001 | 排水沟 | 1、素土夯实 2、C20混凝土垫层 3、150厚C20混凝土渠身 渠宽0.6m，渠深0.5m | m | 647.00 | 141.39 | 91479.33 | 6599.4 | 148.81
本页小计 | [6 empty] | 132257.41 | 16756.9 | 6399.46
【表10.2.2-16】
分部分项工程清单与计价表
单位(专业)工程名称:单位工程-市政 | [5 empty] | 标段: |  |  | 第3页 共3页
序号 | 项目编码 | 项目名称 | 项目特征 | 计量 单位 | 工程量 | 金 额 (元) |  |  |  |  | 备注
[6 empty] | 综合单价 | 合价 | 其中
[8 empty] | 人工费 | 机械费 | 暂估价
|  | 涵管 |  |  |  |  | 67842.5 | 7634 | 647.9
19 | 040501001001 | 混凝土管 | 1、垫层、基础材质及厚度：100厚碎石垫层，C15砼管座（含模板） 2、规格：D600钢筋混凝土污水管(Ⅱ级) 3、接口方式：承插口 4、安装沉降缝 沥青木丝板 | m | 110.00 | 616.75 | 67842.5 | 7634 | 647.9
|  | 其他 |  |  |  |  | 10130.5 | 82.5 | 1316
20 | 040701001002 | 场地平整 | 清理杂草 | m2 | 100.00 | 3.69 | 369 | 63 | 235
21 | 040103002003 | 余方弃置 | 1、废弃料品种：块石 2、运距：石渣外运，运距施工方自定 | m3 | 50.00 | 27.23 | 1361.5 | 19.5 | 1081
22 | 04B001 | 洞口清理 | 洞口清理 | 处 | 2 | 200 | 400
23 | 04B002 | 清理现状水沟 | 清理现状水沟 | m | 160.00 | 50 | 8000
本页小计 | [6 empty] | 77973 | 7716.5 | 1963.9
合计 | [6 empty] | 258075.52 | 28760.68 | 37164.73

## 1_表10_2_2-16 施工技术措施项目清单与计价表
【表10.2.2-16】
施工技术措施项目清单与计价表
单位(专业)工程名称:单位工程-市政 | [5 empty] | 标段: |  |  | 第1页 共1页
序号 | 项目编码 | 项目名称 | 项目特征 | 计量 单位 | 工程量 | 金 额 (元) |  |  |  |  | 备注
[6 empty] | 综合单价 | 合价 | 其中
[8 empty] | 人工费 | 机械费 | 暂估价
|  | 措施项目 |  |  | 0 |  | 78960.37 | 30222.9 | 4524.59
1 | 041106001001 | 大型机械设备进出场及安拆 | 1、履带式挖掘机1m3以内 | 台次 | 1 | 4002.3 | 4002.3 | 584 | 1715.64
2 | 041102018001 | 压顶模板 | 1、压顶 现浇混凝土模板 | m2 | 2.40 | 45.1 | 108.24 | 41.11 | 2.26
3 | 040203007002 | 水泥混凝土 | 1、水泥混凝土路面 模板 | m2 | 8.00 | 66.18 | 529.44 | 297.12 | 25.44
4 | 041102001001 | 垫层模板 | 1、现浇混凝土模板 混凝土基础垫层木模 | m2 | 130.30 | 29.64 | 3862.09 | 1402.03 | 63.85
5 | 041102037001 | 其他现浇构件模板 | 1、现浇混凝土模板 渠（涵）直墙复合木模 | m2 | 1294.00 | 54.45 | 70458.3 | 27898.64 | 2717.4
本页小计 | [6 empty] | 78960.37 | 30222.9 | 4524.59
合计 | [6 empty] | 78960.37 | 30222.9 | 4524.59

## 1_表10_2_2-17 综合单价计算表
【表10.2.2-17】
综合单价计算表
单位(专业)工程名称:单位工程-市政 | [5 empty] | 标段: |  |  | 第1页 共4页
清单 序号 | 项目编码 (定额编码) | 清单（定额） 项目名称 | 计量 单位 | 数量 | 综 合 单 价 (元) | [5 empty] | 合计 (元)
[5 empty] | 人工费 | 材料 (设备) 费 | 机械费 | 管理费 | 利润 | 小计
|  | 土方 | [8 empty] | 38158.91
1 | 040101001001 | 挖一般土方 | m3 | 1474.30 | 0.39 |  | 2.2 | 0.39 | 0.23 | 3.21 | 4732.5
| 1-69 | 挖掘机挖土 不装车三类土 | m3 | 1474.3 | 0.39 |  | 2.2 | 0.39 | 0.23 | 3.21 | 4732.5
2 | 040101002001 | 挖沟槽土方 | m3 | 649.28 | 0.39 |  | 2.2 | 0.39 | 0.23 | 3.21 | 2084.19
| 1-69 | 挖掘机挖土 不装车三类土 | m3 | 649.28 | 0.39 |  | 2.2 | 0.39 | 0.23 | 3.21 | 2084.19
3 | 040103001001 | 回填方 | m3 | 137.72 | 8.94 |  | 2.39 | 1.79 | 1.05 | 14.17 | 1951.49
| 1-116 | 机械 填土夯实槽、坑 | m3 | 137.72 | 8.94 |  | 2.39 | 1.79 | 1.05 | 14.17 | 1951.49
4 | 040103002001 | 余方弃置 | m3 | 1985.86 | 0.39 |  | 11.58 | 1.78 | 1.05 | 14.8 | 29390.73
| 1-88 | 装载机装松散土 | m3 | 1985.86 | 0.39 |  | 1.66 | 0.3 | 0.18 | 2.53 | 5024.23
| 1-94+1-95*2换 | 自卸汽车运土方~运距3(km) | m3 | 1985.86 |  |  | 9.92 | 1.48 | 0.87 | 12.27 | 24366.5
|  | 路面 | [8 empty] | 13334.38
5 | 041001001001 | 拆除路面 | m2 | 66.00 | 14.12 | 0.31 | 3.28 | 2.75 | 1.61 | 22.07 | 1456.62
| 1-343+1-344*5换 | 风镐拆除混凝土类路面层 无筋~厚20(cm) | m2 | 66 | 13.3 | 0.07 | 3.23 | 2.61 | 1.53 | 20.74 | 1368.84
| 2-219+2-220*5换 | 锯缝机切缝缝~深10(cm) | m | 13.2 | 4.09 | 1.22 | 0.23 | 0.68 | 0.4 | 6.62 | 87.38
6 | 040103002002 | 余方弃置 | m3 | 13.20 | 0.39 |  | 21.62 | 3.29 | 1.93 | 27.23 | 359.44
| 1-154 | 履带式液压挖掘机挖碴装车 | m3 | 13.2 | 0.39 |  | 6.21 | 0.99 | 0.58 | 8.17 | 107.84
| 1-155+1-156*2换 | 自卸汽车运石碴~运距3(km) | m3 | 13.2 |  |  | 15.41 | 2.3 | 1.35 | 19.06 | 251.59
7 | 040701001001 | 场地平整 | m2 | 66.00 | 0.63 |  | 2.35 | 0.45 | 0.26 | 3.69 | 243.54
| 9-3 | 地表土层清理 机械清理30cm以内 | m2 | 66 | 0.63 |  | 2.35 | 0.45 | 0.26 | 3.69 | 243.54
8 | 040203007001 | 水泥混凝土 | m2 | 60.00 | 7.64 | 114.23 | 2.42 | 1.54 | 0.9 | 126.73 | 7603.8
| 2-213 | 水泥混凝土路面 道路混凝土~厚度（cm）20^非泵送商品混凝土 C25 | m2 | 60 | 5.84 | 111.35 | 0.21 | 0.95 | 0.56 | 118.91 | 7134.6
| 2-226 | 水泥混凝土路面养生 塑料膜养护 | m2 | 60 | 0.7 | 1.19 |  | 0.11 | 0.06 | 2.06 | 123.6
| 2-223 | 路面防滑条 | m2 | 60 | 0.77 | 1.52 | 2.17 | 0.42 | 0.25 | 5.13 | 307.8
【表10.2.2-17】
综合单价计算表
单位(专业)工程名称:单位工程-市政 | [5 empty] | 标段: |  |  | 第2页 共4页
清单 序号 | 项目编码 (定额编码) | 清单（定额） 项目名称 | 计量 单位 | 数量 | 综 合 单 价 (元) | [5 empty] | 合计 (元)
[5 empty] | 人工费 | 材料 (设备) 费 | 机械费 | 管理费 | 利润 | 小计
| 2-219 | 锯缝机切缝缝~深（cm）5 | m | 10 | 1.97 | 0.99 | 0.23 | 0.34 | 0.2 | 3.73 | 37.3
9 | 040204001001 | 人行道整形碾压 | m2 | 12.00 | 1.36 |  | 0.16 | 0.24 | 0.14 | 1.9 | 22.8
| 2-2 | 路床（槽）整形 人行道整形碾压 | m2 | 12 | 1.36 |  | 0.16 | 0.24 | 0.14 | 1.9 | 22.8
10 | 040204002001 | 人行道块料铺设 | m2 | 12.00 | 20.15 | 263.96 | 1.21 | 3.36 | 1.98 | 290.66 | 3487.92
| 2-230+2-231*5换 | 人行道基础 混凝土~厚度15(cm)^非泵送商品混凝土 C25 | m2 | 12 | 3.06 | 83.32 | 0.07 | 0.49 | 0.29 | 87.23 | 1046.76
| 2-236换 | 花岗岩面层安砌 人行道、广场`石材实际厚度为（cm）5^水泥砂浆 M10.0 | m2 | 12 | 17.09 | 180.64 | 1.14 | 2.87 | 1.69 | 203.43 | 2441.16
11 | 040204004001 | 安砌侧石 | m | 3.00 | 7.81 | 43.46 | 0.15 | 1.26 | 0.74 | 53.42 | 160.26
| 2-248换 | 侧、平石垫层 人工铺装砂浆粘结层^水泥砂浆 M10.0 | m3 | 0.0135 | 176.75 | 420.57 | 28.46 | 32.35 | 18.97 | 677.1 | 9.14
| 2-249换 | 侧石混凝土安砌^水泥砂浆 M10.0 | m | 3 | 7.01 | 41.57 | 0.02 | 1.11 | 0.65 | 50.36 | 151.08
|  | 挡墙 | [8 empty] | 26592.84
12 | 041001008001 | 拆除混凝土结构 | m3 | 0.30 | 68.43 | 0.25 | 107.43 | 26.68 | 15.64 | 218.43 | 65.53
| 1-154 | 履带式液压挖掘机挖碴装车 | m3 | 0.3 | 0.39 |  | 6.21 | 0.99 | 0.58 | 8.17 | 2.45
| 1-155+1-156*2换 | 自卸汽车运石碴~运距3(km) | m3 | 0.3 |  |  | 15.41 | 2.3 | 1.35 | 19.06 | 5.72
| A16-3 | 无筋混凝土基础拆除 | m3 | 0.3 | 68.04 | 0.25 | 85.81 | 23.39 | 13.71 | 191.2 | 57.36
13 | 041001007001 | 拆除砖石结构 | m3 | 25.12 | 40.25 |  | 21.62 | 9.57 | 5.61 | 77.05 | 1935.5
| A16-2 | 石砌体拆除 | m3 | 25.12 | 39.86 |  |  | 6.28 | 3.68 | 49.82 | 1251.48
| 1-154 | 履带式液压挖掘机挖碴装车 | m3 | 25.12 | 0.39 |  | 6.21 | 0.99 | 0.58 | 8.17 | 205.23
| 1-155+1-156*2换 | 自卸汽车运石碴~运距3(km) | m3 | 25.12 |  |  | 15.41 | 2.3 | 1.35 | 19.06 | 478.79
14 | 040305003001 | 浆砌块石基础 | m3 | 6.84 | 90.85 | 312.18 | 7.53 | 15.5 | 9.09 | 435.15 | 2976.43
| 1-178换 | 护底 浆砌块石^水泥砂浆 M10.0 | m3 | 6.84 | 90.85 | 312.18 | 7.53 | 15.5 | 9.09 | 435.15 | 2976.43
15 | 040305002001 | 浆砌块石 | m3 | 41.60 | 118.29 | 350.68 | 10.24 | 20.26 | 11.88 | 511.35 | 21272.16
【表10.2.2-17】
综合单价计算表
单位(专业)工程名称:单位工程-市政 | [5 empty] | 标段: |  |  | 第3页 共4页
清单 序号 | 项目编码 (定额编码) | 清单（定额） 项目名称 | 计量 单位 | 数量 | 综 合 单 价 (元) | [5 empty] | 合计 (元)
[5 empty] | 人工费 | 材料 (设备) 费 | 机械费 | 管理费 | 利润 | 小计
| 1-185换 | 挡墙 浆砌块石^水泥砂浆 M10.0 | m3 | 41.6 | 118.29 | 350.68 | 10.24 | 20.26 | 11.88 | 511.35 | 21272.16
16 | 040303016001 | 混凝土挡墙压顶 | m3 | 0.60 | 28.88 | 534.99 | 0.75 | 4.67 | 2.74 | 572.03 | 343.22
| 1-182换 | 压顶 现浇混凝土混凝土^非泵送商品混凝土C20 | m3 | 0.6 | 28.88 | 534.99 | 0.75 | 4.67 | 2.74 | 572.03 | 343.22
|  | 排水沟 | [8 empty] | 102016.39
17 | 041001008002 | 拆除混凝土结构 | m3 | 48.24 | 68.43 | 0.25 | 107.43 | 26.68 | 15.64 | 218.43 | 10537.06
| 1-154 | 履带式液压挖掘机挖碴装车 | m3 | 48.24 | 0.39 |  | 6.21 | 0.99 | 0.58 | 8.17 | 394.12
| 1-155+1-156*2换 | 自卸汽车运石碴~运距3(km) | m3 | 48.24 |  |  | 15.41 | 2.3 | 1.35 | 19.06 | 919.45
| A16-3 | 无筋混凝土基础拆除 | m3 | 48.24 | 68.04 | 0.25 | 85.81 | 23.39 | 13.71 | 191.2 | 9223.49
18 | 040201022001 | 排水沟 | m | 647.00 | 10.2 | 128.36 | 0.23 | 1.64 | 0.96 | 141.39 | 91479.33
| 6-292换 | 渠（管）道垫层 混凝土^非泵送商品混凝土 C20 | m3 | 58.23 | 32.76 | 531.93 | 1.55 | 5.41 | 3.17 | 574.82 | 33471.77
| 6-319 | 渠道砌筑 壁板^非泵送商品混凝土 C20 | m3 | 97.05 | 48.36 | 536.6 | 0.6 | 7.71 | 4.52 | 597.79 | 58015.52
|  | 涵管 | [8 empty] | 67842.5
19 | 040501001001 | 混凝土管 | m | 110.00 | 69.4 | 522.68 | 5.89 | 11.84 | 6.94 | 616.75 | 67842.5
| 6-287 | 渠（管）道垫层 碎石干铺 | m3 | 13.31 | 61.58 | 219.42 | 2.22 | 10.06 | 5.9 | 299.18 | 3982.09
| 6-304换 | 混凝土管座^非泵送商品混凝土C15 | m3 | 39.16 | 54.16 | 502.52 | 0.84 | 8.67 | 5.08 | 571.27 | 22370.93
| 6-1144 | 现浇混凝土模板 管座复合木模 | m2 | 87.34 | 29.78 | 24.63 | 1.73 | 4.95 | 2.9 | 63.99 | 5588.89
| 6-35 | 混凝土管道铺设 承插式 人机配合下管 管径（mm以内）600 | m | 110 | 15.11 | 294.92 | 3.95 | 2.99 | 1.75 | 318.72 | 35059.2
| 6-189 | 承插接口 混凝土管胶圈(承插)接口 管径（mm以内）600 | 个口 | 27.5 | 15.42 | 8.71 |  | 2.43 | 1.42 | 27.98 | 769.45
| 3-485 | 安装沉降缝 沥青木丝板 | m2 | 1.76 | 3.85 | 36.44 |  | 0.61 | 0.36 | 41.26 | 72.62
|  | 其他 | [8 empty] | 10130.5
20 | 040701001002 | 场地平整 | m2 | 100.00 | 0.63 |  | 2.35 | 0.45 | 0.26 | 3.69 | 369
【表10.2.2-17】
综合单价计算表
单位(专业)工程名称:单位工程-市政 | [5 empty] | 标段: |  |  | 第4页 共4页
清单 序号 | 项目编码 (定额编码) | 清单（定额） 项目名称 | 计量 单位 | 数量 | 综 合 单 价 (元) | [5 empty] | 合计 (元)
[5 empty] | 人工费 | 材料 (设备) 费 | 机械费 | 管理费 | 利润 | 小计
| 9-3 | 地表土层清理 机械清理30cm以内 | m2 | 100 | 0.63 |  | 2.35 | 0.45 | 0.26 | 3.69 | 369
21 | 040103002003 | 余方弃置 | m3 | 50.00 | 0.39 |  | 21.62 | 3.29 | 1.93 | 27.23 | 1361.5
| 1-154 | 履带式液压挖掘机挖碴装车 | m3 | 50 | 0.39 |  | 6.21 | 0.99 | 0.58 | 8.17 | 408.5
| 1-155+1-156*2换 | 自卸汽车运石碴~运距3(km) | m3 | 50 |  |  | 15.41 | 2.3 | 1.35 | 19.06 | 953
22 | 04B001 | 洞口清理 | 处 | 2 |  | 200 |  |  |  | 200 | 400
| 综合单价 | 洞口清理 | 处 | 2 |  | 200 |  |  |  | 200 | 400
23 | 04B002 | 清理现状水沟 | m | 160.00 |  | 50 |  |  |  | 50 | 8000
| 综合单价 | 清理现状水沟 | m | 160 |  | 50 |  |  |  | 50 | 8000
合计 | [10 empty] | 258075.52

## 1_表10_2_2-17 综合单价计算表(技术措施)
【表10.2.2-17】
综合单价计算表
单位(专业)工程名称:单位工程-市政 | [5 empty] | 标段: |  |  | 第1页 共1页
清单 序号 | 项目编码 (定额编码) | 清单（定额） 项目名称 | 计量 单位 | 数量 | 综 合 单 价 (元) | [5 empty] | 合计 (元)
[5 empty] | 人工费 | 材料 (设备) 费 | 机械费 | 管理费 | 利润 | 小计
|  | 措施项目 | [8 empty] | 78960.37
1 | 041106001001 | 大型机械设备进出场及安拆 | 台次 | 1 | 584 | 1143.55 | 1715.64 | 352.47 | 206.64 | 4002.3 | 4002.3
| 3001 | 履带式挖掘机1m3以内 | 台次 | 1 | 584 | 1143.55 | 1715.64 | 352.47 | 206.64 | 4002.3 | 4002.3
2 | 041102018001 | 压顶模板 | m2 | 2.40 | 17.13 | 22.53 | 0.94 | 2.84 | 1.66 | 45.1 | 108.24
| 1-183 | 压顶 现浇混凝土模板 | m2 | 2.4 | 17.13 | 22.53 | 0.94 | 2.84 | 1.66 | 45.1 | 108.24
3 | 040203007002 | 水泥混凝土 | m2 | 8.00 | 37.14 | 15.8 | 3.18 | 6.34 | 3.72 | 66.18 | 529.44
| 2-215 | 水泥混凝土路面 模板 | m2 | 8 | 37.14 | 15.8 | 3.18 | 6.34 | 3.72 | 66.18 | 529.44
4 | 041102001001 | 垫层模板 | m2 | 130.30 | 10.76 | 15.58 | 0.49 | 1.77 | 1.04 | 29.64 | 3862.09
| 6-1090 | 现浇混凝土模板 混凝土基础垫层木模 | m2 | 130.3 | 10.76 | 15.58 | 0.49 | 1.77 | 1.04 | 29.64 | 3862.09
5 | 041102037001 | 其他现浇构件模板 | m2 | 1294.00 | 21.56 | 24.91 | 2.1 | 3.71 | 2.17 | 54.45 | 70458.3
| 6-1146 | 现浇混凝土模板 渠（涵）直墙复合木模 | m2 | 1294 | 21.56 | 24.91 | 2.1 | 3.71 | 2.17 | 54.45 | 70458.3
合计 | [10 empty] | 78960.37

## 1_表10_2_2-20 施工组织(总价)措施项目清单与
【表10.2.2-20】
施工组织（总价）措施项目清单与计价表
工程名称:市政 |  |  | 标段: | 第1页 共1页
序号 | 项目编号 | 项目名称 | 计算基础 | 费率 (%) | 金额 (元) | 备注
1 | 041109001001 | 安全文明施工费 |  |  | 6641.81
1.1 |  | 安全文明施工基本费 | 定额人工费+定额机械费 | 7.3 | 6641.81
2 | Z04110900801 | 提前竣工增加费 | 定额人工费+定额机械费
3 | 041109003001 | 二次搬运费 | 定额人工费+定额机械费
4 | 041109004001 | 冬雨季施工增加费 | 定额人工费+定额机械费
5 | 041109005001 | 行车、行人干扰增加费 | 定额人工费+定额机械费
6 |  | 其他施工组织措施费 | 按相关规定计算
合 计 |  |  |  |  | 6641.81

## 1_表10_2_2-21 其他项目清单与计价汇总表
【表10.2.2-21】
其他项目清单与计价汇总表
工程名称:市政 |  | 标段: | 第1页 共1页
序号 | 项 目 名 称 | 金额(元) | 备注
1 | 暂列金额 | 18036.86 | 明细详见表10.2.2-22
1.1 | 标化工地增加费 |  | 明细详见表10.2.2-22
1.2 | 优质工程增加费 |  | 明细详见表10.2.2-22
1.3 | 其他暂列金额 | 18036.86 | 明细详见表10.2.2-22
2 | 暂估价
2.1 | 材料（设备）暂估价 |  | 明细详见表10.2.2-23
2.2 | 专业工程暂估价 |  | 明细详见表10.2.2-24
2.3 | 专项技术措施暂估价 |  | 明细详见表10.2.2-25
3 | 计日工 |  | 明细详见表10.2.2-26
4 | 总承包服务费 |  | 明细详见表10.2.2-27
合 计 |  | 18036.86 | 0

## 1_表10_2_2-29 主要工日一览表
【表10.2.2-29】
主要工日一览表
工程名称:市政 |  |  | 标段: |  | 第1页 共1页
序号 | 工日名称（类别） | 单位 | 数 量 | 单价(元) | 合价（元） | 备注
1 | 一类人工 | 工日 | 22.121 | 135 | 2986.34
2 | 二类人工 | 工日 | 383.474 | 146 | 55987.2

## 1_表10_2_2-32 主要机械台班一览表
【表10.2.2-32】
主要机械台班一览表
工程名称:市政 |  |  |  | 标段: | 第1页 共1页
序号 | 机械名称、规格、型号 | 单位 | 数 量 | 单价(元) | 合价（元） | 备注
1 | 履带式推土机105kW | 台班 | 0.651 | 915.41 | 595.93
2 | 轮胎式装载机1.5m3 | 台班 | 4.687 | 703.97 | 3299.51
3 | 履带式单斗液压挖掘机1m3 | 台班 | 5.62 | 1037.66 | 5831.65
4 | 钢轮内燃压路机12t | 台班 | 0.004 | 521.89 | 2.09
5 | 电动夯实机250N·m | 台班 | 11.975 | 29.99 | 359.13
6 | 手持式风动凿岩机 | 台班 | 23.31 | 12.61 | 293.94
7 | 混凝土路面刻槽机 | 台班 | 0.33 | 394.8 | 130.28
8 | 汽车式起重机8t | 台班 | 1.706 | 721.5 | 1230.88
9 | 载货汽车4t | 台班 | 0.018 | 435.03 | 7.83
10 | 载货汽车5t | 台班 | 4.765 | 447.44 | 2132.05
11 | 自卸汽车15t | 台班 | 24.023 | 907.57 | 21802.55
12 | 平板拖车组40t | 台班 | 1 | 1196.81 | 1196.81
13 | 灰浆搅拌机200L | 台班 | 2.922 | 167.09 | 488.24
14 | 混凝土切缝机7.5kW | 台班 | 0.146 | 36.03 | 5.26
15 | 木工圆锯机500mm | 台班 | 0.727 | 30.08 | 21.87
16 | 木工平刨床300mm | 台班 | 0.378 | 11.7 | 4.42
17 | 电动空气压缩机3m3/min | 台班 | 1.34 | 134.06 | 179.64
18 | 内燃空气压缩机3m3/min | 台班 | 10.193 | 383.11 | 3905.04
19 | 石材切割机 | 台班 | 0.192 | 17.37 | 3.34
20 | 水泥混凝土真空吸水机 | 台班 | 0.209 | 16.92 | 3.54
21 | 混凝土振捣器平板式 | 台班 | 8.474 | 13.13 | 111.26
22 | 混凝土振捣器插入式 | 台班 | 15.9 | 5.08 | 80.77