## 表10_2_2-4 招标控制价扉页
【表10.2.2-4】
谷来镇杭绍台高速小三改（二期）—护国岭村道路硬化工程
招标控制价
招标控制价 | (小写): | 901945元
| (大写): | 玖拾万壹仟玖佰肆拾伍元整
招 标 人: |  |  | 造价咨询人:
| (单位盖章) |  |  | (单位资质专用章)
法定代表人 或其授权人: |  |  | 法定代表人 或其授权人:
| (签字或盖章) |  |  | (签字或盖章)
编 制 人: |  |  | 复 核 人:
| (造价工程师签字盖专用章) |  |  | (造价工程师签字盖专用章)

## 表10_2_2-11 编制说明
【表10.2.2-11】
编制说明
工程名称:谷来镇杭绍台高速小三改（二期）—护国岭村道路硬化工程 | 第1页 共1页
一、编制依据： 1、建设单位提供的设计图纸； 2、《建设工程工程量清单计价规范》（2013）及浙江省有关补充规定、《市政工程工程量计算规范》（2013）； 3、《浙江省市政工程预算定额》（2018版）； 4、《浙江省施工机械台班费用定额》（2018版）； 5、《浙江省建设工程计价规则》（2018版）； 6、与建设项目相关的标准、图集、规范、技术资料、文件、法律法规和综合解释； 二、取费说明： 1、安全防护、文明施工措施费，取费基数为定额人工费+定额机械费，按相应专业工程中值取费；安全文明施工费按非市区工程考虑。 2、企业管理费取费基数为定额人工费+定额机械费，按相应专业工程中值取费。 3、利润取费基数为定额人工费+定额机械费，按相应专业工程中值取费。 4、规费：取费基数为定额人工费+定额机械费，按相应专业工程中值取费。 5、税金取费基数为税前工程造价，税率为9%。 三、人工、材料价格取定： 1、人工单价：按《绍兴造价信息》2021年3月刊嵊州信息价计入。 2、材料价格：《绍兴造价信息》2021年3月刊嵊州价、《浙江造价信息》2021年第3期信息价格；《造价信息》没有发布的材料，参照市场价计入。 四、技术措施项目 本工程施工技术措施费均按施工技术措施中有关内容取定和计算。 五、其他需要说明的问题： 1、本工程暂列金按税前总造价5%记取。 2、本工程混凝土按商品混凝土考虑。

## 表10_2_2-12 招标控制价费用表
【表10.2.2-12】
招标控制价费用表
工程名称:谷来镇杭绍台高速小三改（二期）—护国岭村道路硬化工程 |  |  |  |  | 第1页 共1页
序号 | 工程名称 | 金额(元) | 其中：（元） |  |  |  | 备注
|  |  | 暂估价 | 安全文明 施工基本费 | 规费 | 税金
1 | 单位工程 | 901945 |  | 9607.34 | 24676.39 | 74472.52
1.1 | 市政 | 901945 |  | 9607.34 | 24676.39 | 74472.52
合计 |  | 901945 |  | 9607.34 | 24676.39 | 74472.52

## 1_表10_2_2-13 【不含单列】单位(专业)工程招
【表10.2.2-13】
单位（专业）工程招标控制价费用表
工程名称:单位工程-市政 |  |  | 标段: | 第1页 共1页
序号 | 费用名称 |  | 计算公式 | 金额 (元) | 备注
1 | 分部分项工程费 |  | ∑(分部分项工程量×综合单价） | 731726.03 | 见表10.2.2-16
1.1 | 其中 | 人工费+机械费 | ∑分部分项（定额人工费+定额机械费） | 120457.08
2 | 措施项目费 |  | （2.1+2.2） | 31666.54
2.1 | 施工技术措施项目费 |  | ∑(技措项目工程量×综合单价） | 22059.2 | 见表10.2.2-16
2.1.1 | 其中 | 人工费+机械费 | ∑技措项目（定额人工费+定额机械费） | 11150.31
2.2 | 施工组织措施项目费 |  | (1.1+2.1.1)×7.3% | 9607.34 | 见表10.2.2-20
2.2.1 | 其中 | 安全文明施工基本费 | (1.1+2.1.1)×7.3% | 9607.34 | 见表10.2.2-20
3 | 其他项目费 |  | （3.1+3.2+3.3+3.4） | 39403.45
3.1 | 暂列金额 |  | 3.1.1+3.1.2+3.1.3 | 39403.45 | 见表10.2.2-21
3.1.1 | 其中 | 标化工地增加费 | 按招标文件规定额度列计 |  | 见表10.2.2-22
3.1.2 |  | 优质工程增加费 | 按招标文件规定额度列计 |  | 见表10.2.2-22
3.1.3 |  | 其他暂列金额 | 按招标文件规定额度列计 | 39403.45 | 见表10.2.2-22
3.2 | 暂估价 |  | 3.2.1+3.2.2+3.2.3 |  | 见表10.2.2-21
3.2.1 | 其中 | 材料（工程设备）暂估价 | 按招标文件规定额度列计 (或计入综合单价) |  | 见表10.2.2-23
3.2.2 |  | 专业工程暂估价 | 按招标文件规定额度列计 |  | 见表10.2.2-24
3.2.3 |  | 专项技术措施暂估价 | 按招标文件规定额度列计 |  | 见表10.2.2-25
3.3 | 计日工 |  | ∑计日工(暂估数量×综合单价） |  | 见表10.2.2-21
3.4 | 施工总承包服务费 |  | 3.4.1+3.4.2 |  | 见表10.2.2-21
3.4.1 | 其中 | 专业发包工程管理费 | ∑专业发包工程（暂估金额×费率） |  | 见表10.2.2-27
3.4.2 |  | 甲供材料设备管理费 | 甲供材料暂估金额×费率+甲供设备暂估金额×费率 |  | 见表10.2.2-27
4 | 规费 |  | (1.1+2.1.1)×18.75% | 24676.39
5 | 税金 |  | (1+2+3+4)×9% | 74472.52
招标控制价合计 |  |  | 1+2+3+4+5 | 901945

## 1_表10_2_2-16 分部分项工程清单与计价表
【表10.2.2-16】
分部分项工程清单与计价表
单位(专业)工程名称:单位工程-市政 | [5 empty] | 标段: |  |  | 第1页 共4页
序号 | 项目编码 | 项目名称 | 项目特征 | 计量 单位 | 工程量 | 金 额 (元) |  |  |  |  | 备注
[6 empty] | 综合单价 | 合价 | 其中
[8 empty] | 人工费 | 机械费 | 暂估价
|  | 土方 |  |  |  |  | 7852.25 | 2991.05 | 3322.62
1 | 040101002006 | 挖沟槽土方 | 1、土壤类别：三类土 2、挖土深度：2M 内 | m3 | 362.27 | 6.32 | 2289.55 | 1123.04 | 717.29
2 | 040103001006 | 回填方 | 1、密实度要求：满足设计要求 2、填方材料品种：原土回填 | m3 | 168.79 | 15.98 | 2697.26 | 1792.55 | 362.9
3 | 040103002009 | 余方弃置 | 1、废弃料品种：多余土方 2、运距：运距施工方自定 | m3 | 193.48 | 14.81 | 2865.44 | 75.46 | 2242.43
|  | 路面 |  |  |  |  | 491022.51 | 53575.62 | 27189.35
4 | 041001001001 | 拆除路面 | 1、材质：混凝土类（无筋） 2、厚度：16CM 3、路面割缝 | m2 | 1719.00 | 17.93 | 30821.67 | 19699.74 | 4555.35
5 | 040103002010 | 余方弃置 | 1、废弃料品种：石渣 2、运距：运距施工方自定 | m3 | 275.04 | 27.26 | 7497.59 | 107.27 | 5954.62
6 | 040701001009 | 场地平整 | 场地平整清表，素土夯实 | m2 | 2642.90 | 3.69 | 9752.3 | 1665.03 | 6210.82
7 | 040203007017 | 水泥混凝土 | 1、混凝土强度等级：C25 2、厚度：16CM 3、路面防滑条、水泥混凝土路面养护 | m2 | 4361.90 | 101.55 | 442950.95 | 32103.58 | 10468.56
|  | 挡墙 |  |  |  |  | 128693.71 | 28343.91 | 2413.81
8 | 040305003006 | 浆砌块石基础（挡墙A） | 300厚M10浆砌块石垫层 | m3 | 14.18 | 432.56 | 6133.7 | 1288.25 | 106.78
9 | 040305002006 | 浆砌块石（挡墙A） | M10浆砌块料 | m3 | 12.94 | 507.82 | 6571.19 | 1530.67 | 132.51
本页小计 | [6 empty] | 511579.65 | 59385.59 | 30751.26
【表10.2.2-16】
分部分项工程清单与计价表
单位(专业)工程名称:单位工程-市政 | [5 empty] | 标段: |  |  | 第2页 共4页
序号 | 项目编码 | 项目名称 | 项目特征 | 计量 单位 | 工程量 | 金 额 (元) |  |  |  |  | 备注
[6 empty] | 综合单价 | 合价 | 其中
[8 empty] | 人工费 | 机械费 | 暂估价
10 | 040303016006 | 混凝土挡墙压顶（挡墙A） | 100厚C20混凝土压顶 | m3 | 2.25 | 559.91 | 1259.8 | 64.98 | 1.69
11 | 040305003007 | 浆砌块石基础（挡墙B） | 300厚M10浆砌块石垫层 | m3 | 49.57 | 432.56 | 21442 | 4503.43 | 373.26
12 | 040305002007 | 浆砌块石（挡墙B） | M10浆砌块料 | m3 | 133.11 | 507.82 | 67595.92 | 15745.58 | 1363.05
13 | 040303016007 | 混凝土挡墙压顶（挡墙B） | 100厚C20混凝土压顶 | m3 | 6.12 | 559.91 | 3426.65 | 176.75 | 4.59
14 | 040305003008 | 浆砌块石基础（挡墙C） | 300厚M10浆砌块石垫层 | m3 | 2.25 | 432.56 | 973.26 | 204.41 | 16.94
15 | 040305002008 | 浆砌块石（挡墙C） | M10浆砌块料 | m3 | 8.00 | 507.82 | 4062.56 | 946.32 | 81.92
16 | 040303016008 | 混凝土挡墙压顶（挡墙C） | 100厚C20混凝土压顶 | m3 | 0.25 | 559.91 | 139.98 | 7.22 | 0.19
17 | 040305003009 | 浆砌块石基础（挡墙D） | 300厚M10浆砌块石垫层 | m3 | 5.40 | 432.56 | 2335.82 | 490.59 | 40.66
18 | 040305002009 | 浆砌块石（挡墙D） | M10浆砌块料 | m3 | 28.50 | 507.82 | 14472.87 | 3371.27 | 291.84
19 | 040303016009 | 混凝土挡墙压顶（挡墙D） | 100厚C20混凝土压顶 | m3 | 0.50 | 559.91 | 279.96 | 14.44 | 0.38
|  | 涵管及排水沟 |  |  |  |  | 55641.1 | 4485.55 | 737.95
20 | 040501001003 | 混凝土管A | 1、垫层、基础材质及厚度：100厚碎石垫层，C15砼管座（含模板） 2、规格：D600钢筋混凝土污水管(Ⅱ级) 3、接口方式：承插口 4、安装沉降缝 沥青木丝板 | m | 20.00 | 613.53 | 12270.6 | 1388 | 118
本页小计 | [6 empty] | 128259.42 | 26912.99 | 2292.52
【表10.2.2-16】
分部分项工程清单与计价表
单位(专业)工程名称:单位工程-市政 | [5 empty] | 标段: |  |  | 第3页 共4页
序号 | 项目编码 | 项目名称 | 项目特征 | 计量 单位 | 工程量 | 金 额 (元) |  |  |  |  | 备注
[6 empty] | 综合单价 | 合价 | 其中
[8 empty] | 人工费 | 机械费 | 暂估价
21 | 040501001004 | 混凝土管B | 1、垫层、基础材质及厚度：100厚碎石垫层，C15砼管座（含模板） 2、规格：D1500钢筋混凝土污水管(Ⅱ级) 3、接口方式：承插口 4、安装沉降缝 沥青木丝板 | m | 20.00 | 1895.42 | 37908.4 | 2689.8 | 611.2
22 | 040201022005 | 排水沟 | 1、素土夯实 2、C20混凝土垫层 3、150厚C20混凝土渠身 渠宽0.6m，渠深0.6m | m | 35.00 | 156.06 | 5462.1 | 407.75 | 8.75
|  | 路灯工程 |  |  |  |  | 27103.14 | 3465.5 | 514
23 | 040101002007 | 挖沟槽土方 | 1、土壤类别：三类土 2、挖土深度：2M 内 | m3 | 36.00 | 6.32 | 227.52 | 111.6 | 71.28
24 | 040103001007 | 回填方 | 1、密实度要求：满足设计要求 2、填方材料品种：原土回填 | m3 | 36.00 | 15.98 | 575.28 | 382.32 | 77.4
25 | 040803001001 | 电缆 | 1.名称:铜芯电力电缆； 2.型号规格:YJV22-1KV-3*25+2*16 | m | 200.00 | 87.66 | 17532 | 1854 | 164
26 | 040803005001 | 电缆终端头 | 1、电力电缆终端头制作、安装 | 个 | 2 | 182.01 | 364.02 | 107.46
27 | 040805001001 | 常规照明灯 | 1、C20砼基础，含模板 2、80W单臂路灯，H=6米 LED单叉灯 具体做法详见图纸 | 套 | 4 | 2101.08 | 8404.32 | 1010.12 | 201.32
|  | 绿化 |  |  |  |  | 21413.32 | 4244.89 | 1078.43
本页小计 | [6 empty] | 70473.64 | 6563.05 | 1133.95
【表10.2.2-16】
分部分项工程清单与计价表
单位(专业)工程名称:单位工程-市政 | [5 empty] | 标段: |  |  | 第4页 共4页
序号 | 项目编码 | 项目名称 | 项目特征 | 计量 单位 | 工程量 | 金 额 (元) |  |  |  |  | 备注
[6 empty] | 综合单价 | 合价 | 其中
[8 empty] | 人工费 | 机械费 | 暂估价
28 | 050101010001 | 整理绿化用地 | 1、绿地细平整 | m2 | 162.00 | 5.13 | 831.06 | 664.2
29 | 050101009001 | 种植土回（换）填 | 1、种植土回填 2、回填厚度：30CM | m3 | 48.60 | 42.87 | 2083.48 | 39.37 | 242.51
30 | 050102002001 | 栽植灌木 | 1、种类：红叶石楠 2、灌丛高：H60 P50 毛球 种植密度（株／m2)25以内 3、养护期：两年 | m2 | 162.00 | 114.19 | 18498.78 | 3541.32 | 835.92
本页小计 | [6 empty] | 21413.32 | 4244.89 | 1078.43
合计 | [6 empty] | 731726.03 | 97106.52 | 35256.16

## 1_表10_2_2-16 施工技术措施项目清单与计价表
【表10.2.2-16】
施工技术措施项目清单与计价表
单位(专业)工程名称:单位工程-市政 | [5 empty] | 标段: |  |  | 第1页 共1页
序号 | 项目编码 | 项目名称 | 项目特征 | 计量 单位 | 工程量 | 金 额 (元) |  |  |  |  | 备注
[6 empty] | 综合单价 | 合价 | 其中
[8 empty] | 人工费 | 机械费 | 暂估价
|  | 措施项目 |  |  | 0 |  | 22059.2 | 9661.61 | 2493.76
1 | 041106001006 | 大型机械设备进出场及安拆 | 1、履带式挖掘机1m3以内 | 台次 | 1 | 4004.53 | 4004.53 | 584 | 1717.42
2 | 041102018006 | 压顶模板 | 1、压顶 现浇混凝土模板 | m2 | 36.48 | 45.1 | 1645.25 | 624.9 | 34.29
3 | 040203007018 | 水泥混凝土 | 1、水泥混凝土路面 模板 | m2 | 176.80 | 65.77 | 11628.14 | 6566.35 | 562.22
4 | 041102001005 | 垫层模板 | 1、现浇混凝土模板 混凝土基础垫层木模 | m2 | 7.00 | 29.64 | 207.48 | 75.32 | 3.43
5 | 041102037004 | 其他现浇构件模板 | 1、现浇混凝土模板 渠（涵）直墙复合木模 | m2 | 84.00 | 54.45 | 4573.8 | 1811.04 | 176.4
本页小计 | [6 empty] | 22059.2 | 9661.61 | 2493.76
合计 | [6 empty] | 22059.2 | 9661.61 | 2493.76

## 1_表10_2_2-17 综合单价计算表
【表10.2.2-17】
综合单价计算表
单位(专业)工程名称:单位工程-市政 | [5 empty] | 标段: |  |  | 第1页 共5页
清单 序号 | 项目编码 (定额编码) | 清单（定额） 项目名称 | 计量 单位 | 数量 | 综 合 单 价 (元) | [5 empty] | 合计 (元)
[5 empty] | 人工费 | 材料 (设备) 费 | 机械费 | 管理费 | 利润 | 小计
|  | 土方 | [8 empty] | 7852.25
1 | 040101002006 | 挖沟槽土方 | m3 | 362.27 | 3.1 |  | 1.98 | 0.78 | 0.46 | 6.32 | 2289.55
| 1-17 | 人工挖沟槽、基坑土方 三类土深度在(m以内)2 | m3 | 36.227 | 27.48 |  |  | 4.33 | 2.54 | 34.35 | 1244.4
| 1-69 | 挖掘机挖土 不装车三类土 | m3 | 326.043 | 0.39 |  | 2.2 | 0.39 | 0.23 | 3.21 | 1046.6
2 | 040103001006 | 回填方 | m3 | 168.79 | 10.62 | 0.01 | 2.15 | 2.02 | 1.18 | 15.98 | 2697.26
| 1-53 | 人工 填土夯实槽、坑 | m3 | 16.879 | 25.71 | 0.09 |  | 4.06 | 2.38 | 32.24 | 544.18
| 1-116 | 机械 填土夯实槽、坑 | m3 | 151.911 | 8.94 |  | 2.39 | 1.79 | 1.05 | 14.17 | 2152.58
3 | 040103002009 | 余方弃置 | m3 | 193.48 | 0.39 |  | 11.59 | 1.78 | 1.05 | 14.81 | 2865.44
| 1-88 | 装载机装松散土 | m3 | 193.48 | 0.39 |  | 1.66 | 0.3 | 0.18 | 2.53 | 489.5
| 1-94+1-95*2换 | 自卸汽车运土方~运距3(km) | m3 | 193.48 |  |  | 9.93 | 1.48 | 0.87 | 12.28 | 2375.93
|  | 路面 | [8 empty] | 491022.51
4 | 041001001001 | 拆除路面 | m2 | 1719.00 | 11.46 | 0.29 | 2.65 | 2.23 | 1.3 | 17.93 | 30821.67
| 1-343+1-344*1换 | 风镐拆除混凝土类路面层 无筋~厚16(cm) | m2 | 1719 | 10.64 | 0.05 | 2.6 | 2.09 | 1.22 | 16.6 | 28535.4
| 2-219+2-220*5换 | 锯缝机切缝缝~深10(cm) | m | 343.8 | 4.09 | 1.22 | 0.23 | 0.68 | 0.4 | 6.62 | 2275.96
5 | 040103002010 | 余方弃置 | m3 | 275.04 | 0.39 |  | 21.65 | 3.29 | 1.93 | 27.26 | 7497.59
| 1-154 | 履带式液压挖掘机挖碴装车 | m3 | 275.04 | 0.39 |  | 6.22 | 0.99 | 0.58 | 8.18 | 2249.83
| 1-155+1-156*2换 | 自卸汽车运石碴~运距3(km) | m3 | 275.04 |  |  | 15.43 | 2.3 | 1.35 | 19.08 | 5247.76
6 | 040701001009 | 场地平整 | m2 | 2642.90 | 0.63 |  | 2.35 | 0.45 | 0.26 | 3.69 | 9752.3
| 9-3 | 地表土层清理 机械清理30cm以内 | m2 | 2642.9 | 0.63 |  | 2.35 | 0.45 | 0.26 | 3.69 | 9752.3
7 | 040203007017 | 水泥混凝土 | m2 | 4361.90 | 7.36 | 89.43 | 2.4 | 1.49 | 0.87 | 101.55 | 442950.95
| 2-213+2-214*-4换 | 水泥混凝土路面 道路混凝土~厚度16(cm)^非泵送商品混凝土 C25 | m2 | 4361.9 | 5.56 | 86.56 | 0.18 | 0.9 | 0.53 | 93.73 | 408840.89
| 2-226 | 水泥混凝土路面养生 塑料膜养护 | m2 | 4361.9 | 0.7 | 1.19 |  | 0.11 | 0.06 | 2.06 | 8985.51
| 2-223 | 路面防滑条 | m2 | 4361.9 | 0.77 | 1.52 | 2.18 | 0.42 | 0.25 | 5.14 | 22420.17
【表10.2.2-17】
综合单价计算表
单位(专业)工程名称:单位工程-市政 | [5 empty] | 标段: |  |  | 第2页 共5页
清单 序号 | 项目编码 (定额编码) | 清单（定额） 项目名称 | 计量 单位 | 数量 | 综 合 单 价 (元) | [5 empty] | 合计 (元)
[5 empty] | 人工费 | 材料 (设备) 费 | 机械费 | 管理费 | 利润 | 小计
| 2-219 | 锯缝机切缝缝~深（cm）5 | m | 726.983333 | 1.97 | 0.99 | 0.23 | 0.34 | 0.2 | 3.73 | 2711.65
|  | 挡墙 | [8 empty] | 128693.71
8 | 040305003006 | 浆砌块石基础（挡墙A） | m3 | 14.18 | 90.85 | 309.59 | 7.53 | 15.5 | 9.09 | 432.56 | 6133.7
| 1-178换 | 护底 浆砌块石^水泥砂浆 M10.0 | m3 | 14.18 | 90.85 | 309.59 | 7.53 | 15.5 | 9.09 | 432.56 | 6133.7
9 | 040305002006 | 浆砌块石（挡墙A） | m3 | 12.94 | 118.29 | 347.15 | 10.24 | 20.26 | 11.88 | 507.82 | 6571.19
| 1-185换 | 挡墙 浆砌块石^水泥砂浆 M10.0 | m3 | 12.94 | 118.29 | 347.15 | 10.24 | 20.26 | 11.88 | 507.82 | 6571.19
10 | 040303016006 | 混凝土挡墙压顶（挡墙A） | m3 | 2.25 | 28.88 | 522.87 | 0.75 | 4.67 | 2.74 | 559.91 | 1259.8
| 1-182换 | 压顶 现浇混凝土混凝土^非泵送商品混凝土C20 | m3 | 2.25 | 28.88 | 522.87 | 0.75 | 4.67 | 2.74 | 559.91 | 1259.8
11 | 040305003007 | 浆砌块石基础（挡墙B） | m3 | 49.57 | 90.85 | 309.59 | 7.53 | 15.5 | 9.09 | 432.56 | 21442
| 1-178换 | 护底 浆砌块石^水泥砂浆 M10.0 | m3 | 49.57 | 90.85 | 309.59 | 7.53 | 15.5 | 9.09 | 432.56 | 21442
12 | 040305002007 | 浆砌块石（挡墙B） | m3 | 133.11 | 118.29 | 347.15 | 10.24 | 20.26 | 11.88 | 507.82 | 67595.92
| 1-185换 | 挡墙 浆砌块石^水泥砂浆 M10.0 | m3 | 133.11 | 118.29 | 347.15 | 10.24 | 20.26 | 11.88 | 507.82 | 67595.92
13 | 040303016007 | 混凝土挡墙压顶（挡墙B） | m3 | 6.12 | 28.88 | 522.87 | 0.75 | 4.67 | 2.74 | 559.91 | 3426.65
| 1-182换 | 压顶 现浇混凝土混凝土^非泵送商品混凝土C20 | m3 | 6.12 | 28.88 | 522.87 | 0.75 | 4.67 | 2.74 | 559.91 | 3426.65
14 | 040305003008 | 浆砌块石基础（挡墙C） | m3 | 2.25 | 90.85 | 309.59 | 7.53 | 15.5 | 9.09 | 432.56 | 973.26
| 1-178换 | 护底 浆砌块石^水泥砂浆 M10.0 | m3 | 2.25 | 90.85 | 309.59 | 7.53 | 15.5 | 9.09 | 432.56 | 973.26
15 | 040305002008 | 浆砌块石（挡墙C） | m3 | 8.00 | 118.29 | 347.15 | 10.24 | 20.26 | 11.88 | 507.82 | 4062.56
| 1-185换 | 挡墙 浆砌块石^水泥砂浆 M10.0 | m3 | 8 | 118.29 | 347.15 | 10.24 | 20.26 | 11.88 | 507.82 | 4062.56
16 | 040303016008 | 混凝土挡墙压顶（挡墙C） | m3 | 0.25 | 28.88 | 522.87 | 0.75 | 4.67 | 2.74 | 559.91 | 139.98
| 1-182换 | 压顶 现浇混凝土混凝土^非泵送商品混凝土C20 | m3 | 0.25 | 28.88 | 522.87 | 0.75 | 4.67 | 2.74 | 559.91 | 139.98
17 | 040305003009 | 浆砌块石基础（挡墙D） | m3 | 5.40 | 90.85 | 309.59 | 7.53 | 15.5 | 9.09 | 432.56 | 2335.82
【表10.2.2-17】
综合单价计算表
单位(专业)工程名称:单位工程-市政 | [5 empty] | 标段: |  |  | 第3页 共5页
清单 序号 | 项目编码 (定额编码) | 清单（定额） 项目名称 | 计量 单位 | 数量 | 综 合 单 价 (元) | [5 empty] | 合计 (元)
[5 empty] | 人工费 | 材料 (设备) 费 | 机械费 | 管理费 | 利润 | 小计
| 1-178换 | 护底 浆砌块石^水泥砂浆 M10.0 | m3 | 5.4 | 90.85 | 309.59 | 7.53 | 15.5 | 9.09 | 432.56 | 2335.82
18 | 040305002009 | 浆砌块石（挡墙D） | m3 | 28.50 | 118.29 | 347.15 | 10.24 | 20.26 | 11.88 | 507.82 | 14472.87
| 1-185换 | 挡墙 浆砌块石^水泥砂浆 M10.0 | m3 | 28.5 | 118.29 | 347.15 | 10.24 | 20.26 | 11.88 | 507.82 | 14472.87
19 | 040303016009 | 混凝土挡墙压顶（挡墙D） | m3 | 0.50 | 28.88 | 522.87 | 0.75 | 4.67 | 2.74 | 559.91 | 279.96
| 1-182换 | 压顶 现浇混凝土混凝土^非泵送商品混凝土C20 | m3 | 0.5 | 28.88 | 522.87 | 0.75 | 4.67 | 2.74 | 559.91 | 279.96
|  | 涵管及排水沟 | [8 empty] | 55641.1
20 | 040501001003 | 混凝土管A | m | 20.00 | 69.4 | 519.45 | 5.9 | 11.84 | 6.94 | 613.53 | 12270.6
| 6-287 | 渠（管）道垫层 碎石干铺 | m3 | 2.42 | 61.58 | 219.42 | 2.22 | 10.06 | 5.9 | 299.18 | 724.02
| 6-304换 | 混凝土管座^非泵送商品混凝土C15 | m3 | 7.12 | 54.16 | 493.43 | 0.84 | 8.67 | 5.08 | 562.18 | 4002.72
| 6-1144 | 现浇混凝土模板 管座复合木模 | m2 | 15.88 | 29.78 | 24.63 | 1.73 | 4.95 | 2.9 | 63.99 | 1016.16
| 6-35 | 混凝土管道铺设 承插式 人机配合下管 管径（mm以内）600 | m | 20 | 15.11 | 294.92 | 3.96 | 2.99 | 1.75 | 318.73 | 6374.6
| 6-189 | 承插接口 混凝土管胶圈(承插)接口 管径（mm以内）600 | 个口 | 5 | 15.42 | 8.71 |  | 2.43 | 1.42 | 27.98 | 139.9
| 3-485 | 安装沉降缝 沥青木丝板 | m2 | 0.32 | 3.85 | 36.44 |  | 0.61 | 0.36 | 41.26 | 13.2
21 | 040501001004 | 混凝土管B | m | 20.00 | 134.49 | 1689.22 | 30.56 | 25.95 | 15.2 | 1895.42 | 37908.4
| 6-287 | 渠（管）道垫层 碎石干铺 | m3 | 4.432 | 61.58 | 219.42 | 2.22 | 10.06 | 5.9 | 299.18 | 1325.97
| 6-304换 | 混凝土管座^非泵送商品混凝土C15 | m3 | 16.56 | 54.16 | 493.43 | 0.84 | 8.67 | 5.08 | 562.18 | 9309.7
| 6-1144 | 现浇混凝土模板 管座复合木模 | m2 | 24.96 | 29.78 | 24.63 | 1.73 | 4.95 | 2.9 | 63.99 | 1597.19
| 6-43 | 混凝土管道铺设 承插式 人机配合下管 管径（mm以内）1500 | m | 20 | 32.67 | 1188.77 | 27.21 | 9.39 | 5.5 | 1263.54 | 25270.8
| 6-197 | 承插接口 混凝土管胶圈(承插)接口 管径（mm以内）1500 | 个口 | 5 | 24.27 | 46.48 |  | 3.82 | 2.24 | 76.81 | 384.05
| 3-485 | 安装沉降缝 沥青木丝板 | m2 | 0.5 | 3.85 | 36.44 |  | 0.61 | 0.36 | 41.26 | 20.63
【表10.2.2-17】
综合单价计算表
单位(专业)工程名称:单位工程-市政 | [5 empty] | 标段: |  |  | 第4页 共5页
清单 序号 | 项目编码 (定额编码) | 清单（定额） 项目名称 | 计量 单位 | 数量 | 综 合 单 价 (元) | [5 empty] | 合计 (元)
[5 empty] | 人工费 | 材料 (设备) 费 | 机械费 | 管理费 | 利润 | 小计
22 | 040201022005 | 排水沟 | m | 35.00 | 11.65 | 141.19 | 0.25 | 1.87 | 1.1 | 156.06 | 5462.1
| 6-292换 | 渠（管）道垫层 混凝土^非泵送商品混凝土 C20 | m3 | 3.15 | 32.76 | 519.81 | 1.55 | 5.41 | 3.17 | 562.7 | 1772.51
| 6-319 | 渠道砌筑 壁板^非泵送商品混凝土 C20 | m3 | 6.3 | 48.36 | 524.48 | 0.6 | 7.71 | 4.52 | 585.67 | 3689.72
|  | 路灯工程 | [8 empty] | 27103.14
23 | 040101002007 | 挖沟槽土方 | m3 | 36.00 | 3.1 |  | 1.98 | 0.78 | 0.46 | 6.32 | 227.52
| 1-17 | 人工挖沟槽、基坑土方 三类土深度在(m以内)2 | m3 | 3.6 | 27.48 |  |  | 4.33 | 2.54 | 34.35 | 123.66
| 1-69 | 挖掘机挖土 不装车三类土 | m3 | 32.4 | 0.39 |  | 2.2 | 0.39 | 0.23 | 3.21 | 104
24 | 040103001007 | 回填方 | m3 | 36.00 | 10.62 | 0.01 | 2.15 | 2.02 | 1.18 | 15.98 | 575.28
| 1-53 | 人工 填土夯实槽、坑 | m3 | 3.6 | 25.71 | 0.09 |  | 4.06 | 2.38 | 32.24 | 116.06
| 1-116 | 机械 填土夯实槽、坑 | m3 | 32.4 | 8.94 |  | 2.39 | 1.79 | 1.05 | 14.17 | 459.11
25 | 040803001001 | 电缆 | m | 200.00 | 9.27 | 75.06 | 0.82 | 1.58 | 0.93 | 87.66 | 17532
| 8-197 | 铜芯电力电缆敷设 水平电缆（截面mm2以内）120 | m | 200 | 9.27 | 75.06 | 0.82 | 1.58 | 0.93 | 87.66 | 17532
26 | 040803005001 | 电缆终端头 | 个 | 2 | 53.73 | 114.85 |  | 8.47 | 4.96 | 182.01 | 364.02
| 8-207*J1换 | 干包式电力电缆终端头制作、安装 1kV 以下（截面mm2以内）120`35mm2及以上 铜芯 三芯及以上电缆头制安 | 个 | 2 | 53.73 | 114.85 |  | 8.47 | 4.96 | 182.01 | 364.02
27 | 040805001001 | 常规照明灯 | 套 | 4 | 252.53 | 1722.65 | 50.33 | 47.6 | 27.97 | 2101.08 | 8404.32
| 8-171换 | C20 钢筋混凝土基础 制作^现浇现拌混凝土 C20（40） | m3 | 0.4 | 188.92 | 579.46 | 12.98 | 31.78 | 18.63 | 831.77 | 332.71
| 6-1090 | 现浇混凝土模板 混凝土基础垫层木模 | m2 | 3.2 | 10.76 | 15.58 | 0.49 | 1.77 | 1.04 | 29.64 | 94.85
| 8-298 | 管内穿线 照明线路导线截面 （ mm2 以内）2.5 | m | 50.4 | 0.63 | 5.93 |  | 0.1 | 0.06 | 6.72 | 338.69
| 8-80 | 焊铜接线端子 导线截面 （mm2 以内）16 | 个 | 50.4 | 2.37 | 4.08 |  | 0.37 | 0.22 | 7.04 | 354.82
【表10.2.2-17】
综合单价计算表
单位(专业)工程名称:单位工程-市政 | [5 empty] | 标段: |  |  | 第5页 共5页
清单 序号 | 项目编码 (定额编码) | 清单（定额） 项目名称 | 计量 单位 | 数量 | 综 合 单 价 (元) | [5 empty] | 合计 (元)
[5 empty] | 人工费 | 材料 (设备) 费 | 机械费 | 管理费 | 利润 | 小计
| 8-368 | 单臂悬挑灯安装 单抱箍臂长（m以下）1.2 | 套 | 4 | 55.41 | 1522.54 | 39.21 | 14.8 | 8.68 | 1640.64 | 6562.56
| 8-511 | 供电系统、接地装置调试 路灯柱接地测试一柱、一独立接地、一测 | 系统 | 4 | 15.77 | 1.52 | 4.18 | 3.18 | 1.87 | 26.52 | 106.08
| 8-497 | 接地母线敷设 | m | 20 | 23.21 | 0.41 | 1.05 | 3.82 | 2.24 | 30.73 | 614.6
|  | 绿化 | [8 empty] | 21413.32
28 | 050101010001 | 整理绿化用地 | m2 | 162.00 | 4.1 |  |  | 0.65 | 0.38 | 5.13 | 831.06
| E1-31 | 绿地细平整 | m2 | 162 | 4.1 |  |  | 0.65 | 0.38 | 5.13 | 831.06
29 | 050101009001 | 种植土回（换）填 | m3 | 48.60 | 0.81 | 35.7 | 4.99 | 0.86 | 0.51 | 42.87 | 2083.48
| E1-6 | 机械回填种植土 | m3 | 48.6 | 0.81 | 35.7 | 4.99 | 0.86 | 0.51 | 42.87 | 2083.48
30 | 050102002001 | 栽植灌木 | m2 | 162.00 | 21.86 | 80.52 | 5.16 | 4.19 | 2.46 | 114.19 | 18498.78
| E1-167 | 灌木片植（苗高50～100cm以内）种植密度（株／m2）25以内 | m2 | 162 | 15.09 | 76.09 |  | 2.38 | 1.4 | 94.96 | 15383.52
| E1-288*J1.7换 | 灌木养护 片植灌木`实际养护期为两年时 | m2 | 162 | 6.77 | 4.43 | 5.16 | 1.81 | 1.06 | 19.23 | 3115.26
合计 | [10 empty] | 731726.03

## 1_表10_2_2-17 综合单价计算表(技术措施)
【表10.2.2-17】
综合单价计算表
单位(专业)工程名称:单位工程-市政 | [5 empty] | 标段: |  |  | 第1页 共1页
清单 序号 | 项目编码 (定额编码) | 清单（定额） 项目名称 | 计量 单位 | 数量 | 综 合 单 价 (元) | [5 empty] | 合计 (元)
[5 empty] | 人工费 | 材料 (设备) 费 | 机械费 | 管理费 | 利润 | 小计
|  | 措施项目 | [8 empty] | 22059.2
1 | 041106001006 | 大型机械设备进出场及安拆 | 台次 | 1 | 584 | 1144 | 1717.42 | 352.47 | 206.64 | 4004.53 | 4004.53
| 3001 | 履带式挖掘机1m3以内 | 台次 | 1 | 584 | 1144 | 1717.42 | 352.47 | 206.64 | 4004.53 | 4004.53
2 | 041102018006 | 压顶模板 | m2 | 36.48 | 17.13 | 22.53 | 0.94 | 2.84 | 1.66 | 45.1 | 1645.25
| 1-183 | 压顶 现浇混凝土模板 | m2 | 36.48 | 17.13 | 22.53 | 0.94 | 2.84 | 1.66 | 45.1 | 1645.25
3 | 040203007018 | 水泥混凝土 | m2 | 176.80 | 37.14 | 15.39 | 3.18 | 6.34 | 3.72 | 65.77 | 11628.14
| 2-215 | 水泥混凝土路面 模板 | m2 | 176.8 | 37.14 | 15.39 | 3.18 | 6.34 | 3.72 | 65.77 | 11628.14
4 | 041102001005 | 垫层模板 | m2 | 7.00 | 10.76 | 15.58 | 0.49 | 1.77 | 1.04 | 29.64 | 207.48
| 6-1090 | 现浇混凝土模板 混凝土基础垫层木模 | m2 | 7 | 10.76 | 15.58 | 0.49 | 1.77 | 1.04 | 29.64 | 207.48
5 | 041102037004 | 其他现浇构件模板 | m2 | 84.00 | 21.56 | 24.91 | 2.1 | 3.71 | 2.17 | 54.45 | 4573.8
| 6-1146 | 现浇混凝土模板 渠（涵）直墙复合木模 | m2 | 84 | 21.56 | 24.91 | 2.1 | 3.71 | 2.17 | 54.45 | 4573.8
合计 | [10 empty] | 22059.2

## 1_表10_2_2-20 施工组织(总价)措施项目清单与
【表10.2.2-20】
施工组织（总价）措施项目清单与计价表
工程名称:市政 |  |  | 标段: | 第1页 共1页
序号 | 项目编号 | 项目名称 | 计算基础 | 费率 (%) | 金额 (元) | 备注
1 | 041109001001 | 安全文明施工费 |  |  | 9607.34
1.1 |  | 安全文明施工基本费 | 定额人工费+定额机械费 | 7.3 | 9607.34
2 | Z04110900801 | 提前竣工增加费 | 定额人工费+定额机械费
3 | 041109003001 | 二次搬运费 | 定额人工费+定额机械费
4 | 041109004001 | 冬雨季施工增加费 | 定额人工费+定额机械费
5 | 041109005001 | 行车、行人干扰增加费 | 定额人工费+定额机械费
6 |  | 其他施工组织措施费 | 按相关规定计算
合 计 |  |  |  |  | 9607.34

## 1_表10_2_2-21 其他项目清单与计价汇总表
【表10.2.2-21】
其他项目清单与计价汇总表
工程名称:市政 |  | 标段: | 第1页 共1页
序号 | 项 目 名 称 | 金额(元) | 备注
1 | 暂列金额 | 39403.45 | 明细详见表10.2.2-22
1.1 | 标化工地增加费 |  | 明细详见表10.2.2-22
1.2 | 优质工程增加费 |  | 明细详见表10.2.2-22
1.3 | 其他暂列金额 | 39403.45 | 明细详见表10.2.2-22
2 | 暂估价
2.1 | 材料（设备）暂估价 |  | 明细详见表10.2.2-23
2.2 | 专业工程暂估价 |  | 明细详见表10.2.2-24
2.3 | 专项技术措施暂估价 |  | 明细详见表10.2.2-25
3 | 计日工 |  | 明细详见表10.2.2-26
4 | 总承包服务费 |  | 明细详见表10.2.2-27
合 计 |  | 39403.45 | 0

## 1_表10_2_2-29 主要工日一览表
【表10.2.2-29】
主要工日一览表
工程名称:市政 |  |  | 标段: |  | 第1页 共1页
序号 | 工日名称（类别） | 单位 | 数 量 | 单价(元) | 合价（元） | 备注
1 | 一类人工 | 工日 | 70.287 | 135 | 9488.75
2 | 二类人工 | 工日 | 666.042 | 146 | 97242.13

## 1_表10_2_2-32 主要机械台班一览表
【表10.2.2-32】
主要机械台班一览表
工程名称:市政 |  |  |  | 标段: | 第1页 共2页
序号 | 机械名称、规格、型号 | 单位 | 数 量 | 单价(元) | 合价（元） | 备注
1 | 接地电阻测试仪 DET-3/2 | 台班 | 0.4 | 41.76 | 16.7
2 | 履带式推土机90kW | 台班 | 0.292 | 831.69 | 242.85
3 | 履带式推土机105kW | 台班 | 0.645 | 916.63 | 591.23
4 | 轮胎式装载机1.5m3 | 台班 | 0.457 | 705.14 | 322.25
5 | 履带式单斗液压挖掘机1m3 | 台班 | 8.309 | 1038.92 | 8632.39
6 | 电动夯实机250N·m | 台班 | 15.215 | 29.99 | 456.3
7 | 手持式风动凿岩机 | 台班 | 56.039 | 12.61 | 706.65
8 | 混凝土路面刻槽机 | 台班 | 23.99 | 395.69 | 9492.6
9 | 汽车式起重机8t | 台班 | 0.47 | 722.06 | 339.37
10 | 汽车式起重机8t | 台班 | 0.001 | 722.06 | 0.72
11 | 汽车式起重机32t | 台班 | 0.402 | 1281.54 | 515.18
12 | 叉式起重机10t | 台班 | 0.04 | 736.16 | 29.45
13 | 载货汽车4t | 台班 | 0.362 | 435.79 | 157.76
14 | 载货汽车4t | 台班 | 0.194 | 435.79 | 84.54
15 | 载货汽车5t | 台班 | 0.546 | 448.08 | 244.65
16 | 自卸汽车15t | 台班 | 6.784 | 908.62 | 6164.08
17 | 平板拖车组40t | 台班 | 1 | 1197.96 | 1197.96
18 | 洒水车4000L | 台班 | 1.652 | 506.09 | 836.06
19 | 双锥反转出料混凝土搅拌机500L | 台班 | 0.012 | 232.62 | 2.79
20 | 灰浆搅拌机200L | 台班 | 14.406 | 167.09 | 2407.1
21 | 混凝土切缝机7.5kW | 台班 | 6.693 | 36.03 | 241.15
22 | 钢筋调直机14mm | 台班 | 0.004 | 39.74 | 0.16
23 | 钢筋切断机40mm | 台班 | 0.004 | 46.85 | 0.19
24 | 钢筋弯曲机40mm | 台班 | 0.004 | 27.99 | 0.11
25 | 木工圆锯机500mm | 台班 | 8.402 | 30.08 | 252.73
26 | 木工平刨床300mm | 台班 | 8.363 | 11.7 | 97.85
27 | 交流弧焊机21kV·A | 台班 | 0.3 | 69.68 | 20.9
28 | 交流弧焊机32kV·A | 台班 | 0.001 | 102.85 | 0.1
29 | 直流弧焊机32kW | 台班 | 0.003 | 106.95 | 0.32
30 | 电动空气压缩机3m3/min | 台班 | 28.02 | 134.06 | 3756.36
【表10.2.2-32】
主要机械台班一览表
工程名称:市政 |  |  |  | 标段: | 第2页 共2页
序号 | 机械名称、规格、型号 | 单位 | 数 量 | 单价(元) | 合价（元） | 备注
31 | 高架车13m | 台班 | 0.22 | 332.52 | 73.15
32 | 水泥混凝土真空吸水机 | 台班 | 15.179 | 16.92 | 256.83
33 | 混凝土振捣器平板式 | 台班 | 24.103 | 13.13 | 316.47
34 | 混凝土振捣器插入式 | 台班 | 50.961 | 5.08 | 258.88