## 表10_2_2-4 招标控制价扉页
【表10.2.2-4】
| 嵊州市长乐镇中心卫生院放射机房辐射防护装饰 |  |  |  | 工程
招标控制价
预算书 | (小写): | 227982元
| (大写): | 贰拾贰万柒仟玖佰捌拾贰元整
招 标 人: |  |  | 造价咨询人:
| (单位盖章) |  |  | (单位资质专用章)
法定代表人 或其授权人: |  |  | 法定代表人 或其授权人:
| (签字或盖章) |  |  | (签字或盖章)
编 制 人: |  |  | 复 核 人:
| (造价工程师签字盖专用章) |  |  | (造价工程师签字盖专用章)
编制时间: |  |  | 复核时间:

## 表10_2_2-11 编制说明
【表10.2.2-11】
编制说明
工程名称:嵊州市长乐镇中心卫生院放射机房辐射防护装饰工程 | 第1页 共1页
一、工程概况 1、 该工程为嵊州市长乐镇中心卫生院放射机房辐射防护装饰工程。 二、定额套用及取费： 《浙江省建设工程计价规范（2013版）》、《浙江省房屋建筑与装饰工程预算定额（2018版）》、《浙江省通用安装预算定额（2018版）》、《浙江省市政工程预算定额（2018版）》、《建设工程工程量清单计价规范（GB50500-2013）》及相关配套文件。 三、工程量的计算 1、根据业主提供的文件计算。 四、取费费率的确定 1、工程类别确定为单独装饰工程，企业管理费、利润、施工组织措施费（只计安全文明施工费）按定额弹性区间值的中值计取，规费按定额规定标准值计取，税金按增值税率计取。 五、主要材料价格及人工工日工资： 1、主要材料价格按2020年第12期《绍兴市建设工程造价管理信息》、《浙江造价信息》及市场调查价。 六、其它需说明的问题 1、暂列金额按税前造价5%计入。

## 表10_2_2-12 招标控制价费用表
【表10.2.2-12】
招标控制价费用表
工程名称:嵊州市长乐镇中心卫生院放射机房辐射防护装饰工程 |  |  |  |  | 第1页 共1页
序号 | 工程名称 | 金额(元) | 其中：（元） |  |  |  | 备注
|  |  | 暂估价 | 安全文明 施工基本费 | 规费 | 税金
1 | 单位工程 | 227981.73 |  | 671.41 | 3938.16 | 18824.18
1.1 | 建筑 | 227981.73 |  | 671.41 | 3938.16 | 18824.18
合计 |  | 227982 |  | 671.41 | 3938.16 | 18824.18

## 1_表10_2_2-13 【含单列】单位(专业)工程招标
【表10.2.2-13】
单位（专业）工程预算书费用表
工程名称:单位工程-建筑 |  |  | 标段: | 第1页 共1页
序号 | 费用名称 |  | 计算公式 | 金额 (元) | 备注
1 | 分部分项工程费 |  | ∑(分部分项工程量×综合单价） | 194237.67 | 见表10.2.2-16
1.1 | 其中 | 人工费+机械费 | ∑分部分项（定额人工费+定额机械费） | 13865.25
2 | 措施项目费 |  | （2.1+2.2） | 1021.84
2.1 | 施工技术措施项目费 |  | ∑(技措项目工程量×综合单价） | 350.43 | 见表10.2.2-16
2.1.1 | 其中 | 人工费+机械费 | ∑技措项目（定额人工费+定额机械费） | 239.9
2.2 | 施工组织措施项目费 |  | (1.1+2.1.1)×4.76% | 671.41 | 见表10.2.2-20
2.2.1 | 其中 | 安全文明施工基本费 | (1.1+2.1.1)×4.76% | 671.41 | 见表10.2.2-20
3 | 其他项目费 |  | （3.1+3.2+3.3+3.4） | 9959.88
3.1 | 暂列金额 |  | 3.1.1+3.1.2+3.1.3 | 9959.88 | 见表10.2.2-21
3.1.1 | 其中 | 标化工地增加费 | 按招标文件规定额度列计 |  | 见表10.2.2-22
3.1.2 |  | 优质工程增加费 | 按招标文件规定额度列计 |  | 见表10.2.2-22
3.1.3 |  | 其他暂列金额 | 按招标文件规定额度列计 | 9959.88 | 见表10.2.2-22
3.2 | 暂估价 |  | 3.2.1+3.2.2+3.2.3 |  | 见表10.2.2-21
3.2.1 | 其中 | 材料（工程设备）暂估价 | 按招标文件规定额度列计 (或计入综合单价) |  | 见表10.2.2-23
3.2.2 |  | 专业工程暂估价 | 按招标文件规定额度列计 |  | 见表10.2.2-24
3.2.3 |  | 专项技术措施暂估价 | 按招标文件规定额度列计 |  | 见表10.2.2-25
3.3 | 计日工 |  | ∑计日工(暂估数量×综合单价） |  | 见表10.2.2-21
3.4 | 施工总承包服务费 |  | 3.4.1+3.4.2 |  | 见表10.2.2-21
3.4.1 | 其中 | 专业发包工程管理费 | ∑专业发包工程（暂估金额×费率） |  | 见表10.2.2-27
3.4.2 |  | 甲供材料设备管理费 | 甲供材料暂估金额×费率+甲供设备暂估金额×费率 |  | 见表10.2.2-27
4 | 规费 |  | (1.1+2.1.1)×27.92% | 3938.16
5 | 单列费用 |  | 单列费用
6 | 税金 |  | (1+2+3+4+计税不计费)×9% | 18824.18
7 | 下浮 |  | (1+2+3+4+5+6-不计税不计费不下浮)×0%
其中 | 甲供费（不计入造价） |  | 甲供材料费+甲供主材费+甲供设备费
招标控制价合计 |  |  | 1+2+3+4+5+6-7 | 227981.73

## 1_表10_2_2-16 分部分项工程清单与计价表
【表10.2.2-16】
分部分项工程清单与计价表
单位(专业)工程名称:单位工程-建筑 | [5 empty] | 标段: |  |  | 第1页 共6页
序号 | 项目编码 | 项目名称 | 项目特征 | 计量 单位 | 工程量 | 金 额 (元) |  |  |  |  | 备注
[6 empty] | 综合单价 | 合价 | 其中
[8 empty] | 人工费 | 机械费 | 暂估价
|  | 辐射防护部分 |  |  |  |  | 101967.57 | 320.12 | 0.35
1 | 01B001 | BD墙面防护涂料层 | 1、30mmGF辐射防护涂料 2、每粉刷10mm厚涂料时增加敷设抗裂纤维网 | m2 | 51.68 | 375 | 19380
2 | 01B002 | AC墙面防护涂料层 | 1、25mmGF辐射防护涂料 2、每粉刷10mm厚涂料时增加敷设抗裂纤维网。 | m2 | 31.92 | 312.5 | 9975
3 | 01B003 | 地面防护涂料层 | 1、25mmGF辐射防护涂料 2、每粉刷10mm厚涂料时增加敷设抗裂纤维网。 | m2 | 28.56 | 312.5 | 8925
4 | 010804007001 | 电动病人通道防护门 | 1、尺寸：1700×2250 2、材质：冷拉型铝合金承重骨架 3、底层3.5mmPb铅板，中层防护板；饰面为1.0mm锌铁合金钢板喷塑，1.0mm304拉丝不锈钢包边及150mm宽腰带 4、开启方式：直线推拉式 5、其他配置：无凹槽下轨道 6、门上嵌400×400铅玻璃 7、配脚感应开关。 | 樘 | 1 | 23708 | 23708
5 | 010804007002 | 电动系统 | 1、微电脑控制系统、上下轨道、盖板、五金配件 2、其他配置：800mm高红外安全光线、手动开关2套 3、品牌：欧尼克 | 樘 | 1 | 14500 | 14500
本页小计 | [6 empty] | 76488
【表10.2.2-16】
分部分项工程清单与计价表
单位(专业)工程名称:单位工程-建筑 | [5 empty] | 标段: |  |  | 第2页 共6页
序号 | 项目编码 | 项目名称 | 项目特征 | 计量 单位 | 工程量 | 金 额 (元) |  |  |  |  | 备注
[6 empty] | 综合单价 | 合价 | 其中
[8 empty] | 人工费 | 机械费 | 暂估价
6 | 01B004 | 警示系统 | 1、门机联锁装置、警示灯、警示三角标志 | 套 | 1 | 1000 | 1000
7 | 010804007003 | 手动医务人员通道门 | 1、尺寸：900×2100 2、材质：冷拉型铝合金承重骨架 3、底层3.5mmPb铅板，中层防护板，饰面为1.0mm锌铁合金钢板喷塑，1.0mm304拉丝不锈钢包边 4、开启方式：90°弧线开启 5、其他配置：轴承门枢。 | 樘 | 1 | 10035 | 10035
8 | 010808004001 | 304不锈钢金属门窗套 | 1、基层材料：细木板、胶水 2、面层材料：1.0mm304短丝不锈钢 3、铅当量：3.0mmPb。 | m2 | 5.89 | 1452.66 | 8556.17 | 320.12 | 0.35
9 | 01B005 | 管线、地沟、开关、插座、控电箱防护等 | 1、零星外包3.0mm铅板。 | m2 | 2.28 | 1530 | 3488.4
10 | 010807003001 | 金属百叶窗 | 1、规格：400×400，2、铅当量：3.0mmPb，3、配换气扇。 | 套 | 1 | 2400 | 2400
|  | 装饰部分 |  |  |  |  | 58006.28 | 13861.13 | 173.61
11 | 011605001001 | 平面块料拆除 | 1、地砖地面拆除`如需铲除找平层者 | m2 | 28.56 | 20.31 | 580.05 | 476.1
12 | 011606003001 | 天棚面龙骨及饰面拆除 | 1、原有吊顶及龙骨拆除 | m2 | 28.56 | 9.8 | 279.89 | 229.62
13 | 011606002001 | 墙柱面龙骨及饰面拆除 | 1、墙面装饰板拆除 | m2 | 114.24 | 5.87 | 670.59 | 550.64
14 | 011604002001 | 立面抹灰层拆除 | 1、墙面抹灰面铲除 | m2 | 114.24 | 8.66 | 989.32 | 812.25
本页小计 | [6 empty] | 27999.42 | 2388.73 | 0.35
【表10.2.2-16】
分部分项工程清单与计价表
单位(专业)工程名称:单位工程-建筑 | [5 empty] | 标段: |  |  | 第3页 共6页
序号 | 项目编码 | 项目名称 | 项目特征 | 计量 单位 | 工程量 | 金 额 (元) |  |  |  |  | 备注
[6 empty] | 综合单价 | 合价 | 其中
[8 empty] | 人工费 | 机械费 | 暂估价
15 | 011601001001 | 砖砌体拆除 | 1、拆除原有砖砌体 | m3 | 0.49 | 90.3 | 44.25 | 15.2 | 20.82
16 | 01B006 | 建筑垃圾外运 | 1、建筑垃圾外运 | 项 | 1 | 2000 | 2000
17 | 010401003001 | 实心砖墙 | 1、砖品种、规格、强度等级：MU15混凝土实心砖 2、墙体类型：直行墙 3、砂浆强度等级、配合比：^DM M7.5 | m3 | 6.67 | 574.34 | 3830.85 | 972.42 | 16.01
18 | 010503005001 | 过梁 | 1、混凝土类别：非泵送商品混凝土 2、混凝土强度等级：C25 | m3 | 0.50 | 681.4 | 340.7 | 52.09 | 0.35
19 | 01B007 | 拆除后窗洞、门洞四周修补 | 1、拆除后窗洞、门洞四周修补 | 项 | 1 | 500 | 500
20 | 011101003001 | 细石混凝土楼地面 | 1、40厚细石混凝土找平 | m2 | 28.56 | 36.98 | 1056.15 | 369.28 | 1.14
21 | 011201001001 | 墙面一般抹灰 | 1、墙面：20厚1:3水泥砂浆抹灰 | m2 | 200.24 | 31.37 | 6281.53 | 3422.1 | 126.15
22 | 011207001001 | 墙面装饰板 | 1、墙面彩钢夹芯板 | m2 | 114.24 | 138.56 | 15829.09 | 3013.65
23 | 011302001001 | 吊顶天棚 | 1、金属板天棚集成吊顶 | m2 | 28.56 | 123.09 | 3515.45 | 853.66
24 | 011101005001 | 自流坪楼地面 | 1、水泥基自流平砂浆楼地面 ~厚3(mm) | m2 | 28.56 | 23.72 | 677.44 | 362.14 | 3.14
25 | 011103002001 | 橡胶板卷材楼地面 | 1、2.0PVC通透型无方向橡胶地面 | m2 | 28.56 | 157.21 | 4489.92 | 380.99
26 | 011101001001 | 水泥砂浆楼地面 | 1、地面专用界面剂一道 | m2 | 28.56 | 25.09 | 716.57 | 279.6 | 6
本页小计 | [6 empty] | 39281.95 | 9721.13 | 173.61
【表10.2.2-16】
分部分项工程清单与计价表
单位(专业)工程名称:单位工程-建筑 | [5 empty] | 标段: |  |  | 第4页 共6页
序号 | 项目编码 | 项目名称 | 项目特征 | 计量 单位 | 工程量 | 金 额 (元) |  |  |  |  | 备注
[6 empty] | 综合单价 | 合价 | 其中
[8 empty] | 人工费 | 机械费 | 暂估价
27 | 011407001001 | 墙面喷刷涂料 | 1、抹灰面批刮腻子（满刮两遍），墙、柱、天棚面刷乳胶漆 ~三遍 | m2 | 86.00 | 33.06 | 2843.16 | 1717.42
28 | 010607003001 | 玻璃雨蓬 | 1、玻璃雨蓬 | m2 | 1.08 | 1000 | 1080
29 | 01B008 | 材料上楼费 | 1、材料上楼费 | 项 | 1 | 4500 | 4500
30 | 01B009 | 打扫卫生 | 1、打扫卫生 | 项 | 1 | 4500 | 4500
31 | 030404017001 | 配电箱 | 1、名称：控制箱； 2、规格、型号：按设计要求。 | 台 | 1 | 851.38 | 851.38 | 110.4
32 | 030411004001 | 配线 | 1、名称：电线； 2、规格、型号：BV-2.5。 | m | 60.00 | 3.11 | 186.6 | 38.4
33 | 030404034001 | 照明开关 | 1、名称：照明开关。 | 个 | 15 | 60.02 | 900.3 | 103.65
34 | 030412001001 | 普通灯具 | 1、名称：灯具。 | 套 | 6 | 223.84 | 1343.04 | 101.52
|  | 供养部分 |  |  |  |  | 16263.82 | 102.68 | 31.34
35 | 01B010 | 医用氧气专用低压不锈钢管 | 1.规格型号：φ14×1.5 2.材质：06Cr19Ni10 3.焊接方法：氩弧焊 4.压力试验、吹扫与清洗设计要求：按照规范进行压力、气密性试验压力试验及吹扫 5.脱脂设计要求：管道及其配套阀门整体脱脂 6.医用氧气专用管道 | m | 90.00 | 49 | 4410
本页小计 | [6 empty] | 20614.48 | 2071.39
【表10.2.2-16】
分部分项工程清单与计价表
单位(专业)工程名称:单位工程-建筑 | [5 empty] | 标段: |  |  | 第5页 共6页
序号 | 项目编码 | 项目名称 | 项目特征 | 计量 单位 | 工程量 | 金 额 (元) |  |  |  |  | 备注
[6 empty] | 综合单价 | 合价 | 其中
[8 empty] | 人工费 | 机械费 | 暂估价
36 | 01B011 | 医用氧气专用低压不锈钢管 | 1.规格型号：φ8×1.0 2.材质：06Cr19Ni10 3.焊接方法：氩弧焊 4.压力试验、吹扫与清洗设计要求：按照规范进行压力、气密性试验压力试验及吹扫 5.脱脂设计要求：管道及其配套阀门整体脱脂 6.医用氧气专用管道 | m | 80.00 | 29.5 | 2360
37 | 01B012 | 医用氧气专用低压不锈钢管 | 1.规格型号：12YC不锈钢球头螺帽咀 2.材质：不锈钢 3.焊接方式：氩弧焊 4.充氩保护方式、部位：充氩保护焊 5.医用氧气管道专用连接件 | 只 | 35 | 65 | 2275
38 | 01B013 | 医用氧气专用低压不锈钢管 | 1.规格型号：6YC不锈钢球头螺帽咀 2.材质：不锈钢 3.焊接方式：氩弧焊 4.充氩保护方式、部位：充氩保护焊 5.医用氧气管道专用连接件 | 只 | 50 | 35 | 1750
39 | 01B014 | 医用氧气专用低压不锈钢管 | 1.名称：医用氧气专用维修阀 2.材质：不锈钢 3.型号、规格：Dg4 | 只 | 2 | 110 | 220
40 | 01B015 | 医用氧气专用低压不锈钢管 | 1.名称：医用氧气专用维修阀 2.材质：不锈钢 3.型号、规格：Dg10 | 只 | 4 | 130 | 520
本页小计 | [6 empty] | 7125
【表10.2.2-16】
分部分项工程清单与计价表
单位(专业)工程名称:单位工程-建筑 | [5 empty] | 标段: |  |  | 第6页 共6页
序号 | 项目编码 | 项目名称 | 项目特征 | 计量 单位 | 工程量 | 金 额 (元) |  |  |  |  | 备注
[6 empty] | 综合单价 | 合价 | 其中
[8 empty] | 人工费 | 机械费 | 暂估价
41 | 01B016 | 医疗设备带 | 1.名称：医疗设备带 2.材质：铝合金设备带含装饰条 3.要求：组合式，表面喷塑、含设备单封头等辅助材料 | 只 | 4 | 350 | 1400
42 | 01B017 | 铝合金小罩安装 | 1、铝合金小罩，含表面喷塑 | m | 16.00 | 49 | 784
43 | 01B018 | 气体终端 | 1.名称:气体终端（氧气） 2.制式:德式 | 个 | 7 | 219 | 1533
44 | 01B019 | 氧气湿化器 | 1.氧气湿化器 | 个 | 1 | 195 | 195
45 | 01B020 | 呼吸机插头 | 1、呼吸机插头 | 个 | 3 | 60 | 180
46 | 030307005001 | 设备支架制作安装 | 管道支架制作安装 | t | 0.050 | 11667.13 | 583.36 | 78.42 | 23.91
47 | 011405001001 | 金属面油漆 | 金属结构除锈 刷油 | kg | 49.50 | 1.08 | 53.46 | 24.26 | 7.43
|  | 检测部分 |  |  |  |  | 18000
48 | 01B021 | 和辐射场所检测费 | 1、 和辐射场所检测费 | 项 | 1 | 18000 | 18000
本页小计 | [6 empty] | 22728.82 | 102.68 | 31.34
合计 | [6 empty] | 194237.67 | 14283.93 | 205.3

## 1_表10_2_2-16 施工技术措施项目清单与计价表
【表10.2.2-16】
施工技术措施项目清单与计价表
单位(专业)工程名称:单位工程-建筑 | [5 empty] | 标段: |  |  | 第1页 共1页
序号 | 项目编码 | 项目名称 | 项目特征 | 计量 单位 | 工程量 | 金 额 (元) |  |  |  |  | 备注
[6 empty] | 综合单价 | 合价 | 其中
[8 empty] | 人工费 | 机械费 | 暂估价
1 | 011701006001 | 满堂脚手架 | 1、满堂脚手架 ~基本层3.6m～5.2m | m2 | 28.56 | 12.27 | 350.43 | 240.48 | 10.57
本页小计 | [6 empty] | 350.43 | 240.48 | 10.57
合计 | [6 empty] | 350.43 | 240.48 | 10.57

## 1_表10_2_2-21 其他项目清单与计价汇总表
【表10.2.2-21】
其他项目清单与计价汇总表
工程名称:建筑 |  | 标段: | 第1页 共1页
序号 | 项 目 名 称 | 金额(元) | 备注
1 | 暂列金额 | 9959.88 | 明细详见表10.2.2-22
1.1 | 标化工地增加费 |  | 明细详见表10.2.2-22
1.2 | 优质工程增加费 |  | 明细详见表10.2.2-22
1.3 | 其他暂列金额 | 9959.88 | 明细详见表10.2.2-22
2 | 暂估价
2.1 | 材料（设备）暂估价 |  | 明细详见表10.2.2-23
2.2 | 专业工程暂估价 |  | 明细详见表10.2.2-24
2.3 | 专项技术措施暂估价 |  | 明细详见表10.2.2-25
3 | 计日工 |  | 明细详见表10.2.2-26
4 | 总承包服务费 |  | 明细详见表10.2.2-27
合 计 |  | 9959.88 | 0

## 1_表10_2_2-29 主要工日一览表
【表10.2.2-29】
主要工日一览表
工程名称:建筑 |  |  | 标段: |  | 第1页 共1页
序号 | 工日名称（类别） | 单位 | 数 量 | 单价(元) | 合价（元） | 备注
1 | 二类人工 | 工日 | 26.986 | 141 | 3805.03
2 | 三类人工 | 工日 | 66.172 | 162 | 10719.86

## 1_表10_2_2-31 主要材料和工程设备一览表
【表10.2.2-31】
主要材料和工程设备一览表
工程名称:建筑 |  |  |  | 标段: |  | 第1页 共1页
序号 | 名称、规格、型号 | 单位 | 数量 | 单价(元) | 合价（元） | 备注
1 | 黄砂净砂 | t | 6.123 | 180 | 1102.14
2 | 彩钢夹芯板 | m2 | 125.664 | 78.05 | 9808.08
3 | AC墙面防护涂料层 | m2 | 31.92 | 312.5 | 9975
4 | BD墙面防护涂料层 | m2 | 51.68 | 375 | 19380
5 | 医用氧气专用低压不锈钢管 Dg10 | 只 | 4 | 130 | 520
6 | 医用氧气专用低压不锈钢管 φ14×1.5 | 项 | 90 | 49 | 4410
7 | 医用氧气专用低压不锈钢管 Dg4 | 只 | 2 | 110 | 220
8 | 医用氧气专用低压不锈钢管 2YC不锈钢球头螺帽咀 | m | 35 | 65 | 2275
9 | 医用氧气专用低压不锈钢管 φ8×1.0 | m | 80 | 29.5 | 2360
10 | 医用氧气专用低压不锈钢管 6YC不锈钢球头螺帽咀 | 只 | 50 | 35 | 1750
11 | 医疗设备带 | 只 | 4 | 350 | 1400
12 | 呼吸机插头 | 个 | 3 | 60 | 180
13 | 建筑垃圾外运 | 项 | 1 | 2000 | 2000
14 | 手动医务人员通道门 | 樘 | 1 | 10035 | 10035
15 | 拆除后窗洞、门洞四周修补 | 项 | 1 | 500 | 500
16 | 材料上楼费 | 项 | 2 | 4500 | 9000
17 | 气体终端 | 个 | 7 | 219 | 1533
18 | 氧气湿化器 | 个 | 1 | 195 | 195
19 | 电动病人通道防护门 | 樘 | 1 | 23708 | 23708
20 | 电动系统 | 樘 | 1 | 14500 | 14500
21 | 警示系统 | 套 | 1 | 1000 | 1000
22 | 铝合金小罩安装 | m | 16 | 49 | 784
23 | 玻璃雨蓬 | m2 | 1.08 | 1000 | 1080

## 1_表10_2_2-32 主要机械台班一览表
【表10.2.2-32】
主要机械台班一览表
工程名称:建筑 |  |  |  | 标段: | 第1页 共1页
序号 | 机械名称、规格、型号 | 单位 | 数 量 | 单价(元) | 合价（元） | 备注
1 | 手持式风动凿岩机 | 台班 | 0.098 | 12.61 | 1.24
2 | 汽车式起重机16t | 台班 | 0.014 | 919.51 | 12.87
3 | 载货汽车4t | 台班 | 0.027 | 403.02 | 10.88
4 | 载货汽车8t | 台班 | 0.002 | 442.89 | 0.89
5 | 载货汽车10t | 台班 | 0.001 | 511.72 | 0.51
6 | 灰浆搅拌机200L | 台班 | 0.795 | 162.09 | 128.86
7 | 干混砂浆罐式搅拌机20000L | 台班 | 0.108 | 203.41 | 21.97
8 | 木工圆锯机500mm | 台班 | 0.011 | 30.08 | 0.33
9 | 立式钻床25mm | 台班 | 0.007 | 6.26 | 0.04
10 | 剪板机20×2500mm | 台班 | 0.011 | 135.47 | 1.49
11 | 直流弧焊机32kW | 台班 | 0.126 | 106.95 | 13.48
12 | 电焊条烘干箱60×50×75cm3 | 台班 | 0.014 | 18.35 | 0.26
13 | 内燃空气压缩机3m3/min | 台班 | 0.055 | 353.53 | 19.44
14 | 混凝土振捣器平板式 | 台班 | 0.094 | 13.13 | 1.23
15 | 混凝土振捣器插入式 | 台班 | 0.068 | 5.08 | 0.35