## 表10_2_2-4 招标控制价扉页
【表10.2.2-4】
长乐镇“污水零直排区”建设工程—企事业单位二期管网提升工程
招标控制价
招标控制价 | (小写): | 734122元
| (大写): | 柒拾叁万肆仟壹佰贰拾贰元整
招 标 人: |  |  | 造价咨询人:
| (单位盖章) |  |  | (单位资质专用章)
法定代表人 或其授权人: |  |  | 法定代表人 或其授权人:
| (签字或盖章) |  |  | (签字或盖章)
编 制 人: |  |  | 复 核 人:
| (造价工程师签字盖专用章) |  |  | (造价工程师签字盖专用章)

## 表10_2_2-11 编制说明
【表10.2.2-11】
编制说明
工程名称:长乐镇“污水零直排区”建设工程—企事业单位二期管网提升工程 | 第1页 共1页
一、编制依据： 1、建设单位提供的设计图纸； 2、《建设工程工程量清单计价规范》（2013）及浙江省有关补充规定、《市政工程工程量计算规范》（2013）； 3、《浙江省市政工程预算定额》（2018版）； 4、《浙江省施工机械台班费用定额》（2018版）； 5、《浙江省建设工程计价规则》（2018版）； 6、与建设项目相关的标准、图集、规范、技术资料、文件、法律法规和综合解释； 二、取费说明： 1、安全防护、文明施工措施费，取费基数为定额人工费+定额机械费，按相应专业工程中值取费；安全文明施工费按非市区工程考虑。 2、企业管理费取费基数为定额人工费+定额机械费，按相应专业工程中值取费。 3、利润取费基数为定额人工费+定额机械费，按相应专业工程中值取费。 4、规费：取费基数为定额人工费+定额机械费，按相应专业工程中值取费。 5、税金取费基数为税前工程造价，税率为9%。 三、人工、材料价格取定： 1、人工单价：按《绍兴造价信息》2021年5月刊嵊州信息价计入。 2、材料价格：《绍兴造价信息》2021年5月刊嵊州价、《浙江造价信息》2021年第5期信息价格；《造价信息》没有发布的材料，参照市场价计入。 四、技术措施项目 本工程施工技术措施费均按施工技术措施中有关内容取定和计算。 五、其他需要说明的问题： 1、暂列金按本工程税前总造价的5%计取。 3、砼包管、彩钢板固定式围挡工程量暂估，结算按实。

## 表10_2_2-12 招标控制价费用表
【表10.2.2-12】
招标控制价费用表
工程名称:长乐镇“污水零直排区”建设工程—企事业单位二期管网提升工程 |  |  |  |  | 第1页 共1页
序号 | 工程名称 | 金额(元) | 其中：（元） |  |  |  | 备注
|  |  | 暂估价 | 安全文明 施工基本费 | 规费 | 税金
1 | 单位工程 | 734122 |  | 10543.93 | 27082.01 | 60615.54
合计 |  | 734122 |  | 10543.93 | 27082.01 | 60615.54

## 1_表10_2_2-13 【不含单列】单位(专业)工程招
【表10.2.2-13】
单位（专业）工程招标控制价费用表
工程名称:单位工程-市政 |  |  | 标段: | 第1页 共1页
序号 | 费用名称 |  | 计算公式 | 金额 (元) | 备注
1 | 分部分项工程费 |  | ∑(分部分项工程量×综合单价） | 584879.23 | 见表10.2.2-16
1.1 | 其中 | 人工费+机械费 | ∑分部分项（定额人工费+定额机械费） | 135243.86
2 | 措施项目费 |  | （2.1+2.2） | 29473.06
2.1 | 施工技术措施项目费 |  | ∑(技措项目工程量×综合单价） | 18929.13 | 见表10.2.2-16
2.1.1 | 其中 | 人工费+机械费 | ∑技措项目（定额人工费+定额机械费） | 9193.52
2.2 | 施工组织措施项目费 |  | (1.1+2.1.1)×7.3% | 10543.93 | 见表10.2.2-20
2.2.1 | 其中 | 安全文明施工基本费 | (1.1+2.1.1)×7.3% | 10543.93 | 见表10.2.2-20
3 | 其他项目费 |  | （3.1+3.2+3.3+3.4） | 32071.72
3.1 | 暂列金额 |  | 3.1.1+3.1.2+3.1.3 | 32071.72 | 见表10.2.2-21
3.1.1 | 其中 | 标化工地增加费 | 按招标文件规定额度列计 |  | 见表10.2.2-22
3.1.2 |  | 优质工程增加费 | 按招标文件规定额度列计 |  | 见表10.2.2-22
3.1.3 |  | 其他暂列金额 | 按招标文件规定额度列计 | 32071.72 | 见表10.2.2-22
3.2 | 暂估价 |  | 3.2.1+3.2.2+3.2.3 |  | 见表10.2.2-21
3.2.1 | 其中 | 材料（工程设备）暂估价 | 按招标文件规定额度列计 (或计入综合单价) |  | 见表10.2.2-23
3.2.2 |  | 专业工程暂估价 | 按招标文件规定额度列计 |  | 见表10.2.2-24
3.2.3 |  | 专项技术措施暂估价 | 按招标文件规定额度列计 |  | 见表10.2.2-25
3.3 | 计日工 |  | ∑计日工(暂估数量×综合单价） |  | 见表10.2.2-21
3.4 | 施工总承包服务费 |  | 3.4.1+3.4.2 |  | 见表10.2.2-21
3.4.1 | 其中 | 专业发包工程管理费 | ∑专业发包工程（暂估金额×费率） |  | 见表10.2.2-27
3.4.2 |  | 甲供材料设备管理费 | 甲供材料暂估金额×费率+甲供设备暂估金额×费率 |  | 见表10.2.2-27
4 | 规费 |  | (1.1+2.1.1)×18.75% | 27082.01
5 | 税金 |  | (1+2+3+4)×9% | 60615.54
合计 |  |  | 1+2+3+4+5 | 734122

## 1_表10_2_2-16 分部分项工程清单与计价表
【表10.2.2-16】
分部分项工程清单与计价表
单位(专业)工程名称:单位工程-市政 | [5 empty] | 标段: |  |  | 第1页 共6页
序号 | 项目编码 | 项目名称 | 项目特征 | 计量 单位 | 工程量 | 金 额 (元) |  |  |  |  | 备注
[6 empty] | 综合单价 | 合价 | 其中
[8 empty] | 人工费 | 机械费 | 暂估价
|  | 土方部分 |  |  |  |  | 38535.82 | 9028.47 | 3073.57
1 | 040101002001 | 挖沟槽土方 | 1、土壤类别：三类土 2、挖土深度：2M 内 | m3 | 474.31 | 7.19 | 3410.29 | 1797.63 | 939.13
2 | 040103001001 | 回填方 | 1、密实度要求：满足设计要求 2、填方材料品种：原土回填 | m3 | 372.96 | 15.98 | 5959.9 | 3960.84 | 801.86
3 | 040103002001 | 余方弃置 | 1、废弃料品种：弃土 2、运距：运距施工方自定 | m3 | 101.35 | 14.8 | 1499.98 | 39.53 | 1173.63
4 | 040103001002 | 回填方 | 中粗砂回填压实 | m3 | 22.91 | 313.56 | 7183.66 | 696.46 | 11.23
5 | 040305001001 | 垫层 | 中粗砂垫层 | m3 | 61.55 | 332.77 | 20481.99 | 2534.01 | 147.72
|  | 管道 |  |  |  |  | 39484.25 | 10769.8 | 12.48
6 | 040501004001 | 塑料管 | 1、材质及规格：UPVC De160 2、连接形式：粘接 3、管道检验及试验要求：闭水试验 | m | 651.00 | 46.8 | 30466.8 | 7701.33 | 6.51
7 | 040501004002 | 塑料管 | 1、材质及规格：UPVC De110 2、连接形式：粘接 3、管道检验及试验要求：闭水试验 | m | 190.00 | 26.84 | 5099.6 | 1556.1 | 1.9
8 | 040501004003 | 塑料管 | 1、材质及规格：UPVC De75 2、连接形式：粘接 3、管道检验及试验要求：闭水试验 | m | 110.00 | 16.61 | 1827.1 | 685.3 | 1.1
9 | 040502003001 | 塑料管管件 | 1、种类：存水弯 2、材质及规格：De75 | 个 | 33 | 21.28 | 702.24 | 346.83 | 2.97
本页小计 | [6 empty] | 76631.56 | 19318.03 | 3086.05
【表10.2.2-16】
分部分项工程清单与计价表
单位(专业)工程名称:单位工程-市政 | [5 empty] | 标段: |  |  | 第2页 共6页
序号 | 项目编码 | 项目名称 | 项目特征 | 计量 单位 | 工程量 | 金 额 (元) |  |  |  |  | 备注
[6 empty] | 综合单价 | 合价 | 其中
[8 empty] | 人工费 | 机械费 | 暂估价
10 | 030413003001 | 打洞（孔） | 打洞并补洞，De75 | 个 | 23 | 60.37 | 1388.51 | 480.24
|  | 检查井 |  |  |  |  | 75339.11 | 14927.07 | 855.56
11 | 040504001001 | 砌筑井（500*500） | 1、垫层、基础材质及厚度：100碎石垫层，150厚C25砼垫层(含模板） 2、砌筑材料品种、规格、强度等级：M10水泥砂浆、MU15水泥砖砌筑 3、勾缝、抹面要求：1:2防水水泥砂浆抹面、厚20mm 4、井深：1m 5、500*500检查井 6、井盖、井圈材质及规格：500*500铸铁井盖 | 座 | 19 | 1317.73 | 25036.87 | 5286.75 | 295.64
12 | 040504001002 | 砌筑井（Φ700） | 1、100厚C15砼垫层，200厚C25混凝土底板 2、砌筑材料品种、规格、强度等级：采用M10水泥砂浆、MU15水泥砖砌筑 3、勾缝、抹面要求：1:2防水水泥砂浆抹面、厚20mm 4、井深：1.5m 5、Φ700污水检查井 6、井盖、井圈材质及规格：Φ700球墨铸铁井盖（防盗式）、C30混凝土井圈 7、防坠网（含安装） 含模板 | 座 | 24 | 2078.01 | 49872.24 | 9640.32 | 559.92
13 | 04B001 | 不锈钢标牌 | 污水标识牌、管道流向牌，Φ75 | 块 | 86 | 5 | 430
本页小计 | [6 empty] | 76727.62 | 15407.31 | 855.56
【表10.2.2-16】
分部分项工程清单与计价表
单位(专业)工程名称:单位工程-市政 | [5 empty] | 标段: |  |  | 第3页 共6页
序号 | 项目编码 | 项目名称 | 项目特征 | 计量 单位 | 工程量 | 金 额 (元) |  |  |  |  | 备注
[6 empty] | 综合单价 | 合价 | 其中
[8 empty] | 人工费 | 机械费 | 暂估价
|  | 隔油池 |  |  |  |  | 196583.67 | 49069.55 | 8672.42
14 | 040101003001 | 挖基坑土方 | 1、土壤类别：三类土 | m3 | 592.75 | 3.21 | 1902.73 | 231.17 | 1304.05
15 | 040103001003 | 回填方 | 1、密实度要求：满足设计要求 | m3 | 247.93 | 14.17 | 3513.17 | 2216.49 | 592.55
16 | 040103002002 | 余方弃置 | 1、废弃料品种：多余土方 2、运距：运距施工方自定 | m3 | 305.91 | 14.8 | 4527.47 | 119.3 | 3542.44
17 | 010507006001 | 隔油池（2300*1000） | 隔油池（2300*1000），详见施工图 1、100厚碎石垫层 2、150厚C25混凝土钢筋底板 3、MU10混凝土普通砖砌池壁^M10.0砂浆 4、内外墙壁20厚防水砂浆抹灰 4、φ700铸铁盖板，500*500铸铁井盖，钢筋混凝土盖板 5、木塞、套管等 含钢筋、模板 | 座 | 9 | 7524.77 | 67722.93 | 13455.27 | 643.77
18 | 040504008001 | 化粪池（3.24*1.3） | 1.100厚C15混凝土垫层 2.200厚钢筋混凝土底板 3.M10水泥砂浆砌筑MU15砖 4.100厚C25钢筋混凝土盖板 5.20厚1:2.5防水砂浆内外壁抹灰 6.400*350混凝土井盖，钢筋混凝土盖板 含钢筋、模板 | 座 | 13 | 7896.76 | 102657.88 | 28740.79 | 2259.01
本页小计 | [6 empty] | 180324.18 | 44763.02 | 8341.82
【表10.2.2-16】
分部分项工程清单与计价表
单位(专业)工程名称:单位工程-市政 | [5 empty] | 标段: |  |  | 第4页 共6页
序号 | 项目编码 | 项目名称 | 项目特征 | 计量 单位 | 工程量 | 金 额 (元) |  |  |  |  | 备注
[6 empty] | 综合单价 | 合价 | 其中
[8 empty] | 人工费 | 机械费 | 暂估价
19 | 040504008002 | 化粪池（2.64*1） | 1.100厚C15混凝土垫层 2.200厚钢筋混凝土底板 3.M10水泥砂浆砌筑MU15砖 4.100厚C25钢筋混凝土盖板 5.20厚1:2.5防水砂浆内外壁抹灰 6.400*350混凝土井盖，钢筋混凝土盖板 含钢筋、模板 | 座 | 3 | 5419.83 | 16259.49 | 4306.53 | 330.6
|  | 路面 |  |  |  |  | 228032.59 | 27732.73 | 22896.21
|  | 沥青路面 |  |  |  |  | 17877.78 | 2017.72 | 2526.61
20 | 04B002 | 路面切缝 | 路面切缝 | m | 165.00 | 3.73 | 615.45 | 325.05 | 37.95
21 | 041001003001 | 拆除基层 | 1、材质：原水泥稳定碎石拆除 2、厚度：25cm | m2 | 66.00 | 24.05 | 1587.3 | 116.82 | 1163.58
22 | 041001003002 | 拆除基层 | 拆除原碎石基层 | m2 | 66.00 | 12 | 792 | 633.6
23 | 041001001001 | 拆除路面 | 1.材质：沥青柏油类 2.厚度：10CM | m2 | 66.00 | 6.95 | 458.7 | 297 | 68.64
24 | 040103002003 | 余方弃置 | 1、废弃料品种：多余石方 2、运距：由施工方自行考虑 | m3 | 23.10 | 27.23 | 629.01 | 9.01 | 499.42
25 | 040202011001 | 碎石 | 5cm碎石垫层 | m2 | 66.00 | 13.7 | 904.2 | 58.74 | 55.44
26 | 040202015001 | 水泥稳定碎（砾）石 | 1.水泥含量：5%（含熟料运输） 2.厚度：25CM | m2 | 66.00 | 82.9 | 5471.4 | 464.64 | 430.32
本页小计 | [6 empty] | 26717.55 | 6211.39 | 2585.95
【表10.2.2-16】
分部分项工程清单与计价表
单位(专业)工程名称:单位工程-市政 | [5 empty] | 标段: |  |  | 第5页 共6页
序号 | 项目编码 | 项目名称 | 项目特征 | 计量 单位 | 工程量 | 金 额 (元) |  |  |  |  | 备注
[6 empty] | 综合单价 | 合价 | 其中
[8 empty] | 人工费 | 机械费 | 暂估价
27 | 040203006001 | 沥青混凝土 | 1.6cmAC-25C粗粒式沥青 | m2 | 66.00 | 61.09 | 4031.94 | 54.12 | 131.34
28 | 040203006002 | 沥青混凝土 | 1.4cmAC-13C细粒式沥青 | m2 | 66.00 | 51.33 | 3387.78 | 58.74 | 139.92
|  | 行车路面 |  |  |  |  | 209353.66 | 25576.74 | 20261.39
29 | 04B003 | 路面切缝 | 路面切缝 | m | 1927.50 | 3.73 | 7189.58 | 3797.18 | 443.33
30 | 041001001002 | 拆除路面 | 1.材质：混凝土类（无筋） 2.厚度：20CM | m2 | 771.00 | 24.44 | 18843.24 | 1434.06 | 13762.35
31 | 041001003003 | 拆除基层 | 拆除原碎石基层 | m2 | 771.00 | 12 | 9252 | 7401.6
32 | 040103002004 | 余方弃置 | 1、废弃料品种：多余石方 2、运距：由施工方自行考虑 | m3 | 231.30 | 27.23 | 6298.3 | 90.21 | 5000.71
33 | 040202011002 | 碎石 | 10cm碎石垫层 | m2 | 771.00 | 25.36 | 19552.56 | 871.23 | 647.64
34 | 040203007001 | 水泥混凝土 | 1.混凝土强度等级：C25砼 2.厚度：20cm厚 3.养护：塑料膜养护 | m2 | 771.00 | 120.97 | 93267.87 | 5042.34 | 161.91
35 | 040901001001 | 现浇构件钢筋（路面补强配筋） | 1、普通钢筋制作、安装 带肋钢筋 | t | 8.829 | 6223.82 | 54950.11 | 6940.12 | 245.45
|  | 非行车路面 |  |  |  |  | 801.15 | 138.27 | 108.21
36 | 04B004 | 路面切缝 | 路面切缝 | m | 15.00 | 3.73 | 55.95 | 29.55 | 3.45
37 | 041001001003 | 拆除路面 | 1.材质：混凝土类（无筋） 2.厚度：10CM | m2 | 6.00 | 18.81 | 112.86 | 9.06 | 82.02
本页小计 | [6 empty] | 216942.19 | 25728.21 | 20618.12
【表10.2.2-16】
分部分项工程清单与计价表
单位(专业)工程名称:单位工程-市政 | [5 empty] | 标段: |  |  | 第6页 共6页
序号 | 项目编码 | 项目名称 | 项目特征 | 计量 单位 | 工程量 | 金 额 (元) |  |  |  |  | 备注
[6 empty] | 综合单价 | 合价 | 其中
[8 empty] | 人工费 | 机械费 | 暂估价
38 | 041001003004 | 拆除基层 | 拆除原碎石基层 | m2 | 6.00 | 12 | 72 | 57.6
39 | 040103002005 | 余方弃置 | 1、废弃料品种：多余石方 2、运距：由施工方自行考虑 | m3 | 0.78 | 27.23 | 21.24 | 0.3 | 16.86
40 | 040202011003 | 碎石 | 10cm碎石垫层 | m2 | 6.00 | 25.36 | 152.16 | 6.78 | 5.04
41 | 040203007002 | 水泥混凝土 | 1.混凝土强度等级：C25砼 2.厚度：10CM 3.养护：塑料膜养护 | m2 | 6.00 | 64.49 | 386.94 | 34.98 | 0.84
|  | 包管 |  |  |  |  | 6903.79 | 660.24 | 31.91
42 | 04B005 | 管道素砼方包 | C25管道素砼方包 工程量暂估，结算按实 | m3 | 5.00 | 626.77 | 3133.85 | 227.75 | 2.95
43 | 04B006 | 管道素砼方包 | C15管道素砼方包 工程量暂估，结算按实 | m3 | 2.50 | 558.09 | 1395.23 | 113.88 | 1.48
44 | 040303001001 | 混凝土垫层 | C15混凝土垫层 | m3 | 1.80 | 550.37 | 990.67 | 72.27 | 22.05
45 | 040305001002 | 垫层 | 碎石垫层 | m3 | 1.80 | 289.39 | 520.9 | 102.96
46 | 040901001002 | 现浇构件钢筋（车行道路下管道覆土不满足时,管结构加强） | 1.普通钢筋制作、安装 圆钢 | t | 0.124 | 6960.82 | 863.14 | 143.38 | 5.43
本页小计 | [6 empty] | 7536.13 | 759.9 | 54.65
合计 | [6 empty] | 584879.23 | 112187.86 | 35542.15

## 1_表10_2_2-16 施工技术措施项目清单与计价表
【表10.2.2-16】
施工技术措施项目清单与计价表
单位(专业)工程名称:单位工程-市政 | [5 empty] | 标段: |  |  | 第1页 共1页
序号 | 项目编码 | 项目名称 | 项目特征 | 计量 单位 | 工程量 | 金 额 (元) |  |  |  |  | 备注
[6 empty] | 综合单价 | 合价 | 其中
[8 empty] | 人工费 | 机械费 | 暂估价
|  | [请输入分部名称,电子评标勿删] |  |  | 0 |  | 18929.13 | 3624.95 | 6523.02
1 | 041106001001 | 大型机械设备进出场及安拆 | 1、履带式挖掘机1m3以内 | 台次 | 1 | 3995.32 | 3995.32 | 584 | 1715.64
2 | 041106001002 | 大型机械设备进出场及安拆 | 1.压路机 | 台次 | 1 | 3375.33 | 3375.33 | 438 | 1457.76
3 | 041106001003 | 大型机械设备进出场及安拆 | 1.沥青混凝土摊铺机 | 台次 | 1 | 5353.8 | 5353.8 | 876 | 2523.81
4 | 040203007003 | 水泥混凝土 | 1、水泥混凝土路面 模板 | m2 | 7.50 | 67.21 | 504.08 | 278.55 | 23.85
5 | 04B007 | 彩钢板围挡 | 彩钢板固定式围挡 工程量暂估，结算按实 | m2 | 90.00 | 40.33 | 3629.7 | 534.6 | 647.1
6 | 041102001001 | 垫层模板 | 1.现浇混凝土模板 混凝土基础垫层木模 | m2 | 6.00 | 29.85 | 179.1 | 64.56 | 2.94
7 | 041102002001 | 基础模板 | 1.混凝土方包模板 | m2 | 36.00 | 52.55 | 1891.8 | 849.24 | 151.92
本页小计 | [6 empty] | 18929.13 | 3624.95 | 6523.02
合计 | [6 empty] | 18929.13 | 3624.95 | 6523.02

## 1_表10_2_2-17 综合单价计算表
【表10.2.2-17】
综合单价计算表
单位(专业)工程名称:单位工程-市政 | [5 empty] | 标段: |  |  | 第1页 共8页
清单 序号 | 项目编码 (定额编码) | 清单（定额） 项目名称 | 计量 单位 | 数量 | 综 合 单 价 (元) | [5 empty] | 合计 (元)
[5 empty] | 人工费 | 材料 (设备) 费 | 机械费 | 管理费 | 利润 | 小计
|  | 土方部分 | [8 empty] | 38535.82
1 | 040101002001 | 挖沟槽土方 | m3 | 474.31 | 3.79 |  | 1.98 | 0.89 | 0.53 | 7.19 | 3410.29
| 1-69 | 挖掘机挖土 不装车三类土 | m3 | 426.879 | 0.39 |  | 2.2 | 0.39 | 0.23 | 3.21 | 1370.28
| 1-17*J1.25换 | 人工挖沟槽、基坑土方 三类土深度在(m以内)2`人工辅助开挖（包括切边、修整底边） | m3 | 47.431 | 34.34 |  |  | 5.42 | 3.18 | 42.94 | 2036.69
2 | 040103001001 | 回填方 | m3 | 372.96 | 10.62 | 0.01 | 2.15 | 2.02 | 1.18 | 15.98 | 5959.9
| 1-53 | 人工 填土夯实槽、坑 | m3 | 37.296 | 25.71 | 0.09 |  | 4.06 | 2.38 | 32.24 | 1202.42
| 1-116 | 机械 填土夯实槽、坑 | m3 | 335.664 | 8.94 |  | 2.39 | 1.79 | 1.05 | 14.17 | 4756.36
3 | 040103002001 | 余方弃置 | m3 | 101.35 | 0.39 |  | 11.58 | 1.78 | 1.05 | 14.8 | 1499.98
| 1-94+1-95*2换 | 自卸汽车运土方~运距3(km) | m3 | 101.35 |  |  | 9.92 | 1.48 | 0.87 | 12.27 | 1243.56
| 1-88 | 装载机装松散土 | m3 | 101.35 | 0.39 |  | 1.66 | 0.3 | 0.18 | 2.53 | 256.42
4 | 040103001002 | 回填方 | m3 | 22.91 | 30.4 | 274.95 | 0.49 | 4.87 | 2.85 | 313.56 | 7183.66
| 6-306 | 沟槽回填 黄砂 | m3 | 22.91 | 30.4 | 274.95 | 0.49 | 4.87 | 2.85 | 313.56 | 7183.66
5 | 040305001001 | 垫层 | m3 | 61.55 | 41.17 | 278.3 | 2.4 | 6.87 | 4.03 | 332.77 | 20481.99
| 6-290 | 渠（管）道垫层 砂 | m3 | 61.55 | 41.17 | 278.3 | 2.4 | 6.87 | 4.03 | 332.77 | 20481.99
|  | 管道 | [8 empty] | 39484.25
6 | 040501004001 | 塑料管 | m | 651.00 | 11.83 | 32 | 0.01 | 1.87 | 1.09 | 46.8 | 30466.8
| 5-87 | 塑料管安装（粘接） 管外径（mm以内）160 | m | 651 | 11.83 | 32 | 0.01 | 1.87 | 1.09 | 46.8 | 30466.8
7 | 040501004002 | 塑料管 | m | 190.00 | 8.19 | 16.59 | 0.01 | 1.29 | 0.76 | 26.84 | 5099.6
| 5-84 | 塑料管安装（粘接） 管外径（mm以内）110 | m | 190 | 8.19 | 16.59 | 0.01 | 1.29 | 0.76 | 26.84 | 5099.6
8 | 040501004003 | 塑料管 | m | 110.00 | 6.23 | 8.81 | 0.01 | 0.98 | 0.58 | 16.61 | 1827.1
| 5-83 | 塑料管安装（粘接） 管外径（mm以内）75 | m | 110 | 6.23 | 8.81 | 0.01 | 0.98 | 0.58 | 16.61 | 1827.1
9 | 040502003001 | 塑料管管件 | 个 | 33 | 10.51 | 8.03 | 0.09 | 1.67 | 0.98 | 21.28 | 702.24
| 5-376 | 塑料管件安装 粘接 管外径（mm以内）75 | 个 | 33 | 10.51 | 8.03 | 0.09 | 1.67 | 0.98 | 21.28 | 702.24
10 | 030413003001 | 打洞（孔） | 个 | 23 | 20.88 | 34.27 |  | 3.29 | 1.93 | 60.37 | 1388.51
【表10.2.2-17】
综合单价计算表
单位(专业)工程名称:单位工程-市政 | [5 empty] | 标段: |  |  | 第2页 共8页
清单 序号 | 项目编码 (定额编码) | 清单（定额） 项目名称 | 计量 单位 | 数量 | 综 合 单 价 (元) | [5 empty] | 合计 (元)
[5 empty] | 人工费 | 材料 (设备) 费 | 机械费 | 管理费 | 利润 | 小计
| C13-1-138 | 混凝土墙体钻孔 直径 （mm以内）83 | 个 | 23 | 20.88 | 4.27 |  | 3.29 | 1.93 | 30.37 | 698.51
| 综合单价 | 补洞 | 个 | 23 |  | 30 |  |  |  | 30 | 690
|  | 检查井 | [8 empty] | 75339.11
11 | 040504001001 | 砌筑井（500*500） | 座 | 19 | 278.25 | 950.57 | 15.56 | 46.23 | 27.12 | 1317.73 | 25036.87
| 6-245 | 井 垫层碎石 | m3 | 2.64556 | 65.17 | 228.44 | 2.22 | 10.62 | 6.23 | 312.68 | 827.21
| 6-249换 | 井 垫层混凝土^非泵送商品混凝土 C25 | m3 | 3.93984 | 66.97 | 561 | 0.78 | 10.68 | 6.26 | 645.69 | 2543.92
| 6-1090 | 现浇混凝土模板 混凝土基础垫层木模 | m2 | 12.312 | 10.76 | 15.79 | 0.49 | 1.77 | 1.04 | 29.85 | 367.51
| 6-252换 | 井砌筑 砖砌矩形^水泥砂浆 M10.0 | m3 | 13.4976 | 108.51 | 367.24 | 13.64 | 19.22 | 11.27 | 519.88 | 7017.13
| 6-260 | 砖墙 抹灰井壁 | m2 | 112.48 | 20.27 | 13.76 | 0.85 | 3.32 | 1.95 | 40.15 | 4516.07
| 6-272换 | 井圈制作^非泵送商品混凝土 C30 | m3 | 0.456 | 87.94 | 603.81 | 0.77 | 13.98 | 8.2 | 714.7 | 325.9
| 6-1168 | 预制混凝土模板 井圈木模 | m3 | 0.456 | 249.5 | 234.71 | 1.31 | 39.52 | 23.17 | 548.21 | 249.98
| 6-275 | 检查井盖铸铁井盖安装 | 套 | 19 | 43.13 | 429.73 |  | 6.8 | 3.98 | 483.64 | 9189.16
12 | 040504001002 | 砌筑井（Φ700） | 座 | 24 | 401.68 | 1546.89 | 23.33 | 66.87 | 39.24 | 2078.01 | 49872.24
| 6-249换 | 井 垫层混凝土^非泵送商品混凝土 C25 | m3 | 4.584902 | 66.97 | 561 | 0.78 | 10.68 | 6.26 | 645.69 | 2960.43
| 6-1090 | 现浇混凝土模板 混凝土基础垫层木模 | m2 | 11.75616 | 10.76 | 15.79 | 0.49 | 1.77 | 1.04 | 29.85 | 350.92
| 6-250换 | 井 底板混凝土^非泵送水下商品混凝土 C25 | m3 | 6.969293 | 71.42 | 600.62 | 0.93 | 11.4 | 6.69 | 691.06 | 4816.2
| 6-1090 | 现浇混凝土模板 混凝土基础垫层木模 | m2 | 20.49792 | 10.76 | 15.79 | 0.49 | 1.77 | 1.04 | 29.85 | 611.86
| 6-252换 | 井砌筑 砖砌矩形^水泥砂浆 M10.0 | m3 | 25.501824 | 108.51 | 367.24 | 13.64 | 19.22 | 11.27 | 519.88 | 13257.89
| 6-260 | 砖墙 抹灰井壁 | m2 | 217.0368 | 20.27 | 13.76 | 0.85 | 3.32 | 1.95 | 40.15 | 8714.03
| 6-272换 | 井圈制作^非泵送商品混凝土 C30 | m3 | 0.850061 | 87.94 | 603.81 | 0.77 | 13.98 | 8.2 | 714.7 | 607.54
| 6-1168 | 预制混凝土模板 井圈木模 | m3 | 0.850061 | 249.5 | 234.71 | 1.31 | 39.52 | 23.17 | 548.21 | 466.01
| 6-275 | 检查井盖铸铁井盖安装Φ700 | 套 | 24 | 43.13 | 649.73 |  | 6.8 | 3.98 | 703.64 | 16887.36
| 综合单价 | 防坠网 | 个 | 24 |  | 50 |  |  |  | 50 | 1200
【表10.2.2-17】
综合单价计算表
单位(专业)工程名称:单位工程-市政 | [5 empty] | 标段: |  |  | 第3页 共8页
清单 序号 | 项目编码 (定额编码) | 清单（定额） 项目名称 | 计量 单位 | 数量 | 综 合 单 价 (元) | [5 empty] | 合计 (元)
[5 empty] | 人工费 | 材料 (设备) 费 | 机械费 | 管理费 | 利润 | 小计
13 | 04B001 | 不锈钢标牌 | 块 | 86 |  | 5 |  |  |  | 5 | 430
| 综合单价 | 不锈钢标牌 | 块 | 86 |  | 5 |  |  |  | 5 | 430
|  | 隔油池 | [8 empty] | 196583.67
14 | 040101003001 | 挖基坑土方 | m3 | 592.75 | 0.39 |  | 2.2 | 0.39 | 0.23 | 3.21 | 1902.73
| 1-69 | 挖掘机挖土 不装车三类土 | m3 | 592.75 | 0.39 |  | 2.2 | 0.39 | 0.23 | 3.21 | 1902.73
15 | 040103001003 | 回填方 | m3 | 247.93 | 8.94 |  | 2.39 | 1.79 | 1.05 | 14.17 | 3513.17
| 1-116 | 机械 填土夯实槽、坑 | m3 | 247.93 | 8.94 |  | 2.39 | 1.79 | 1.05 | 14.17 | 3513.17
16 | 040103002002 | 余方弃置 | m3 | 305.91 | 0.39 |  | 11.58 | 1.78 | 1.05 | 14.8 | 4527.47
| 1-88 | 装载机装松散土 | m3 | 305.91 | 0.39 |  | 1.66 | 0.3 | 0.18 | 2.53 | 773.95
| 1-94+1-95*2换 | 自卸汽车运土方~运距3(km) | m3 | 305.91 |  |  | 9.92 | 1.48 | 0.87 | 12.27 | 3753.52
17 | 010507006001 | 隔油池（2300*1000） | 座 | 9 | 1495.03 | 5567.1 | 71.53 | 246.5 | 144.61 | 7524.77 | 67722.93
| 6-245 | 井 垫层碎石 | m3 | 9.59976 | 65.17 | 228.44 | 2.22 | 10.62 | 6.23 | 312.68 | 3001.65
| 6-250 | 井 底板混凝土^非泵送水下商品混凝土 C25 | m3 | 9.49104 | 71.42 | 600.62 | 0.93 | 11.4 | 6.69 | 691.06 | 6558.88
| 6-1090 | 现浇混凝土模板 混凝土基础垫层木模 | m2 | 14.742 | 10.76 | 15.79 | 0.49 | 1.77 | 1.04 | 29.85 | 440.05
| A17-29换 | 混凝土实心砖砌池壁^干混砌筑砂浆 DM M15.0 | m3 | 25.6608 | 134.47 | 419.43 | 2.54 | 21.59 | 12.66 | 590.69 | 15157.58
| 6-260 | 砖墙 抹灰井壁 | m2 | 243.972 | 20.27 | 13.76 | 0.85 | 3.32 | 1.95 | 40.15 | 9795.48
| 6-272换 | 井圈制作^非泵送商品混凝土 C25 | m3 | 2.0682 | 87.94 | 567.45 | 0.77 | 13.98 | 8.2 | 678.34 | 1402.94
| 6-1168 | 预制混凝土模板 井圈木模 | m3 | 2.0682 | 249.5 | 234.71 | 1.31 | 39.52 | 23.17 | 548.21 | 1133.81
| 6-275 | 检查井盖铸铁井盖安装500*500铸铁井盖 | 套 | 18 | 43.13 | 429.73 |  | 6.8 | 3.98 | 483.64 | 8705.52
| 6-275 | 检查井盖铸铁井盖安装φ700铸铁井盖 | 套 | 9 | 43.13 | 649.73 |  | 6.8 | 3.98 | 703.64 | 6332.76
| 6-667 | 现浇钢筋混凝土池 肋形盖^非泵送商品混凝土 C25 | m3 | 5.62392 | 36.62 | 563.13 | 39.41 | 11.83 | 6.94 | 657.93 | 3700.15
| 6-1111 | 现浇混凝土模板 肋形池盖木模 | m2 | 15.336 | 32.01 | 23.91 | 1.65 | 5.29 | 3.1 | 65.96 | 1011.56
【表10.2.2-17】
综合单价计算表
单位(专业)工程名称:单位工程-市政 | [5 empty] | 标段: |  |  | 第4页 共8页
清单 序号 | 项目编码 (定额编码) | 清单（定额） 项目名称 | 计量 单位 | 数量 | 综 合 单 价 (元) | [5 empty] | 合计 (元)
[5 empty] | 人工费 | 材料 (设备) 费 | 机械费 | 管理费 | 利润 | 小计
| 6-53 | 塑料排水管铺设 管径（mm以内）PVC排水管 DN250 | m | 27 | 3.5 | 50.81 |  | 0.55 | 0.32 | 55.18 | 1489.86
| A5-95 | 预埋铁件 25kg/块以内 | t | 0.027 | 2759.55 | 5715.21 | 1922.24 | 731.68 | 428.96 | 11557.64 | 312.06
| 综合单价 | 含木塞、套管等 | 个 | 9 |  | 200 |  |  |  | 200 | 1800
| 1-269 | 普通钢筋制作、安装 带肋钢筋 | t | 1.105543 | 786.06 | 5206.6 | 27.8 | 128.2 | 75.16 | 6223.82 | 6880.7
18 | 040504008001 | 化粪池（3.24*1.3） | 座 | 13 | 2210.83 | 4916.48 | 173.77 | 375.66 | 220.02 | 7896.76 | 102657.88
| 6-249换 | 井 垫层混凝土^现浇现拌混凝土 C15（40） | m3 | 12.80448 | 124.77 | 443.44 | 7.83 | 20.9 | 12.25 | 609.19 | 7800.36
| 6-250换 | 井 底板混凝土^现浇现拌混凝土 C25（40） | m3 | 22.28096 | 129.23 | 474.72 | 7.98 | 21.63 | 12.68 | 646.24 | 14398.85
| 6-1090 | 现浇混凝土模板 混凝土基础垫层木模 | m2 | 49.4 | 10.76 | 15.79 | 0.49 | 1.77 | 1.04 | 29.85 | 1474.59
| 6-252换 | 井砌筑 砖砌矩形^水泥砂浆 M10.0 | m3 | 63.2268 | 108.51 | 367.24 | 13.64 | 19.22 | 11.27 | 519.88 | 32870.35
| 6-260换 | 砖墙 抹灰井壁^水泥砂浆 1:2.5 | m2 | 596.96 | 21.48 | 9.95 | 1.29 | 3.59 | 2.1 | 38.41 | 22929.23
| 6-667换 | 现浇钢筋混凝土池 肋形盖^现浇现拌混凝土 C25（40） | m3 | 5.1116 | 94.42 | 476.61 | 46.46 | 22.05 | 12.93 | 652.47 | 3335.17
| 6-1111 | 现浇混凝土模板 肋形池盖木模 | m2 | 15.964 | 32.01 | 23.91 | 1.65 | 5.29 | 3.1 | 65.96 | 1052.99
| 6-276 | 检查井盖混凝土井盖安装 | 套 | 26 | 48.21 | 117.94 |  | 7.6 | 4.45 | 178.2 | 4633.2
| 6-52 | 塑料排水管铺设 管径（mm以内）DN110 | m | 31.2 | 3.01 | 16.77 |  | 0.48 | 0.28 | 20.54 | 640.85
| 1-269 | 普通钢筋制作、安装 带肋钢筋 | t | 2.172664 | 786.06 | 5206.6 | 27.8 | 128.2 | 75.16 | 6223.82 | 13522.27
19 | 040504008002 | 化粪池（2.64*1） | 座 | 3 | 1435.51 | 3488 | 110.2 | 243.49 | 142.63 | 5419.83 | 16259.49
| 6-249换 | 井 垫层混凝土^现浇现拌混凝土 C15（40） | m3 | 2.32128 | 124.77 | 443.44 | 7.83 | 20.9 | 12.25 | 609.19 | 1414.1
| 6-250换 | 井 底板混凝土^现浇现拌混凝土 C25（40） | m3 | 3.97056 | 129.23 | 474.72 | 7.98 | 21.63 | 12.68 | 646.24 | 2565.93
| 6-1090 | 现浇混凝土模板 混凝土基础垫层木模 | m2 | 9.96 | 10.76 | 15.79 | 0.49 | 1.77 | 1.04 | 29.85 | 297.31
| 6-252换 | 井砌筑 砖砌矩形^水泥砂浆 M10.0 | m3 | 8.316 | 108.51 | 367.24 | 13.64 | 19.22 | 11.27 | 519.88 | 4323.32
| 6-260换 | 砖墙 抹灰井壁^水泥砂浆 1:2.5 | m2 | 76.8 | 21.48 | 9.95 | 1.29 | 3.59 | 2.1 | 38.41 | 2949.89
【表10.2.2-17】
综合单价计算表
单位(专业)工程名称:单位工程-市政 | [5 empty] | 标段: |  |  | 第5页 共8页
清单 序号 | 项目编码 (定额编码) | 清单（定额） 项目名称 | 计量 单位 | 数量 | 综 合 单 价 (元) | [5 empty] | 合计 (元)
[5 empty] | 人工费 | 材料 (设备) 费 | 机械费 | 管理费 | 利润 | 小计
| 6-667换 | 现浇钢筋混凝土池 肋形盖^现浇现拌混凝土 C25（40） | m3 | 0.98736 | 94.42 | 476.61 | 46.46 | 22.05 | 12.93 | 652.47 | 644.22
| 6-1111 | 现浇混凝土模板 肋形池盖木模 | m2 | 3.432 | 32.01 | 23.91 | 1.65 | 5.29 | 3.1 | 65.96 | 226.37
| 6-276 | 检查井盖混凝土井盖安装 | 套 | 6 | 48.21 | 117.94 |  | 7.6 | 4.45 | 178.2 | 1069.2
| 6-52 | 塑料排水管铺设 管径（mm以内）DN110 | m | 6 | 3.01 | 16.77 |  | 0.48 | 0.28 | 20.54 | 123.24
| 1-269 | 普通钢筋制作、安装 带肋钢筋 | t | 0.425123 | 786.06 | 5206.6 | 27.8 | 128.2 | 75.16 | 6223.82 | 2645.89
|  | 路面 | [8 empty] | 228032.59
|  | 沥青路面 | [8 empty] | 17877.78
20 | 04B002 | 路面切缝 | m | 165.00 | 1.97 | 0.99 | 0.23 | 0.34 | 0.2 | 3.73 | 615.45
| 2-219 | 锯缝机切缝缝 | m | 165 | 1.97 | 0.99 | 0.23 | 0.34 | 0.2 | 3.73 | 615.45
21 | 041001003001 | 拆除基层 | m2 | 66.00 | 1.77 |  | 17.63 | 2.93 | 1.72 | 24.05 | 1587.3
| 1-347+1-348*10换 | 岩石破碎机拆除混凝土类路面层 无筋~厚25(cm)`岩石破碎机拆除道路沥青混凝土面层、二碴、三碴、二灰结石及水泥稳定层等半刚性道路基层或底层 | m2 | 66 | 1.77 |  | 17.63 | 2.93 | 1.72 | 24.05 | 1587.3
22 | 041001003002 | 拆除基层 | m2 | 66.00 | 9.6 |  |  | 1.51 | 0.89 | 12 | 792
| 1-353 | 人工拆除基层或面层 碎（砾）石~厚 15cm 内 | m2 | 66 | 9.6 |  |  | 1.51 | 0.89 | 12 | 792
23 | 041001001001 | 拆除路面 | m2 | 66.00 | 4.5 | 0.03 | 1.04 | 0.87 | 0.51 | 6.95 | 458.7
| 1-341 | 拆除沥青柏油类路面层 风镐拆除~厚 10cm内 | m2 | 66 | 4.5 | 0.03 | 1.04 | 0.87 | 0.51 | 6.95 | 458.7
24 | 040103002003 | 余方弃置 | m3 | 23.10 | 0.39 |  | 21.62 | 3.29 | 1.93 | 27.23 | 629.01
| 1-154 | 履带式液压挖掘机挖碴装车 | m3 | 23.1 | 0.39 |  | 6.21 | 0.99 | 0.58 | 8.17 | 188.73
| 1-155+1-156*2换 | 自卸汽车运石碴~运距3(km) | m3 | 23.1 |  |  | 15.41 | 2.3 | 1.35 | 19.06 | 440.29
25 | 040202011001 | 碎石 | m2 | 66.00 | 0.89 | 11.54 | 0.84 | 0.27 | 0.16 | 13.7 | 904.2
| 2-105+2-106*-15换 | 碎石底层 人机配合~厚5(cm) | m2 | 66 | 0.89 | 11.54 | 0.84 | 0.27 | 0.16 | 13.7 | 904.2
【表10.2.2-17】
综合单价计算表
单位(专业)工程名称:单位工程-市政 | [5 empty] | 标段: |  |  | 第6页 共8页
清单 序号 | 项目编码 (定额编码) | 清单（定额） 项目名称 | 计量 单位 | 数量 | 综 合 单 价 (元) | [5 empty] | 合计 (元)
[5 empty] | 人工费 | 材料 (设备) 费 | 机械费 | 管理费 | 利润 | 小计
26 | 040202015001 | 水泥稳定碎（砾）石 | m2 | 66.00 | 7.04 | 66 | 6.52 | 2.11 | 1.23 | 82.9 | 5471.4
| 2-133*2+2-134*-15换 | 水泥稳定碎石基层 现拌沥青摊铺机摊铺5%水泥稳定碎石基层~厚25(cm) | m2 | 66 | 3.61 | 66 | 4.01 | 1.18 | 0.69 | 75.49 | 4982.34
| 1-604 | 机动翻斗车运输~ 运距 200m | m3 | 16.5 | 13.72 |  | 10.02 | 3.7 | 2.17 | 29.61 | 488.57
27 | 040203006001 | 沥青混凝土 | m2 | 66.00 | 0.82 | 57.61 | 1.99 | 0.42 | 0.25 | 61.09 | 4031.94
| 2-192 | 粗粒式沥青混凝土路面 机械摊铺~厚度（cm）6 | m2 | 66 | 0.82 | 57.61 | 1.99 | 0.42 | 0.25 | 61.09 | 4031.94
28 | 040203006002 | 沥青混凝土 | m2 | 66.00 | 0.89 | 47.59 | 2.12 | 0.46 | 0.27 | 51.33 | 3387.78
| 2-208+2-209*1换 | 细粒式沥青混凝土路面 机械摊铺~厚度4(cm) | m2 | 66 | 0.89 | 47.59 | 2.12 | 0.46 | 0.27 | 51.33 | 3387.78
|  | 行车路面 | [8 empty] | 209353.66
29 | 04B003 | 路面切缝 | m | 1927.50 | 1.97 | 0.99 | 0.23 | 0.34 | 0.2 | 3.73 | 7189.58
| 2-219 | 锯缝机切缝缝 | m | 1927.5 | 1.97 | 0.99 | 0.23 | 0.34 | 0.2 | 3.73 | 7189.58
30 | 041001001002 | 拆除路面 | m2 | 771.00 | 1.86 |  | 17.85 | 2.98 | 1.75 | 24.44 | 18843.24
| 1-347+1-348*5换 | 岩石破碎机拆除混凝土类路面层 无筋~厚20(cm) | m2 | 771 | 1.86 |  | 17.85 | 2.98 | 1.75 | 24.44 | 18843.24
31 | 041001003003 | 拆除基层 | m2 | 771.00 | 9.6 |  |  | 1.51 | 0.89 | 12 | 9252
| 1-353 | 人工拆除基层或面层 碎（砾）石~厚 15cm 内 | m2 | 771 | 9.6 |  |  | 1.51 | 0.89 | 12 | 9252
32 | 040103002004 | 余方弃置 | m3 | 231.30 | 0.39 |  | 21.62 | 3.29 | 1.93 | 27.23 | 6298.3
| 1-154 | 履带式液压挖掘机挖碴装车 | m3 | 231.3 | 0.39 |  | 6.21 | 0.99 | 0.58 | 8.17 | 1889.72
| 1-155+1-156*2换 | 自卸汽车运石碴~运距3(km) | m3 | 231.3 |  |  | 15.41 | 2.3 | 1.35 | 19.06 | 4408.58
33 | 040202011002 | 碎石 | m2 | 771.00 | 1.13 | 22.91 | 0.84 | 0.3 | 0.18 | 25.36 | 19552.56
| 2-105+2-106*-10换 | 碎石底层 人机配合~厚10(cm) | m2 | 771 | 1.13 | 22.91 | 0.84 | 0.3 | 0.18 | 25.36 | 19552.56
34 | 040203007001 | 水泥混凝土 | m2 | 771.00 | 6.54 | 112.54 | 0.21 | 1.06 | 0.62 | 120.97 | 93267.87
| 2-226 | 水泥混凝土路面养生 塑料膜养护 | m2 | 771 | 0.7 | 1.19 |  | 0.11 | 0.06 | 2.06 | 1588.26
【表10.2.2-17】
综合单价计算表
单位(专业)工程名称:单位工程-市政 | [5 empty] | 标段: |  |  | 第7页 共8页
清单 序号 | 项目编码 (定额编码) | 清单（定额） 项目名称 | 计量 单位 | 数量 | 综 合 单 价 (元) | [5 empty] | 合计 (元)
[5 empty] | 人工费 | 材料 (设备) 费 | 机械费 | 管理费 | 利润 | 小计
| 2-213换 | 水泥混凝土路面 道路混凝土~厚度（cm）20^非泵送商品混凝土 C25 | m2 | 771 | 5.84 | 111.35 | 0.21 | 0.95 | 0.56 | 118.91 | 91679.61
35 | 040901001001 | 现浇构件钢筋（路面补强配筋） | t | 8.829 | 786.06 | 5206.6 | 27.8 | 128.2 | 75.16 | 6223.82 | 54950.11
| 1-269 | 普通钢筋制作、安装 带肋钢筋 | t | 8.829 | 786.06 | 5206.6 | 27.8 | 128.2 | 75.16 | 6223.82 | 54950.11
|  | 非行车路面 | [8 empty] | 801.15
36 | 04B004 | 路面切缝 | m | 15.00 | 1.97 | 0.99 | 0.23 | 0.34 | 0.2 | 3.73 | 55.95
| 2-219 | 锯缝机切缝缝 | m | 15 | 1.97 | 0.99 | 0.23 | 0.34 | 0.2 | 3.73 | 55.95
37 | 041001001003 | 拆除路面 | m2 | 6.00 | 1.51 |  | 13.67 | 2.29 | 1.34 | 18.81 | 112.86
| 1-347 | 岩石破碎机拆除混凝土类路面层 无筋~厚 15cm 内 | m2 | 6 | 1.51 |  | 13.67 | 2.29 | 1.34 | 18.81 | 112.86
38 | 041001003004 | 拆除基层 | m2 | 6.00 | 9.6 |  |  | 1.51 | 0.89 | 12 | 72
| 1-353 | 人工拆除基层或面层 碎（砾）石~厚 15cm 内 | m2 | 6 | 9.6 |  |  | 1.51 | 0.89 | 12 | 72
39 | 040103002005 | 余方弃置 | m3 | 0.78 | 0.39 |  | 21.62 | 3.29 | 1.93 | 27.23 | 21.24
| 1-154 | 履带式液压挖掘机挖碴装车 | m3 | 0.78 | 0.39 |  | 6.21 | 0.99 | 0.58 | 8.17 | 6.37
| 1-155+1-156*2换 | 自卸汽车运石碴~运距3(km) | m3 | 0.78 |  |  | 15.41 | 2.3 | 1.35 | 19.06 | 14.87
40 | 040202011003 | 碎石 | m2 | 6.00 | 1.13 | 22.91 | 0.84 | 0.3 | 0.18 | 25.36 | 152.16
| 2-105+2-106*-10换 | 碎石底层 人机配合~厚10(cm) | m2 | 6 | 1.13 | 22.91 | 0.84 | 0.3 | 0.18 | 25.36 | 152.16
41 | 040203007002 | 水泥混凝土 | m2 | 6.00 | 5.83 | 57.03 | 0.14 | 0.94 | 0.55 | 64.49 | 386.94
| 2-226 | 水泥混凝土路面养生 塑料膜养护 | m2 | 6 | 0.7 | 1.19 |  | 0.11 | 0.06 | 2.06 | 12.36
| 2-213+2-214*-10换 | 水泥混凝土路面 道路混凝土~厚度10(cm)^非泵送商品混凝土 C25 | m2 | 6 | 5.13 | 55.84 | 0.14 | 0.83 | 0.49 | 62.43 | 374.58
|  | 包管 | [8 empty] | 6903.79
42 | 04B005 | 管道素砼方包 | m3 | 5.00 | 45.55 | 569.1 | 0.59 | 7.27 | 4.26 | 626.77 | 3133.85
| 6-305换 | 满包混凝土加固^非泵送商品混凝土 C25 | m3 | 5 | 45.55 | 569.1 | 0.59 | 7.27 | 4.26 | 626.77 | 3133.85
43 | 04B006 | 管道素砼方包 | m3 | 2.50 | 45.55 | 500.42 | 0.59 | 7.27 | 4.26 | 558.09 | 1395.23
【表10.2.2-17】
综合单价计算表
单位(专业)工程名称:单位工程-市政 | [5 empty] | 标段: |  |  | 第8页 共8页
清单 序号 | 项目编码 (定额编码) | 清单（定额） 项目名称 | 计量 单位 | 数量 | 综 合 单 价 (元) | [5 empty] | 合计 (元)
[5 empty] | 人工费 | 材料 (设备) 费 | 机械费 | 管理费 | 利润 | 小计
| 6-305换 | 满包混凝土加固^非泵送商品混凝土 C15 | m3 | 2.5 | 45.55 | 500.42 | 0.59 | 7.27 | 4.26 | 558.09 | 1395.23
44 | 040303001001 | 混凝土垫层 | m3 | 1.80 | 40.15 | 484.85 | 12.25 | 8.27 | 4.85 | 550.37 | 990.67
| 3-187 | 基础 垫层混凝土 ^非泵送商品混凝土C15 | m3 | 1.8 | 40.15 | 484.85 | 12.25 | 8.27 | 4.85 | 550.37 | 990.67
45 | 040305001002 | 垫层 | m3 | 1.80 | 57.2 | 217.9 |  | 9.01 | 5.28 | 289.39 | 520.9
| 3-186 | 基础 垫层碎石 | m3 | 1.8 | 57.2 | 217.9 |  | 9.01 | 5.28 | 289.39 | 520.9
46 | 040901001002 | 现浇构件钢筋（车行道路下管道覆土不满足时,管结构加强） | t | 0.124 | 1156.32 | 5460.78 | 43.79 | 189.08 | 110.85 | 6960.82 | 863.14
| 1-268 | 普通钢筋制作、安装 圆钢 | t | 0.124 | 1156.32 | 5460.78 | 43.79 | 189.08 | 110.85 | 6960.82 | 863.14
合计 | [10 empty] | 584879.23

## 1_表10_2_2-17 综合单价计算表(技术措施)
【表10.2.2-17】
综合单价计算表
单位(专业)工程名称:单位工程-市政 | [5 empty] | 标段: |  |  | 第1页 共1页
清单 序号 | 项目编码 (定额编码) | 清单（定额） 项目名称 | 计量 单位 | 数量 | 综 合 单 价 (元) | [5 empty] | 合计 (元)
[5 empty] | 人工费 | 材料 (设备) 费 | 机械费 | 管理费 | 利润 | 小计
|  | [请输入分部名称,电子评标勿删] | [8 empty] | 18929.13
1 | 041106001001 | 大型机械设备进出场及安拆 | 台次 | 1 | 584 | 1136.57 | 1715.64 | 352.47 | 206.64 | 3995.32 | 3995.32
| 3001 | 履带式挖掘机1m3以内 | 台次 | 1 | 584 | 1136.57 | 1715.64 | 352.47 | 206.64 | 3995.32 | 3995.32
2 | 041106001002 | 大型机械设备进出场及安拆 | 台次 | 1 | 438 | 1019.03 | 1457.76 | 290.33 | 170.21 | 3375.33 | 3375.33
| 3010 | 压路机 | 台次 | 1 | 438 | 1019.03 | 1457.76 | 290.33 | 170.21 | 3375.33 | 3375.33
3 | 041106001003 | 大型机械设备进出场及安拆 | 台次 | 1 | 876 | 1111.48 | 2523.81 | 531.13 | 311.38 | 5353.8 | 5353.8
| 3012 | 沥青混凝土摊铺机 | 台次 | 1 | 876 | 1111.48 | 2523.81 | 531.13 | 311.38 | 5353.8 | 5353.8
4 | 040203007003 | 水泥混凝土 | m2 | 7.50 | 37.14 | 16.83 | 3.18 | 6.34 | 3.72 | 67.21 | 504.08
| 2-215 | 水泥混凝土路面 模板 | m2 | 7.5 | 37.14 | 16.83 | 3.18 | 6.34 | 3.72 | 67.21 | 504.08
5 | 04B007 | 彩钢板围挡 | m2 | 90.00 | 5.94 | 24.06 | 7.19 | 1.98 | 1.16 | 40.33 | 3629.7
| 1-596 | 固定式施工围挡 围挡板 | ㎡ | 90 | 5.94 | 24.06 | 7.19 | 1.98 | 1.16 | 40.33 | 3629.7
6 | 041102001001 | 垫层模板 | m2 | 6.00 | 10.76 | 15.79 | 0.49 | 1.77 | 1.04 | 29.85 | 179.1
| 6-1090 | 现浇混凝土模板 混凝土基础垫层木模 | m2 | 6 | 10.76 | 15.79 | 0.49 | 1.77 | 1.04 | 29.85 | 179.1
7 | 041102002001 | 基础模板 | m2 | 36.00 | 23.59 | 17.87 | 4.22 | 4.33 | 2.54 | 52.55 | 1891.8
| 3-190 | 基础 混凝土基础模板 | m2 | 36 | 23.59 | 17.87 | 4.22 | 4.33 | 2.54 | 52.55 | 1891.8
合计 | [10 empty] | 18929.13

## 1_表10_2_2-20 施工组织(总价)措施项目清单与
【表10.2.2-20】
施工组织（总价）措施项目清单与计价表
工程名称:市政 |  |  | 标段: | 第1页 共1页
序号 | 项目编号 | 项目名称 | 计算基础 | 费率 (%) | 金额 (元) | 备注
1 | 041109001001 | 安全文明施工费 |  |  | 10543.93
1.1 |  | 安全文明施工基本费 | 定额人工费+定额机械费 | 7.3 | 10543.93
2 | Z04110900801 | 提前竣工增加费 | 定额人工费+定额机械费
3 | 041109003001 | 二次搬运费 | 定额人工费+定额机械费
4 | 041109004001 | 冬雨季施工增加费 | 定额人工费+定额机械费
5 | 041109005001 | 行车、行人干扰增加费 | 定额人工费+定额机械费
6 |  | 其他施工组织措施费 | 按相关规定计算
合 计 |  |  |  |  | 10543.93

## 1_表10_2_2-21 其他项目清单与计价汇总表
【表10.2.2-21】
其他项目清单与计价汇总表
工程名称:市政 |  | 标段: | 第1页 共1页
序号 | 项 目 名 称 | 金额(元) | 备注
1 | 暂列金额 | 32071.72 | 明细详见表10.2.2-22
1.1 | 标化工地增加费 |  | 明细详见表10.2.2-22
1.2 | 优质工程增加费 |  | 明细详见表10.2.2-22
1.3 | 其他暂列金额 | 32071.72 | 明细详见表10.2.2-22
2 | 暂估价
2.1 | 材料（设备）暂估价 |  | 明细详见表10.2.2-23
2.2 | 专业工程暂估价 |  | 明细详见表10.2.2-24
2.3 | 专项技术措施暂估价 |  | 明细详见表10.2.2-25
3 | 计日工 |  | 明细详见表10.2.2-26
4 | 总承包服务费 |  | 明细详见表10.2.2-27
合 计 |  | 32071.72 | 0

## 1_表10_2_2-29 主要工日一览表
【表10.2.2-29】
主要工日一览表
工程名称:市政 |  |  | 标段: |  | 第1页 共1页
序号 | 工日名称（类别） | 单位 | 数 量 | 单价(元) | 合价（元） | 备注
1 | 一类人工 | 工日 | 62.67 | 135 | 8460.45
2 | 二类人工 | 工日 | 735.233 | 146 | 107344.02

## 1_表10_2_2-31 主要材料和工程设备一览表
【表10.2.2-31】
主要材料和工程设备一览表
工程名称:市政 |  |  |  | 标段: |  | 第1页 共1页
序号 | 名称、规格、型号 | 单位 | 数量 | 单价(元) | 合价（元） | 备注
1 | 普通硅酸盐水泥PO 42.5综合 | kg | 6064.788 | 0.56 | 3408.41
2 | 黄砂毛砂 | t | 150.526 | 155 | 23331.53
3 | 黄砂净砂 | t | 38.284 | 180 | 6891.12
4 | 碎石综合 | t | 165.336 | 126 | 20832.34
5 | 混凝土实心砖240×115×53 MU10 | 千块 | 38.983 | 495.6 | 19319.97
6 | 混凝土实心砖240×115×53 | 千块 | 35.544 | 495.6 | 17615.61
7 | 非泵送商品混凝土C15 | m3 | 4.343 | 479 | 2080.3
8 | 非泵送商品混凝土C25 | m3 | 177.777 | 547 | 97244.02
9 | 非泵送商品混凝土C30 | m3 | 1.32 | 583 | 769.56
10 | PVC排水管DN110 | m | 37.758 | 16.43 | 620.36
11 | 木模板 | m3 | 0.865 | 1504 | 1300.96
12 | 塑料管UPVCφ75 | m | 110 | 8.7 | 957
13 | 塑料管UPVCφ110 | m | 190 | 16.43 | 3121.7
14 | UPVCφ160 | m | 651 | 31.77 | 20682.27

## 1_表10_2_2-32 主要机械台班一览表
【表10.2.2-32】
主要机械台班一览表
工程名称:市政 |  |  |  | 标段: | 第1页 共3页
序号 | 机械名称、规格、型号 | 单位 | 数 量 | 单价(元) | 合价（元） | 备注
1 | 履带式推土机105kW | 台班 | 0.049 | 915.41 | 44.86
2 | 履带式推土机105kW | 台班 | 0.667 | 915.41 | 610.58
3 | 平地机90kW | 台班 | 0.04 | 639.69 | 25.59
4 | 平地机90kW | 台班 | 0.474 | 639.69 | 303.21
5 | 轮胎式装载机1.5m3 | 台班 | 0.961 | 703.97 | 676.52
6 | 履带式单斗液压挖掘机1m3 | 台班 | 3.463 | 1037.66 | 3593.42
7 | 履带式单斗液压挖掘机1m3 | 台班 | 0.095 | 1037.66 | 98.58
8 | 钢轮内燃压路机8t | 台班 | 0.218 | 399.44 | 87.08
9 | 钢轮内燃压路机8t | 台班 | 0.071 | 399.44 | 28.36
10 | 钢轮内燃压路机12t | 台班 | 0.63 | 521.89 | 328.79
11 | 钢轮内燃压路机15t | 台班 | 0.13 | 622.24 | 80.89
12 | 钢轮内燃压路机15t | 台班 | 0.036 | 622.24 | 22.4
13 | 钢轮内燃压路机15t | 台班 | 0.427 | 622.24 | 265.7
14 | 钢轮振动压路机12t | 台班 | 0.104 | 805.17 | 83.74
15 | 轮胎压路机26t | 台班 | 0.066 | 940.31 | 62.06
16 | 电动夯实机250N·m | 台班 | 52.401 | 29.99 | 1571.51
17 | 手持式风动凿岩机 | 台班 | 0.858 | 12.61 | 10.82
18 | 沥青混凝土摊铺机8t | 台班 | 0.066 | 925.34 | 61.07
19 | 沥青混凝土摊铺机12t | 台班 | 0.065 | 1189.99 | 77.35
20 | 沥青混凝土摊铺机15t | 台班 | 0.5 | 2654 | 1327
21 | 履带式电动起重机5t | 台班 | 0.084 | 253.16 | 21.27
22 | 履带式起重机15t | 台班 | 0.304 | 777.75 | 236.44
23 | 履带式起重机15t | 台班 | 0.281 | 777.75 | 218.55
24 | 汽车式起重机8t | 台班 | 0.005 | 721.5 | 3.61
25 | 门式起重机10t | 台班 | 0.006 | 480.21 | 2.88
26 | 载货汽车4t | 台班 | 1.403 | 435.03 | 610.35
27 | 载货汽车5t | 台班 | 0.02 | 447.44 | 8.95
28 | 载货汽车5t | 台班 | 0.119 | 447.44 | 53.25
29 | 载货汽车5t | 台班 | 0.082 | 447.44 | 36.69
30 | 自卸汽车15t | 台班 | 0.405 | 907.57 | 367.57
【表10.2.2-32】
主要机械台班一览表
工程名称:市政 |  |  |  | 标段: | 第2页 共3页
序号 | 机械名称、规格、型号 | 单位 | 数 量 | 单价(元) | 合价（元） | 备注
31 | 自卸汽车15t | 台班 | 8.377 | 907.57 | 7602.71
32 | 平板拖车组40t | 台班 | 1 | 1196.81 | 1196.81
33 | 平板拖车组40t | 台班 | 2 | 1196.81 | 2393.62
34 | 机动翻斗车1t | 台班 | 3.095 | 218.83 | 677.28
35 | 机动翻斗车1t | 台班 | 2.375 | 218.83 | 519.72
36 | 机动翻斗车1t | 台班 | 2.871 | 218.83 | 628.26
37 | 双锥反转出料混凝土搅拌机500L | 台班 | 1.438 | 232.62 | 334.51
38 | 灰浆搅拌机200L | 台班 | 6.667 | 167.09 | 1113.99
39 | 混凝土切缝机7.5kW | 台班 | 13.172 | 36.03 | 474.59
40 | 混凝土搅拌站45m3/h | 台班 | 0.065 | 1280.27 | 83.22
41 | 干混砂浆罐式搅拌机20000L | 台班 | 0.766 | 208.41 | 159.64
42 | 钢筋调直机14mm | 台班 | 0.018 | 39.74 | 0.72
43 | 钢筋切断机40mm | 台班 | 1.142 | 46.85 | 53.5
44 | 钢筋弯曲机40mm | 台班 | 2.698 | 27.99 | 75.52
45 | 木工圆锯机500mm | 台班 | 1.314 | 30.08 | 39.53
46 | 木工圆锯机500mm | 台班 | 0.009 | 30.08 | 0.27
47 | 木工平刨床300mm | 台班 | 0.355 | 11.7 | 4.15
48 | 木工压刨床单面600mm | 台班 | 0.233 | 34.46 | 8.03
49 | 剪板机40×3100mm | 台班 | 0.005 | 390.93 | 1.95
50 | 型钢剪断机500mm | 台班 | 0.001 | 88.32 | 0.09
51 | 交流弧焊机32kV·A | 台班 | 0.457 | 102.85 | 47
52 | 直流弧焊机32kW | 台班 | 2.094 | 106.95 | 223.95
53 | 电焊条烘干箱45×35×45cm3 | 台班 | 0.01 | 9.73 | 0.1
54 | 电动空气压缩机3m3/min | 台班 | 0.429 | 134.06 | 57.51
55 | 水泥混凝土真空吸水机 | 台班 | 2.704 | 16.92 | 45.75
56 | 履带式单头岩石破碎机105kW | 台班 | 2.372 | 1394.65 | 3308.11
57 | 履带式单头岩石破碎机105kW | 台班 | 8.39 | 1394.65 | 11701.11
58 | 混凝土振捣器平板式 | 台班 | 10.651 | 13.13 | 139.85
59 | 混凝土振捣器插入式 | 台班 | 12.621 | 5.08 | 64.11
60 | 汽车式起重机5t | 台班 | 0.378 | 417.7 | 157.89
【表10.2.2-32】
主要机械台班一览表
工程名称:市政 |  |  |  | 标段: | 第3页 共3页
序号 | 机械名称、规格、型号 | 单位 | 数 量 | 单价(元) | 合价（元） | 备注
61 | 汽车式起重机5t | 台班 | 0.086 | 417.7 | 35.92