## 【表2-1】 预算价
【表3-1】
2022年嵊州市水库整治提升工程——浦口街道王了坑水库
招标控制价
招标控制价 | (小写): | 2661268元
| (大写): | 贰佰陆拾陆万壹仟贰佰陆拾捌元整
招 标 人: |  |  | 工 程 造 价 咨 询 人:
| (单位盖章) |  |  | (单位资质专用章)
法定代表人 或其授权人: |  |  | 法定代表人 或其授权人:
| (签字或盖章) |  |  | (签字或盖章)
编 制 人: |  |  | 复 核 人:
| (造价人员签字盖专用章) |  |  | (造价工程师签字盖专用章)
编制时间: |  |  | 复核时间:

## 工程量清单计价汇总表
工程量清单计价汇总表
项目及标段名称: | 2022年嵊州市水库整治提升工程——浦口街道王了坑水库 | 第1页 共1页
序号 | 工程项目名称 | 金额（元）
一 | 建筑工程 | 2358568
二 | 机电设备及安装工程
三 | 金属结构设备及安装工程
四 | 措施项目 | 117000
五 | 其他项目 | 185700
| 合计 | 2661268

## 建筑工程分类分项工程量清单计价表
建筑工程分类分项工程量清单计价表
项目及标段名称: |  | 2022年嵊州市水库整治提升工程——浦口街道王了坑水库 | [6 empty] | 第1页 共12页
序号 | 项目编码 |  | 项目名称 | 项目主要特征 | 计量 单位 | 工程 数量 | 单价 (元) | 合价 (元) | 主要技术 条款编码 | 备注
1 |  |  | 大坝 |  |  |  |  | 1252785
1.1 |  |  | 坝面加固 |  |  |  |  | 1252785
1.1.1 |  |  | 坝体修整 |  |  |  |  | 140411
1.1.1.1 | 500105009001 |  | 砌体拆除 | 1. 拆除要求：干砌块石拆除 2. 弃渣运距：施工单位自行考虑 | m3 | 720.23 | 14.9 | 10731
1.1.1.2 | 500101002001 |  | 土方开挖（含清基土方） | 1. 土类按实自行考虑,含清基土方 2. 运距：施工单位自行考虑 | m3 | 2480.1 | 9.75 | 24181
1.1.1.3 | 500103023001 |  | 土方回填 | 1. 干密度：满足设计要求 2. 土类分级：壤土 3. 运距：施工单位自行考虑 | m3 | 6025.07 | 17.51 | 105499
1.1.2 |  |  | 坝顶 |  |  |  |  | 122794
1.1.2.1 | 500105014001 |  | 彩色地砖 | 1. 60厚彩色地砖 2. 30厚1：3水泥砂浆 | m2 | 350.24 | 112.09 | 39258
1.1.2.2 | 500114006001 |  | 道路基层 | 1. 基础垫层材料及厚度：15cm5%水泥稳定碎石 2. 垫层级配、拌制要求：42.5 | m3 | 51.76 | 381.74 | 19759
1.1.2.3 | 500103002001 |  | 粘土料填筑 | 1. 干密度：满足设计要求 2. 土类分级：黄泥 3. 运距：施工单位自行考虑 | m3 | 55.09 | 36.45 | 2008
建筑工程分类分项工程量清单计价表
项目及标段名称: |  | 2022年嵊州市水库整治提升工程——浦口街道王了坑水库 | [6 empty] | 第2页 共12页
序号 | 项目编码 |  | 项目名称 | 项目主要特征 | 计量 单位 | 工程 数量 | 单价 (元) | 合价 (元) | 主要技术 条款编码 | 备注
1.1.2.4 | 500109001001 |  | 普通混凝土 | 1. 部位及类型：路缘石 2. 级配、拌制要求：C25F50（42.5）2级配 | m3 | 15.09 | 806.65 | 12172
1.1.2.5 | 500109001002 |  | 普通混凝土 | 1. 部位及类型：垫层 2. 级配、拌制要求：C20（42.5）2级配 | m3 | 7.56 | 736.18 | 5566
1.1.2.6 | 500109001003 |  | 普通混凝土 | 1. 部位及类型：防浪墙 2. 级配、拌制要求：C25F50（42.5）2级配 | m3 | 32.42 | 905.24 | 29348
1.1.2.7 | 500109008001 |  | 止水工程 | 1. 止水类型：652型300-8 2. 材料材质：橡胶止水 | m | 10 | 137.26 | 1373
1.1.2.8 | 500111001001 |  | 钢筋加工与安装 | 1. 工程部位：防浪墙 | t | 1.77 | 7282.34 | 12890
1.1.2.9 | 500109009001 |  | 伸缩缝 | 1. 伸缩缝部位：防浪墙 2. 填料的种类、规格：沥青杉木板 | m2 | 3 | 140.04 | 420
1.1.3 |  |  | 坝坡 |  |  |  |  | 989580
1.1.3.1 | 500103018001 |  | 抛石筑堤 | 1. 粒径：抛块石回填（表面理砌，利用方） 2. 运距：施工单位自行考虑 | m3 | 234.94 | 29.29 | 6881
1.1.3.2 | 500109001004 |  | 普通混凝土 | 1. 部位及类型：大方脚 2. 级配、拌制要求：C25F50（42.5）2级配 | m3 | 38 | 806.65 | 30653
1.1.3.3 | 500103014001 |  | 土工合成材料铺设 | 1. 材料性能：无纺土工布300g/m2 | m2 | 4945.44 | 10.91 | 53955
1.1.3.4 | 500103016001 |  | 砂石垫层 | 1. 材料：宕渣（利用方） 2. 厚度：20cm | m3 | 929.2 | 11.76 | 10927
1.1.3.5 | 500105001001 |  | 干砌块石 | 1. 材质及规格：块石护坡 | m3 | 1393.8 | 360.32 | 502214
建筑工程分类分项工程量清单计价表
项目及标段名称: |  | 2022年嵊州市水库整治提升工程——浦口街道王了坑水库 | [6 empty] | 第3页 共12页
序号 | 项目编码 |  | 项目名称 | 项目主要特征 | 计量 单位 | 工程 数量 | 单价 (元) | 合价 (元) | 主要技术 条款编码 | 备注
1.1.3.6 | 500103016002 |  | 砂石垫层 | 1. 材料：小卵石 2. 粒径：D10-15 3. 厚度：30cm | m3 | 53.26 | 276.28 | 14715
1.1.3.7 | 500103016003 |  | 砂石垫层 | 1. 材料：小砾石 2. 粒径：D3-10 3. 厚度：15cm | m3 | 28.53 | 224.72 | 6411
1.1.3.8 | 500103016004 |  | 砂石垫层 | 1. 材料：中粗砂 2. 粒径：D≤2 3. 厚度：15cm | m3 | 29.79 | 261.17 | 7780
1.1.3.9 | 500105013001 |  | 堆石棱体 | 1.堆石棱体 | m3 | 499.72 | 300.56 | 150196
1.1.3.10 | 500105013002 |  | 堆石棱体 | 1.堆石棱体（利用方） | m3 | 55.52 | 61.6 | 3420
1.1.3.11 | 500109001005 |  | 普通混凝土 | 1. 部位及类型：砼马道 2. 级配、拌制要求：C25F50（42.5）2级配 | m3 | 87.83 | 806.65 | 70848
1.1.3.12 | 500103016005 |  | 砂石垫层 | 1. 材料：踏步隔梁宕渣垫层（利用方） 2. 厚度：10cm | m3 | 5.68 | 11.76 | 67
1.1.3.13 | 500109001006 |  | 普通混凝土 | 1. 部位及类型：踏步隔梁 2. 级配、拌制要求：C25F50（42.5）2级配 | m3 | 21.29 | 722.94 | 15391
1.1.3.14 | 500109001007 |  | 普通混凝土 | 1. 部位及类型：踏步 2. 级配、拌制要求：C25F50（42.5）2级配 | m3 | 17.35 | 839.57 | 14567
1.1.3.15 | 500105012001 |  | 砼灌砌块石 | 1. 材质及规格：砼隔梁(块石利用） 2. 砼强度等级及配合比：C20（42.5）2级配 | m3 | 34.02 | 406.82 | 13840
1.1.3.16 | 500103016006 |  | 砂石垫层 | 1. 材料：排水沟碎石垫层 2. 厚度：10cm | m3 | 8.31 | 303.99 | 2526
建筑工程分类分项工程量清单计价表
项目及标段名称: |  | 2022年嵊州市水库整治提升工程——浦口街道王了坑水库 | [6 empty] | 第4页 共12页
序号 | 项目编码 |  | 项目名称 | 项目主要特征 | 计量 单位 | 工程 数量 | 单价 (元) | 合价 (元) | 主要技术 条款编码 | 备注
1.1.3.17 | 500109001008 |  | 普通混凝土 | 1. 部位及类型：排水沟 2. 级配、拌制要求：C25（42.5）2级配 | m3 | 30.7 | 862.86 | 26490
1.1.3.18 | 500109001009 |  | 普通混凝土 | 1. 部位及类型：压顶 2. 级配、拌制要求：C25F50（42.5）2级配 | m3 | 5.34 | 815.26 | 4353
1.1.3.19 | 500109001010 |  | 普通混凝土 | 1. 部位及类型：挡墙 2. 级配、拌制要求：C25F50（42.5）2级配 | m3 | 27.09 | 845.37 | 22901
1.1.3.20 | 500109009002 |  | 伸缩缝 | 1. 伸缩缝部位：大坝山体隔梁、岸坡排水沟、路缘石、大方脚、踏步等 2. 填料的种类、规格：沥青杉木板 | m2 | 10 | 140.04 | 1400
1.1.3.21 | 500114010001 |  | φ80镀锌栏杆 | 1. φ80镀锌栏杆 | m | 74.4 | 135 | 10044
1.1.3.22 | 500114010002 |  | 白蚁防治 | 白蚁防治（暂估价） | 项 | 1 | 20000 | 20000
2 |  |  | 溢洪道 |  |  |  |  | 317027
2.1 |  |  | 溢洪道 |  |  |  |  | 272640
2.1.1 | 500114011001 |  | 边坡、溢洪道底部板修整 | 1. 边坡、溢洪道底部修整、清理坡面 | 项 | 1 | 2000 | 2000
2.1.2 | 500101002002 |  | 一般土方开挖 | 1. 土类分级：三类土 2. 运距：施工单位自行考虑 | m3 | 301.64 | 3.47 | 1047
建筑工程分类分项工程量清单计价表
项目及标段名称: |  | 2022年嵊州市水库整治提升工程——浦口街道王了坑水库 | [6 empty] | 第5页 共12页
序号 | 项目编码 |  | 项目名称 | 项目主要特征 | 计量 单位 | 工程 数量 | 单价 (元) | 合价 (元) | 主要技术 条款编码 | 备注
2.1.3 | 500102001001 |  | 一般石方开挖 | 1. 石方开挖 2. 岩石级别：施工单位自行考虑 3. 运距：施工单位自行考虑 | m3 | 302.74 | 45.7 | 13835
2.1.4 | 500103023002 |  | 土方回填 | 1. 干密度：满足设计要求 2. 土类分级：优质挖方 3. 运距：施工单位自行考虑 | m3 | 144.95 | 7.2 | 1044
2.1.5 | 500103002002 |  | 粘土料填筑 | 1. 干密度：满足设计要求 2. 土类分级：粘土 3. 运距：施工单位自行考虑 | m3 | 60.63 | 36.45 | 2210
2.1.6 | 500105009002 |  | 砌体拆除 | 1. 拆除要求：浆砌块石 2. 弃渣运距：施工单位自行考虑 | m3 | 76.95 | 30.6 | 2355
2.1.7 | 500105009003 |  | 砌体拆除 | 1. 拆除要求：干砌块石拆除 2. 弃渣运距：施工单位自行考虑 | m3 | 85.08 | 14.9 | 1268
2.1.8 | 500109001011 |  | 普通混凝土 | 1. 部位及类型：溢流堰 2. 级配、拌制要求：C25F50W6（42.5）2级配 | m3 | 50.26 | 799.49 | 40182
2.1.9 | 500109001012 |  | 普通混凝土 | 1. 部位及类型：刺墙、截水墙 2. 级配、拌制要求：C25F50W6（42.5）2级配 | m3 | 9.09 | 833.87 | 7580
2.1.10 | 500109001013 |  | 普通混凝土 | 1. 部位及类型：挡墙 2. 级配、拌制要求：C25F50（42.5）2级配 | m3 | 234.16 | 845.37 | 197952
2.1.11 | 500109008002 |  | 止水工程 | 1. 止水类型：652型300-8 2. 材料材质：橡胶止水 | m | 6.6 | 137.26 | 906
建筑工程分类分项工程量清单计价表
项目及标段名称: |  | 2022年嵊州市水库整治提升工程——浦口街道王了坑水库 | [6 empty] | 第6页 共12页
序号 | 项目编码 |  | 项目名称 | 项目主要特征 | 计量 单位 | 工程 数量 | 单价 (元) | 合价 (元) | 主要技术 条款编码 | 备注
2.1.12 | 500109009003 |  | 伸缩缝 | 1. 伸缩缝部位：溢流堰、挡墙等 2. 填料的种类、规格：沥青杉木板 | m2 | 16.15 | 140.04 | 2262
2.2 |  |  | 机耕桥 |  |  |  |  | 44387
2.2.1 | 500109001014 |  | 普通混凝土 | 1. 部位及类型：台帽、挡块 2. 级配、拌制要求：C25F50（42.5）2级配 | m3 | 3.16 | 882.96 | 2790
2.2.2 | 500109001015 |  | 普通混凝土 | 1. 部位及类型：机耕桥 2. 级配、拌制要求：C30F50（42.5）2级配 | m3 | 14.72 | 1015.68 | 14951
2.2.3 | 500109001016 |  | 普通混凝土 | 1. 部位及类型：桥面铺装 2. 级配、拌制要求：C35F50（42.5）2级配 | m3 | 3.25 | 901.72 | 2931
2.2.4 | 500111001002 |  | 钢筋加工与安装 | 1. 工程部位：机耕桥 | t | 2.79 | 7282.34 | 20318
2.2.5 | 500114003001 |  | 轻型管道铺设 | 1. 管道材料名称：PVC泄水管 2. 管材规格：φ75 | m | 1.2 | 17.42 | 21
2.2.6 | 500109009004 |  | 伸缩缝 | 1. 伸缩缝部位：桥支座 2. 填料的种类、规格：三毡四油 | m2 | 6.16 | 173.03 | 1066
2.2.7 | 500114010003 |  | φ80镀锌栏杆 | 1. φ80镀锌栏杆 | m | 17.12 | 135 | 2311
3 |  |  | 输水建筑物 |  |  |  |  | 441821
3.1 | 500101002003 |  | 一般土方开挖 | 1. 土类分级：三类土 2. 运距：施工单位自行考虑 | m3 | 126.98 | 3.47 | 441
建筑工程分类分项工程量清单计价表
项目及标段名称: |  | 2022年嵊州市水库整治提升工程——浦口街道王了坑水库 | [6 empty] | 第7页 共12页
序号 | 项目编码 |  | 项目名称 | 项目主要特征 | 计量 单位 | 工程 数量 | 单价 (元) | 合价 (元) | 主要技术 条款编码 | 备注
3.2 | 500102001002 |  | 一般石方开挖 | 1. 石方开挖 2. 岩石级别：施工单位自行考虑 3. 运距：施工单位自行考虑 | m3 | 15.9 | 45.7 | 727
3.3 | 500103002003 |  | 粘土料填筑 | 1. 干密度：满足设计要求 2. 土类分级：粘土 3. 运距：施工单位自行考虑 | m3 | 33.32 | 36.45 | 1215
3.4 | 500109001017 |  | 普通混凝土 | 1. 部位及类型：封堵 2. 级配、拌制要求：C25F50W6（42.5）2级配 | m3 | 1.32 | 789.92 | 1043
3.5 | 500107016001 |  | 其他灌浆 | 1. 灌浆（含通气孔、灌浆管、注水泥砂浆等） | m3 | 13.46 | 764.86 | 10295
3.6 | 500114010004 |  | 定向钻孔 | 1. 定向钻孔D500（内套φ400PE管 100级SDR13.6 1.25MPa（含管件）） | m | 72.75 | 3961.25 | 288181
3.7 | 500114003002 |  | 轻型管道铺设 | 1. 管道材料名称：PE管 2. 管材规格：φ400 100级SDR13.6 3. 接口形式：热熔连接 4. 压力等级：1.25MPa | m | 7.75 | 752.05 | 5828
3.8 | 500109001018 |  | 普通混凝土 | 1. 部位及类型：管道包管 2. 级配、拌制要求：C25F50（42.5）2级配 | m3 | 3.45 | 823.59 | 2841
3.9 | 500109001019 |  | 普通混凝土 | 1. 部位及类型：进水口 2. 级配、拌制要求：C25F50W6（42.5）2级配 | m3 | 7.83 | 947.59 | 7420
建筑工程分类分项工程量清单计价表
项目及标段名称: |  | 2022年嵊州市水库整治提升工程——浦口街道王了坑水库 | [6 empty] | 第8页 共12页
序号 | 项目编码 |  | 项目名称 | 项目主要特征 | 计量 单位 | 工程 数量 | 单价 (元) | 合价 (元) | 主要技术 条款编码 | 备注
3.10 | 500105003001 |  | 浆砌块石 | 1. 材质及规格：浆砌块石基础找平（利用方） 2. 砂浆强度等级：M10（42.5）水泥砂浆 | m3 | 28.09 | 283.75 | 7971
3.11 | 500109001020 |  | 普通混凝土 | 1. 部位及类型：拉杆基础 2. 级配、拌制要求：C25F50（42.5）2级配 | m3 | 5.62 | 722.94 | 4063
3.12 | 500109001021 |  | 普通混凝土 | 1. 部位及类型：踏步 2. 级配、拌制要求：C25F50（42.5）2级配 | m3 | 6.85 | 839.57 | 5751
3.13 | 500109001022 |  | 普通混凝土 | 1. 部位及类型：墩台 2. 级配、拌制要求：C25F50（42.5）2级配 | m3 | 1.45 | 861.66 | 1249
3.14 | 500114003003 |  | 轻型管道铺设 | 1. 管道材料名称：PVC通气管（含不锈钢防爆地漏） 2. 管材规格：φ100 | m | 40.25 | 27.56 | 1109
3.15 | 500111003001 |  | 锚筋制作与埋设 | 1. 工程部位：启闭机墩台 2. 型号及规格：φ22HRB400钢筋 L=1.8m 3. 锚孔方向：垂直 | 根 | 4 | 52.22 | 209
3.16 | 500103016007 |  | 砂石垫层 | 1. 材料：碎石 2. 厚度：10cm | m3 | 5.88 | 261.17 | 1536
3.17 | 500109001023 |  | 普通混凝土 | 1. 部位及类型：出水池垫层 2. 级配、拌制要求：C20F50（42.5）2级配 | m3 | 0.29 | 736.18 | 213
3.18 | 500109001024 |  | 普通混凝土 | 1. 部位及类型：出水池底板 2. 级配、拌制要求：C25F50（42.5）2级配 | m3 | 0.46 | 767.23 | 353
建筑工程分类分项工程量清单计价表
项目及标段名称: |  | 2022年嵊州市水库整治提升工程——浦口街道王了坑水库 | [6 empty] | 第9页 共12页
序号 | 项目编码 |  | 项目名称 | 项目主要特征 | 计量 单位 | 工程 数量 | 单价 (元) | 合价 (元) | 主要技术 条款编码 | 备注
3.19 | 500109001025 |  | 普通混凝土 | 1. 部位及类型：出水池壁 2. 级配、拌制要求：C25F50（42.5）2级配 | m3 | 0.52 | 1074.81 | 559
3.20 | 500109001026 |  | 普通混凝土 | 1. 部位及类型：出水渠 2. 级配、拌制要求：C25（42.5）2级配 | m3 | 22.79 | 862.86 | 19665
3.21 | 500111001003 |  | 钢筋加工与安装 | 1. 工程部位：排水渠 | t | 0.07 | 7282.34 | 510
3.22 | 500114010005 |  | 启闭机房 | 1. 启闭机房 2. 具体详见图纸 | m2 | 26.4576 | 2500 | 66144
3.23 | 500114010006 |  | 启闭设施 | 1. 抱箍、φ60拉杆、φ50钢管(套管）、MXY-400镶铜铸铁插板门、5T启闭机设施安装等 | 项 | 1 | 12000 | 12000
3.24 | 500114010007 |  | 拦污栅 | 1.拦污栅 | 个 | 1 | 500 | 500
3.25 | 500114011002 |  | 原放水设施拆除 | 1. 原放水设备、基础、排水渠等拆除 | 项 | 1 | 2000 | 2000
4 |  |  | 防汛道路 |  |  |  |  | 295379
4.1 | 500101002004 |  | 一般土方开挖 | 1. 土类分级：三类土 2. 运距：施工单位自行考虑 | m3 | 1041.4 | 3.47 | 3614
4.2 | 500102001003 |  | 一般石方开挖 | 1. 石方开挖 2. 岩石级别：施工单位自行考虑 3. 运距：施工单位自行考虑 | m3 | 1562.11 | 45.7 | 71388
建筑工程分类分项工程量清单计价表
项目及标段名称: |  | 2022年嵊州市水库整治提升工程——浦口街道王了坑水库 | [6 empty] | 第10页 共12页
序号 | 项目编码 |  | 项目名称 | 项目主要特征 | 计量 单位 | 工程 数量 | 单价 (元) | 合价 (元) | 主要技术 条款编码 | 备注
4.3 | 500103023003 |  | 土方回填 | 1. 干密度：满足设计要求 2. 土类分级：优质挖方 3. 运距：施工单位自行考虑 | m3 | 295.88 | 7.2 | 2130
4.4 | 500103024001 |  | 宕渣回填 | 1. 干密度：满足设计要求 2. 填料种类：宕渣（利用开挖料） 3. 运距：施工单位自行考虑 | m3 | 157.58 | 8.54 | 1346
4.5 | 500105001002 |  | 干砌块石 | 1. 材质及规格：块石基础（利用方） | m3 | 141.47 | 83.51 | 11814
4.6 | 500105001003 |  | 干砌块石 | 1. 材质及规格：块石挡墙（利用方） | m3 | 231.14 | 102.94 | 23794
4.7 | 500105003002 |  | 浆砌块石 | 1. 材质及规格：块石基础（利用方 2. 砂浆强度等级：M10（42.5）水泥砂浆 | m3 | 32.5 | 287.97 | 9359
4.8 | 500105003003 |  | 浆砌块石 | 1. 材质及规格：块石挡墙（利用方 2. 砂浆强度等级：M10（42.5）水泥砂浆 | m3 | 82.5 | 318.17 | 26249
4.9 | 500109001027 |  | 普通混凝土 | 1. 部位及类型：压顶 2. 级配、拌制要求：C25F50（42.5）2级配 | m3 | 11.19 | 815.26 | 9123
4.10 | 500109001028 |  | 普通混凝土 | 1. 部位及类型：砼侧石 2. 级配、拌制要求：C25F50（42.5）2级配 | m3 | 8.68 | 806.65 | 7002
4.11 | 500109009005 |  | 伸缩缝 | 1. 伸缩缝部位：挡墙等 2. 填料的种类、规格：沥青杉木板 | m2 | 1.86 | 140.04 | 260
建筑工程分类分项工程量清单计价表
项目及标段名称: |  | 2022年嵊州市水库整治提升工程——浦口街道王了坑水库 | [6 empty] | 第11页 共12页
序号 | 项目编码 |  | 项目名称 | 项目主要特征 | 计量 单位 | 工程 数量 | 单价 (元) | 合价 (元) | 主要技术 条款编码 | 备注
4.12 | 500114003004 |  | 轻型管道铺设 | 1. 管道材料名称：PVC滤管（含反虑包） 2. 管材规格：φ110 | m | 12 | 39.92 | 479
4.13 | 500114004001 |  | 混凝土道路路面 | 1. 部位及面层厚度：20cm厚平台 2. 混凝土设计龄期、强度等级及配合比：C25F50（42.5）2级配 | m3 | 20.27 | 815.32 | 16527
4.14 | 500114010008 |  | 碎石路面 | 1. 100厚碎石路面 | m2 | 1372.7 | 26.12 | 35855
4.15 | 500114010009 |  | 波形钢护栏 | 1. 波形钢护栏（含端头、轮廓标、立面标记等） | m | 392 | 195 | 76440
5 |  |  | 其他 |  |  |  |  | 51555
5.1 | 500101010001 |  | 挖淤泥、流砂 | 1. 土料分类：清淤 2. 运距：施工单位自行考虑 | m3 | 1000 | 21.03 | 21030
5.2 | 500112006001 |  | 水位桩 | 1. C20混凝土水桩，截面尺寸0.16m*0.16m，高1.4m | 支 | 12 | 200 | 2400
5.3 | 500114010010 |  | 工作基点、校准基点 | 1. 包括土建、预埋设备及不锈钢标心等安装等 | 个 | 4 | 2300 | 9200
5.4 | 500114010011 |  | 位移沉降变形监测点 | 1. 包括土建、预埋设备及不锈钢标心等安装等 | 个 | 3 | 800 | 2400
5.5 | 500114010012 |  | 测压管 | 1. 测压管； 2. 含钻孔、孔口等，按设计要求。 | m | 50.22 | 265.34 | 13325
5.6 | 500114010013 |  | 工程简介牌、公告牌、公示牌、警示牌 | 1. 水库标准化建设（标示标牌拆放及复原） | 项 | 1 | 1000 | 1000
5.7 | 500114010014 |  | 指示牌 | 1. 巡查工作线路指示牌、巡视点（包括土建、预埋设备及安装等） | 块 | 16 | 100 | 1600
建筑工程分类分项工程量清单计价表
项目及标段名称: |  | 2022年嵊州市水库整治提升工程——浦口街道王了坑水库 | [6 empty] | 第12页 共12页
序号 | 项目编码 |  | 项目名称 | 项目主要特征 | 计量 单位 | 工程 数量 | 单价 (元) | 合价 (元) | 主要技术 条款编码 | 备注
5.8 | 500114010015 |  | 界桩 | 1. 界桩 | 个 | 4 | 150 | 600
|  |  | 合计 |  |  |  |  | 2358568

## 机电设备及安装工程分类分项工程量清单计价表
机电设备及安装工程分类分项工程量清单计价表
项目及标段名称: |  | 2022年嵊州市水库整治提升工程——浦口街道王了坑水库 | [7 empty] | 第1页 共1页
序号 | 项目编码 |  | 项目名称 | 项目主要特征 | 计量 单位 | 工程 数量 | 单价(元) |  | 合价(元) |  | 主要技术 条款编码 | 备注
[7 empty] | 设备费 | 安装费 | 设备费 | 安装费
合计

## 金属结构设备及安装工程分类分项工程量清单计价表
金属结构设备及安装工程分类分项工程量清单计价表
项目及标段名称: |  | 2022年嵊州市水库整治提升工程——浦口街道王了坑水库 | [7 empty] | 第1页 共1页
序号 | 项目编码 |  | 项目名称 | 项目主要特征 | 计量 单位 | 工程 数量 | 单价(元) |  | 合价(元) |  | 主要技术 条款编码 | 备注
[7 empty] | 设备费 | 安装费 | 设备费 | 安装费
合计

## 措施项目清单计价表
措施项目清单计价表
项目及标段名称: |  | 2022年嵊州市水库整治提升工程——浦口街道王了坑水库 | [5 empty] | 第1页 共1页
序号 | 项目编码 |  | 项目名称 | 项目主要特征 | 计量 单位 | 工程 数量 | 单价 (元) | 合价 (元) | 主要技术 条款编码 | 备注
1 |  |  | 导流工程 |  |  |  |  | 25000
1.1 | 500114011003 |  | 施工围堰 | 1.围堰型式自行考虑 | 项 | 1 | 10000 | 10000
1.2 | 500114011004 |  | 导流工程 | 1.包括导流等费用，排水方式自行考虑 | 项 | 1 | 10000 | 10000
1.3 | 500114011005 |  | 定向钻孔操作平台 | 1.定向钻孔操作平台 | 项 | 1 | 5000 | 5000
2 |  |  | 施工交通工程 |  |  |  |  | 20000
2.1 | 500114011006 |  | 施工交通工程 | 1.包括施工所需要的所有施工交通工程 | 项 | 1 | 20000 | 20000
3 |  |  | 施工供电工程 |  |  |  |  | 25000
3.1 | 500114011007 |  | 施工供电工程 | 1.包括施工所需要的所有施工供电工程 | 项 | 1 | 25000 | 25000
4 |  |  | 施工房屋建筑工程 |  |  |  |  | 32000
4.1 | 500114011008 |  | 办公用房 | 1.包括办公、生活用房等费用 | m2 | 55 | 400 | 22000
4.2 | 500114011009 |  | 施工仓库 | 1.包括施工仓库费用 | m2 | 50 | 200 | 10000
5 |  |  | 其他施工临时工程 |  |  |  |  | 15000
5.1 | 500114011010 |  | 其他临时工程 | 1、包括脚手架、设备吊装等施工过程中需要的所有其他施工临时工程 | 项 | 1 | 15000 | 15000
|  |  | 合计 |  |  |  |  | 117000

## 其他项目清单计价表
其他项目清单计价表
项目及标段名称: |  | 2022年嵊州市水库整治提升工程——浦口街道王了坑水库 |  |  | 第1页 共1页
序号 | 项目名称 |  | 计量单位 | 金额(元) | 备注
1 | 安全文明施工费 |  | 元 | 39609
2 | 保险费 |  | 元 | 21091
2.1 | 工程一切险 |  | 元 | 11140
2.2 | 第三者责任险 |  | 元 | 5000 | 100万
2.3 | 农民工工伤保险 |  | 元 | 4951
3 | 预留金 |  | 元 | 125000
| 合计 |  |  | 185700

## 工程量清单单价组合表
工程量清单单价组合表
项目及标段名称: |  | 2022年嵊州市水库整治提升工程——浦口街道王了坑水库 |  |  |  | 第1页 共5页
序号 | 清单编号 |  | 项目名称 | 计量 单位 | 单价 (元) | 单价组合
一 |  |  | 建筑工程
1 |  |  | 大坝
1.1 |  |  | 坝面加固
1.1.1 |  |  | 坝体修整
1.1.1.1 | 500105009001 |  | 砌体拆除 | m3 | 14.9 | (1)
1.1.1.2 | 500101002001 |  | 土方开挖（含清基土方） | m3 | 9.75 | (2)*0.25+(3)*0.75
1.1.1.3 | 500103023001 |  | 土方回填 | m3 | 17.51 | (4)+(5)*0.85
1.1.2 |  |  | 坝顶
1.1.2.1 | 500105014001 |  | 彩色地砖 | m2 | 112.09 | (6)
1.1.2.2 | 500114006001 |  | 道路基层 | m3 | 381.74 | (7)
1.1.2.3 | 500103002001 |  | 粘土料填筑 | m3 | 36.45 | (4)+25*1.17
1.1.2.4 | 500109001001 |  | 普通混凝土 | m3 | 806.65 | (8)
1.1.2.5 | 500109001002 |  | 普通混凝土 | m3 | 736.18 | (9)
1.1.2.6 | 500109001003 |  | 普通混凝土 | m3 | 905.24 | (10)
1.1.2.7 | 500109008001 |  | 止水工程 | m | 137.26 | (11)
1.1.2.8 | 500111001001 |  | 钢筋加工与安装 | t | 7282.34 | (12)
1.1.2.9 | 500109009001 |  | 伸缩缝 | m2 | 140.04 | (13)
1.1.3 |  |  | 坝坡
1.1.3.1 | 500103018001 |  | 抛石筑堤 | m3 | 29.29 | (14)
1.1.3.2 | 500109001004 |  | 普通混凝土 | m3 | 806.65 | (8)
1.1.3.3 | 500103014001 |  | 土工合成材料铺设 | m2 | 10.91 | (15)
1.1.3.4 | 500103016001 |  | 砂石垫层 | m3 | 11.76 | (16)
1.1.3.5 | 500105001001 |  | 干砌块石 | m3 | 360.32 | (17)
1.1.3.6 | 500103016002 |  | 砂石垫层 | m3 | 276.28 | (18)
1.1.3.7 | 500103016003 |  | 砂石垫层 | m3 | 224.72 | (19)
1.1.3.8 | 500103016004 |  | 砂石垫层 | m3 | 261.17 | (20)
1.1.3.9 | 500105013001 |  | 堆石棱体 | m3 | 300.56 | (21)
1.1.3.10 | 500105013002 |  | 堆石棱体 | m3 | 61.6 | (22)
1.1.3.11 | 500109001005 |  | 普通混凝土 | m3 | 806.65 | (8)
1.1.3.12 | 500103016005 |  | 砂石垫层 | m3 | 11.76 | (16)
工程量清单单价组合表
项目及标段名称: |  | 2022年嵊州市水库整治提升工程——浦口街道王了坑水库 |  |  |  | 第2页 共5页
序号 | 清单编号 |  | 项目名称 | 计量 单位 | 单价 (元) | 单价组合
1.1.3.13 | 500109001006 |  | 普通混凝土 | m3 | 722.94 | (23)
1.1.3.14 | 500109001007 |  | 普通混凝土 | m3 | 839.57 | (24)
1.1.3.15 | 500105012001 |  | 砼灌砌块石 | m3 | 406.82 | (25)
1.1.3.16 | 500103016006 |  | 砂石垫层 | m3 | 303.99 | (26)
1.1.3.17 | 500109001008 |  | 普通混凝土 | m3 | 862.86 | (27)
1.1.3.18 | 500109001009 |  | 普通混凝土 | m3 | 815.26 | (28)
1.1.3.19 | 500109001010 |  | 普通混凝土 | m3 | 845.37 | (29)
1.1.3.20 | 500109009002 |  | 伸缩缝 | m2 | 140.04 | (13)
1.1.3.21 | 500114010001 |  | φ80镀锌栏杆 | m | 135 | 135
1.1.3.22 | 500114010002 |  | 白蚁防治 | 项 | 20000 | 20000
2 |  |  | 溢洪道
2.1 |  |  | 溢洪道
2.1.1 | 500114011001 |  | 边坡、溢洪道底部板修整 | 项 | 2000 | 2000
2.1.2 | 500101002002 |  | 一般土方开挖 | m3 | 3.47 | (2)
2.1.3 | 500102001001 |  | 一般石方开挖 | m3 | 45.7 | (30)+(31)
2.1.4 | 500103023002 |  | 土方回填 | m3 | 7.2 | (4)
2.1.5 | 500103002002 |  | 粘土料填筑 | m3 | 36.45 | (4)+25*1.17
2.1.6 | 500105009002 |  | 砌体拆除 | m3 | 30.6 | (32)
2.1.7 | 500105009003 |  | 砌体拆除 | m3 | 14.9 | (1)
2.1.8 | 500109001011 |  | 普通混凝土 | m3 | 799.49 | (33)
2.1.9 | 500109001012 |  | 普通混凝土 | m3 | 833.87 | (34)
2.1.10 | 500109001013 |  | 普通混凝土 | m3 | 845.37 | (29)
2.1.11 | 500109008002 |  | 止水工程 | m | 137.26 | (11)
2.1.12 | 500109009003 |  | 伸缩缝 | m2 | 140.04 | (13)
2.2 |  |  | 机耕桥
2.2.1 | 500109001014 |  | 普通混凝土 | m3 | 882.96 | (35)
2.2.2 | 500109001015 |  | 普通混凝土 | m3 | 1015.68 | (36)
2.2.3 | 500109001016 |  | 普通混凝土 | m3 | 901.72 | (37)
2.2.4 | 500111001002 |  | 钢筋加工与安装 | t | 7282.34 | (12)
2.2.5 | 500114003001 |  | 轻型管道铺设 | m | 17.42 | (38)
工程量清单单价组合表
项目及标段名称: |  | 2022年嵊州市水库整治提升工程——浦口街道王了坑水库 |  |  |  | 第3页 共5页
序号 | 清单编号 |  | 项目名称 | 计量 单位 | 单价 (元) | 单价组合
2.2.6 | 500109009004 |  | 伸缩缝 | m2 | 173.03 | (39)
2.2.7 | 500114010003 |  | φ80镀锌栏杆 | m | 135 | 135
3 |  |  | 输水建筑物
3.1 | 500101002003 |  | 一般土方开挖 | m3 | 3.47 | (2)
3.2 | 500102001002 |  | 一般石方开挖 | m3 | 45.7 | (30)+(31)
3.3 | 500103002003 |  | 粘土料填筑 | m3 | 36.45 | (4)+25*1.17
3.4 | 500109001017 |  | 普通混凝土 | m3 | 789.92 | (40)
3.5 | 500107016001 |  | 其他灌浆 | m3 | 764.86 | (41)
3.6 | 500114010004 |  | 定向钻孔 | m | 3961.25 | (42)*0.33+(43)*0.67
3.7 | 500114003002 |  | 轻型管道铺设 | m | 752.05 | (44)
3.8 | 500109001018 |  | 普通混凝土 | m3 | 823.59 | (45)
3.9 | 500109001019 |  | 普通混凝土 | m3 | 947.59 | (46)
3.10 | 500105003001 |  | 浆砌块石 | m3 | 283.75 | (47)
3.11 | 500109001020 |  | 普通混凝土 | m3 | 722.94 | (23)
3.12 | 500109001021 |  | 普通混凝土 | m3 | 839.57 | (24)
3.13 | 500109001022 |  | 普通混凝土 | m3 | 861.66 | (48)
3.14 | 500114003003 |  | 轻型管道铺设 | m | 27.56 | (49)
3.15 | 500111003001 |  | 锚筋制作与埋设 | 根 | 52.22 | (50)
3.16 | 500103016007 |  | 砂石垫层 | m3 | 261.17 | (20)
3.17 | 500109001023 |  | 普通混凝土 | m3 | 736.18 | (9)
3.18 | 500109001024 |  | 普通混凝土 | m3 | 767.23 | (51)
3.19 | 500109001025 |  | 普通混凝土 | m3 | 1074.81 | (52)
3.20 | 500109001026 |  | 普通混凝土 | m3 | 862.86 | (27)
3.21 | 500111001003 |  | 钢筋加工与安装 | t | 7282.34 | (12)
3.22 | 500114010005 |  | 启闭机房 | m2 | 2500 | 2500
3.23 | 500114010006 |  | 启闭设施 | 项 | 12000 | 12000
3.24 | 500114010007 |  | 拦污栅 | 个 | 500 | 500
3.25 | 500114011002 |  | 原放水设施拆除 | 项 | 2000 | 2000
4 |  |  | 防汛道路
工程量清单单价组合表
项目及标段名称: |  | 2022年嵊州市水库整治提升工程——浦口街道王了坑水库 |  |  |  | 第4页 共5页
序号 | 清单编号 |  | 项目名称 | 计量 单位 | 单价 (元) | 单价组合
4.1 | 500101002004 |  | 一般土方开挖 | m3 | 3.47 | (2)
4.2 | 500102001003 |  | 一般石方开挖 | m3 | 45.7 | (30)+(31)
4.3 | 500103023003 |  | 土方回填 | m3 | 7.2 | (4)
4.4 | 500103024001 |  | 宕渣回填 | m3 | 8.54 | (53)
4.5 | 500105001002 |  | 干砌块石 | m3 | 83.51 | (54)
4.6 | 500105001003 |  | 干砌块石 | m3 | 102.94 | (55)
4.7 | 500105003002 |  | 浆砌块石 | m3 | 287.97 | (56)
4.8 | 500105003003 |  | 浆砌块石 | m3 | 318.17 | (57)
4.9 | 500109001027 |  | 普通混凝土 | m3 | 815.26 | (28)
4.10 | 500109001028 |  | 普通混凝土 | m3 | 806.65 | (8)
4.11 | 500109009005 |  | 伸缩缝 | m2 | 140.04 | (13)
4.12 | 500114003004 |  | 轻型管道铺设 | m | 39.92 | (58)
4.13 | 500114004001 |  | 混凝土道路路面 | m3 | 815.32 | (59)
4.14 | 500114010008 |  | 碎石路面 | m2 | 26.12 | (20)*0.1
4.15 | 500114010009 |  | 波形钢护栏 | m | 195 | 195
5 |  |  | 其他
5.1 | 500101010001 |  | 挖淤泥、流砂 | m3 | 21.03 | (60)+(61)
5.2 | 500112006001 |  | 水位桩 | 支 | 200 | 200
5.3 | 500114010010 |  | 工作基点、校准基点 | 个 | 2300 | 2300
5.4 | 500114010011 |  | 位移沉降变形监测点 | 个 | 800 | 800
5.5 | 500114010012 |  | 测压管 | m | 265.34 | (62)+(63)+(64)*0.00196702417160237+300*0.048023051064511
5.6 | 500114010013 |  | 工程简介牌、公告牌、公示牌、警示牌 | 项 | 1000 | 1000
5.7 | 500114010014 |  | 指示牌 | 块 | 100 | 100
5.8 | 500114010015 |  | 界桩 | 个 | 150 | 150
二 |  |  | 机电设备及安装工程
三 |  |  | 金属结构设备及安装工程
四 |  |  | 措施项目
1 |  |  | 导流工程
工程量清单单价组合表
项目及标段名称: |  | 2022年嵊州市水库整治提升工程——浦口街道王了坑水库 |  |  |  | 第5页 共5页
序号 | 清单编号 |  | 项目名称 | 计量 单位 | 单价 (元) | 单价组合
1.1 | 500114011003 |  | 施工围堰 | 项 | 10000 | 10000
1.2 | 500114011004 |  | 导流工程 | 项 | 10000 | 10000
1.3 | 500114011005 |  | 定向钻孔操作平台 | 项 | 5000 | 5000
2 |  |  | 施工交通工程
2.1 | 500114011006 |  | 施工交通工程 | 项 | 20000 | 20000
3 |  |  | 施工供电工程
3.1 | 500114011007 |  | 施工供电工程 | 项 | 25000 | 25000
4 |  |  | 施工房屋建筑工程
4.1 | 500114011008 |  | 办公用房 | m2 | 400 | 400
4.2 | 500114011009 |  | 施工仓库 | m2 | 200 | 200
5 |  |  | 其他施工临时工程
5.1 | 500114011010 |  | 其他临时工程 | 项 | 15000 | 15000

## 电、风、水、砂石基础单价汇总表
电、风、水、砂石基础单价汇总表
项目及标段名称: |  | 2022年嵊州市水库整治提升工程——浦口街道王了坑水库 |  |  | 第1页 共1页
序号 | 名称 |  | 计量 单位 | 单价 | 备注
1 | 水泥 |  | t | 575
2 | 水泥 42.5级 |  | t | 575
3 | 钢筋 |  | t | 4670
4 | 型钢 |  | kg | 4.79
5 | 铁件 |  | kg | 6.64
6 | 柴油 |  | kg | 8.77
7 | 汽油 |  | kg | 10.51
8 | 砂 |  | m3 | 270
9 | 碎石 |  | m3 | 201.6
10 | 碎石 |  | m3 | 201.6
11 | 块石 |  | m3 | 181.9
12 | 水泥 42.5级 |  | kg | 0.58
13 | 中砂 |  | m3 | 270

## 混凝土(砂浆)配合比材料费表
混凝土(砂浆)配合比材料费表
项目及标段名称: |  | 2022年嵊州市水库整治提升工程——浦口街道王了坑水库 | [9 empty] | 第1页 共1页
序 号 | 混凝土 (砂浆) 强度等级 | 水泥 强度 等级 | 级配 | 水灰比 | 每m3砼材料预算量 | [5 empty] | 单价 (元/m3) | 补差 (元/m3) | 备注
[5 empty] | 水泥(kg) | 砂(m3) | 石(m3) | 水(m3) | 外加剂 (kg) | 掺合料 (kg)
[5 empty] | 42.5:0.3; | 60 | 60 | 0.78
[5 empty] | 42.5:0.275; | 210 | 141.6
1 | C20 | 42.5 | 2 | 0.62 | 271 | 0.53 | 0.77 | 0.17 |  |  | 159.43 | 294.86
2 | C25 | 42.5 | 2 | 0.55 | 306 | 0.5 | 0.78 | 0.17 |  |  | 168.73 | 299.6
3 | C30 | 42.5 | 2 | 0.49 | 343 | 0.48 | 0.78 | 0.17 |  |  | 178.63 | 305.57
4 | C35 | 42.5 | 2 | 0.44 | 383 | 0.46 | 0.77 | 0.17 |  |  | 188.83 | 310.96
5 | M10 | 42.5 |  |  | 244 | 1.06 |  | 0.28 |  |  | 137.02 | 289.7
6 | M7.5 | 42.5 |  |  | 225 | 1.07 |  | 0.28 |  |  | 131.92 | 286.57
7 | C25 | 42.5 | 2 | 0.55 | 321.3 | 0.54 | 0.74 | 0.17 |  |  | 173.09 | 305.63 | [采用人工砂]
8 | M10 | 42.5 |  |  | 244 | 1.06 |  | 0.28 |  |  | 137.02 | 289.7

## 主要材料预算价格汇总表
主要材料预算价格汇总表
项目及标段名称: |  | 2022年嵊州市水库整治提升工程——浦口街道王了坑水库 |  |  |  |  | 第1页 共1页
序号 | 材料名称 |  | 型号规格 | 计量单位 | 预算价(元) | 材料补差 | 备注
1 | 水泥 |  | 42.5 | t | 575 | 275
2 | 水泥 42.5级 |  |  | t | 575 | 275
3 | 钢筋 |  | 综合 | t | 4670 | 1670
4 | 型钢 |  | 综合 | kg | 4.79 | 1.79
5 | 钢模板 |  |  | kg | 5.84
6 | 铁件 |  |  | kg | 6.64 | 3.64
7 | 铁钉 |  |  | kg | 4.42
8 | 铁丝 |  |  | kg | 4.42
9 | 板枋材 |  |  | m3 | 1504
10 | 非电毫秒雷管 |  | 不带脚线 | 个 | 7.52
11 | 导爆管 |  |  | m | 2.65
12 | 炸药 |  |  | kg | 13.63 | 7.63
13 | 柴油 |  |  | kg | 8.77 | 5.77
14 | 汽油 |  |  | kg | 10.51 | 3.91
15 | 砂 |  | 净砂 | m3 | 270 | 210
16 | 碎石 |  | 骨料 | m3 | 201.6 | 141.6
17 | 碎石 |  | 垫层料或回填料 | m3 | 201.6 | 171.6
18 | 块石 |  |  | m3 | 181.9 | 121.9
19 | 电焊条 |  |  | kg | 6.81
20 | 橡胶止水带 |  |  | m | 81.42
21 | 钢丝网 |  |  | m2 | 7.81
22 | 土工布 |  | 300g/m2 | m2 | 5.04
23 | 人行道板 |  | 200×100×60mm | m2 | 56.64
24 | 电 |  |  | kWh | 0.88
25 | 水泥 42.5级 |  |  | kg | 0.58 | 0.28
26 | 塑料管 |  | φ75 | m | 9.06
27 | 塑料管 |  | φ100 | m | 16.65
28 | PE管 |  | φ400 SDR13.6 1.25MPa | m | 536
29 | 中砂 |  |  | m3 | 270 | 210

## 施工机械台班费汇总表
施工机械台班费汇总表
项目及标段名称: |  | 2022年嵊州市水库整治提升工程——浦口街道王了坑水库 | [11 empty] | 第1页 共3页
序 号 | 机械 名称 |  | 型号 规格 | 一 类 费 用 | 二类费用 | [8 empty] | 合计 | 补差
[5 empty] | 人工 (工日) | 汽油 (kg) | 柴油 (kg) | 电 (度) | 风 (m3) | 水 (t) | 煤 (kg) | 木柴 (kg) | 小计
[5 empty] | 128 | 10.51 | 3 | 0.88 | 0.15 | 0.78 |  | 435
1010 | 单斗挖掘机 液压 斗容1m3 |  |  | 390.93 | 192 |  | 189 | [5 empty] | 381 | 771.93 | 363.51
1021 | 装载机 斗容1m3 |  |  | 80.47 | 128 |  | 159 | [5 empty] | 287 | 367.47 | 305.81
1029 | 推土机 功率59kW |  |  | 110.95 | 192 |  | 123 | [5 empty] | 315 | 425.95 | 236.57
1030 | 推土机 功率74kW |  |  | 196.22 | 192 |  | 156 | [5 empty] | 348 | 544.22 | 300.04
1076 | 压路机 内燃 重量8~10t |  |  | 124.51 | 192 |  | 78 | [5 empty] | 270 | 394.51 | 150.02
1077 | 压路机 内燃 重量12~15t |  |  | 154.31 | 192 |  | 114 | [5 empty] | 306 | 460.31 | 219.26
1080 | 蛙式夯实机 功率2.8kW |  |  | 6.09 | 128 |  |  | 13.2 |  |  |  |  | 141.2 | 147.29
1081 | 风钻 手持式 |  |  | 9.57 |  |  |  |  | 113.4 | 1.01 |  |  | 114.42 | 123.99
1108 | 双胶轮车 |  |  | 3.77 | [9 empty] | 3.77
1126 | 水平定向钻机 ST-45型 |  |  | 1276.63 |  |  | 840 | [5 empty] | 840 | 2116.63 | 1615.6
2002 | 地质钻机 油压式、手把式150型 |  |  | 67.51 | 217.6 |  |  | 50.16 |  |  |  |  | 267.76 | 335.27
2013 | 灌浆泵 中低压 泥浆 |  |  | 39.23 | 192 |  |  | 61.6 |  |  |  |  | 253.6 | 292.83
2014 | 灌浆泵 中低压 砂浆 |  |  | 49.08 | 192 |  |  | 48.4 |  |  |  |  | 240.4 | 289.48
2016 | 泥浆搅拌机 |  |  | 49.33 | 102.4 |  |  | 58.96 |  |  |  |  | 161.36 | 210.69
2017 | 灰浆搅拌机 |  |  | 17.09 | 102.4 |  |  | 29.04 |  |  |  |  | 131.44 | 148.53
施工机械台班费汇总表
项目及标段名称: |  | 2022年嵊州市水库整治提升工程——浦口街道王了坑水库 | [11 empty] | 第2页 共3页
序 号 | 机械 名称 |  | 型号 规格 | 一 类 费 用 | 二类费用 | [8 empty] | 合计 | 补差
[5 empty] | 人工 (工日) | 汽油 (kg) | 柴油 (kg) | 电 (度) | 风 (m3) | 水 (t) | 煤 (kg) | 木柴 (kg) | 小计
[5 empty] | 128 | 10.51 | 3 | 0.88 | 0.15 | 0.78 |  | 435
2039 | 泥浆泵 功率22kW |  |  | 37.99 | 102.4 |  |  | 112.64 |  |  |  |  | 215.04 | 253.03
2065 | 砂浆搅拌机 |  |  | 16.64 | 102.4 |  |  | 29.92 |  |  |  |  | 132.32 | 148.96
4014 | 混凝土搅拌机 出料0.4m3 |  |  | 39.42 | 128 |  |  | 45.76 |  |  |  |  | 173.76 | 213.18
4019 | 强制式混凝土搅拌机 出料0.35m3 |  |  | 42.22 | 128 |  |  | 99.44 |  |  |  |  | 227.44 | 269.66
4025 | 混凝土输送泵 输送量30m3/h |  |  | 303.14 | 128 |  |  | 182.16 |  |  |  |  | 310.16 | 613.3
4040 | 振捣器 插入式 功率2.2kW |  |  | 9.26 |  |  |  | 8.8 |  |  |  |  | 8.8 | 18.06
4042 | 振捣器 平板式 功率2.2kW |  |  | 7.69 |  |  |  | 8.8 |  |  |  |  | 8.8 | 16.49
4054 | 风（砂）水枪 耗风量 6m3/min |  |  | 3.32 |  |  |  |  | 180 | 18.72 |  |  | 198.72 | 202.04
4060 | 试压泵 2.5MPa |  |  | 7.74 | 102.4 |  |  | 8.8 |  |  |  |  | 111.2 | 118.94
5003 | 载重汽车 汽油型 载重量5t |  |  | 74.44 | 128 | 211.2 | [6 empty] | 339.2 | 413.64 | 125.12
5010 | 自卸汽车 柴油型 载重量5t |  |  | 108.15 | 128 |  | 105 | [5 empty] | 233 | 341.15 | 201.95
5011 | 自卸汽车 柴油型 载重量8t |  |  | 186.02 | 192 |  | 123 | [5 empty] | 315 | 501.02 | 236.57
6024 | 塔式起重机 起重量10t |  |  | 287.44 | 192 |  |  | 161.04 |  |  |  |  | 353.04 | 640.48
6048 | 履带起重机 油动 起重量10t |  |  | 175.98 | 192 |  | 114 | [5 empty] | 306 | 481.98 | 219.26
6057 | 汽车起重机 柴油型 起重量8t |  |  | 185.99 | 192 |  | 84 | [5 empty] | 276 | 461.99 | 161.56
施工机械台班费汇总表
项目及标段名称: |  | 2022年嵊州市水库整治提升工程——浦口街道王了坑水库 | [11 empty] | 第3页 共3页
序 号 | 机械 名称 |  | 型号 规格 | 一 类 费 用 | 二类费用 | [8 empty] | 合计 | 补差
[5 empty] | 人工 (工日) | 汽油 (kg) | 柴油 (kg) | 电 (度) | 风 (m3) | 水 (t) | 煤 (kg) | 木柴 (kg) | 小计
[5 empty] | 128 | 10.51 | 3 | 0.88 | 0.15 | 0.78 |  | 435
6058 | 汽车起重机 柴油型 起重量10t |  |  | 237.52 | 192 |  | 87 | [5 empty] | 279 | 516.52 | 167.33
6094 | 卷扬机 起重量5t |  |  | 20.02 | 102.4 |  |  | 35.2 |  |  |  |  | 137.6 | 157.62
8033 | 离心式水泵 单级 功率7kW |  |  | 7.49 | 64 |  |  | 30.8 |  |  |  |  | 94.8 | 102.29
8034 | 离心式水泵 单级 功率17kW |  |  | 13.46 | 64 |  |  | 78.32 |  |  |  |  | 142.32 | 155.78
8035 | 离心式水泵 单级 功率30kW |  |  | 21.8 | 64 |  |  | 134.64 |  |  |  |  | 198.64 | 220.44
8042 | 离心式水泵 多级 功率14kW |  |  | 19 | 64 |  |  | 64.24 |  |  |  |  | 128.24 | 147.24
9001 | 电焊机 交流20~25kVA |  |  | 3.58 |  |  |  | 63.36 |  |  |  |  | 63.36 | 66.94
9014 | 对焊机 电弧型150kVA |  |  | 22.36 | 102.4 |  |  | 348.48 | 5.7 | 10.14 |  |  | 466.72 | 489.08
9021 | 钢筋弯曲机 Φ6~40 |  |  | 16.12 | 102.4 |  |  | 11.44 |  |  |  |  | 113.84 | 129.96
9026 | 钢筋切断机 功率20kW |  |  | 14.24 | 102.4 |  |  | 79.2 |  |  |  |  | 181.6 | 195.84
9027 | 钢筋调直机 功率4~14kW |  |  | 26.75 | 102.4 |  |  | 10.56 |  |  |  |  | 112.96 | 139.71
9101 | 电熔焊接机 型号DRH-160A |  |  | 6.71 |  |  |  | 6.16 |  |  |  |  | 6.16 | 12.87

## 单价计算表
单价计算表
单价序号 |  |  | 1
项目名称 |  |  | 砌体拆除 机械挖除干砌石
定额编号 |  |  | 30207
施工措施
定额单位 |  |  | 100m3
编号 | 工料名称 | 单位 | 单价(元) | 工料定额 | 合价(元)
1 | 人工 | 工日 | 128 | 2 | 256
2 | 单斗挖掘机 液压 斗容1m3 | 台班 | 771.93 | 0.8 | 617.54
3 | 其他机材费 | % | 617.54 | 5 | 30.88
| 直接工程费小计 |  |  |  | 904.42
| 措施费 |  | 3.5% |  | 31.65
| 间接费 |  | 9.5% |  | 88.93
| 利 润 |  | 5% |  | 51.25
| 材料补差 |  |  |  | 290.81
装置性材料费
| 税 金 |  | 9% |  | 123.04
| 合 计 |  |  |  | 1490.1
| 单 价 |  |  |  | 14.9
注：材料补差按不同材料分别计算补差费用。
单价计算表
单价序号 |  |  | 2
项目名称 |  |  | 挖掘机挖土方 土类级别Ⅲ~单斗挖掘机 液压 1.0m3
定额编号 |  |  | 10014
施工措施
定额单位 |  |  | 100m3
编号 | 工料名称 | 单位 | 单价(元) | 工料定额 | 合价(元)
1 | 人工 | 工日 | 128 | 0.5 | 64
2 | 单斗挖掘机 液压 斗容1m3 | 台班 | 771.93 | 0.19 | 146.67
3 | 其他机材费 | % | 146.67 | 3 | 4.4
| 直接工程费小计 |  |  |  | 215.07
| 措施费 |  | 3.5% |  | 7.53
| 间接费 |  | 6.5% |  | 14.47
| 利 润 |  | 5% |  | 11.85
| 材料补差 |  |  |  | 69.07
装置性材料费
| 税 金 |  | 9% |  | 28.62
| 合 计 |  |  |  | 346.6
| 单 价 |  |  |  | 3.47
注：材料补差按不同材料分别计算补差费用。
单价计算表
单价序号 |  |  | 3
项目名称 |  |  | 1.0m3挖掘机挖装土自卸汽车运输 Ⅰ、Ⅱ类土 运距≤0.5km~自卸汽车 8t
定额编号 |  |  | 10373
施工措施
定额单位 |  |  | 100m3
编号 | 工料名称 | 单位 | 单价(元) | 工料定额 | 合价(元)
1 | 人工 | 工日 | 128 | 0.7 | 89.6
2 | 单斗挖掘机 液压 斗容1m3 | 台班 | 771.93 | 0.16 | 123.51
3 | 推土机 功率59kW | 台班 | 425.95 | 0.09 | 38.34
4 | 自卸汽车 柴油型 载重量8t | 台班 | 501.02 | 0.86 | 430.88
5 | 其他机材费 | % | 592.72 | 2 | 11.85
| 直接工程费小计 |  |  |  | 694.18
| 措施费 |  | 3.5% |  | 24.3
| 间接费 |  | 6.5% |  | 46.7
| 利 润 |  | 5% |  | 38.26
| 材料补差 |  |  |  | 282.9
装置性材料费
| 税 金 |  | 9% |  | 97.77
| 合 计 |  |  |  | 1184.1
| 单 价 |  |  |  | 11.84
注：材料补差按不同材料分别计算补差费用。
单价计算表
单价序号 |  |  | 4
项目名称 |  |  | 建筑物土石回填 土方回填机械夯填
定额编号 |  |  | 10563
施工措施
定额单位 |  |  | 100m3实方
编号 | 工料名称 | 单位 | 单价(元) | 工料定额 | 合价(元)
1 | 人工 | 工日 | 128 | 2 | 256
2 | 推土机 功率74kW | 台班 | 544.22 | 0.1 | 54.42
3 | 蛙式夯实机 功率2.8kW | 台班 | 147.29 | 1.5 | 220.94
4 | 其他机材费 | % | 275.36 | 5 | 13.77
| 直接工程费小计 |  |  |  | 545.12
| 措施费 |  | 3.5% |  | 19.08
| 间接费 |  | 6.5% |  | 36.67
| 利 润 |  | 5% |  | 30.04
| 材料补差 |  |  |  | 30
装置性材料费
| 税 金 |  | 9% |  | 59.48
| 合 计 |  |  |  | 720.41
| 单 价 |  |  |  | 7.2
注：材料补差按不同材料分别计算补差费用。
单价计算表
单价序号 |  |  | 5
项目名称 |  |  | 1.0m3挖掘机挖装土自卸汽车运输 Ⅰ、Ⅱ类土 运距≤0.5km~自卸汽车 5t
定额编号 |  |  | 10373
施工措施
定额单位 |  |  | 100m3
编号 | 工料名称 | 单位 | 单价(元) | 工料定额 | 合价(元)
1 | 人工 | 工日 | 128 | 0.7 | 89.6
2 | 单斗挖掘机 液压 斗容1m3 | 台班 | 771.93 | 0.16 | 123.51
3 | 推土机 功率59kW | 台班 | 425.95 | 0.09 | 38.34
4 | 自卸汽车 柴油型 载重量5t | 台班 | 341.15 | 1.22 | 416.2
5 | 其他机材费 | % | 578.05 | 2 | 11.56
| 直接工程费小计 |  |  |  | 679.21
| 措施费 |  | 3.5% |  | 23.77
| 间接费 |  | 6.5% |  | 45.69
| 利 润 |  | 5% |  | 37.43
| 材料补差 |  |  |  | 325.83
装置性材料费
| 税 金 |  | 9% |  | 100.07
| 合 计 |  |  |  | 1212.01
| 单 价 |  |  |  | 12.12
注：材料补差按不同材料分别计算补差费用。
单价计算表
单价序号 |  |  | 6
项目名称 |  |  | 地砖块料铺设 人行道板安砌 水泥砂浆垫层3cm~水泥砂浆 M7.5 42.5
定额编号 |  |  | 30212换
施工措施
定额单位 |  |  | 100m2
编号 | 工料名称 | 单位 | 单价(元) | 工料定额 | 合价(元)
1 | 人工 | 工日 | 128 | 12.1 | 1548.8
2 | 人行道板 | m2 | 56.64 | 103 | 5833.92
3 | 水泥砂浆 M7.5 42.5 | m3 | 131.92 | 3.15 | 415.55
4 | 砂浆搅拌机 | 台班 | 148.96 | 0.15 | 22.34
5 | 其他机材费 | % | 6271.81 | 1 | 62.72
| 直接工程费小计 |  |  |  | 7883.33
| 措施费 |  | 3.5% |  | 275.92
| 间接费 |  | 9.5% |  | 775.13
| 利 润 |  | 5% |  | 446.72
| 材料补差 |  |  |  | 902.7
装置性材料费
| 税 金 |  | 9% |  | 925.54
| 合 计 |  |  |  | 11209.33
| 单 价 |  |  |  | 112.09
注：材料补差按不同材料分别计算补差费用。
单价计算表
单价序号 |  |  | 7
项目名称 |  |  | 道路路基铺筑 5%水泥稳定碎石
定额编号 |  |  | 40646
施工措施
定额单位 |  |  | 100m3
编号 | 工料名称 | 单位 | 单价(元) | 工料定额 | 合价(元)
1 | 人工 | 工日 | 128 | 44.9 | 5747.2
2 | 水泥 42.5级 | t | 300 | 11 | 3300
3 | 碎石 | m3 | 30 | 76 | 2280
4 | 石渣 | m3 | 30 | 55 | 1650
5 | 水 | m3 | 0.78 | 17 | 13.26
6 | 强制式混凝土搅拌机 出料0.35m3 | 台班 | 269.66 | 3.4 | 916.84
7 | 压路机 内燃 重量8~10t | 台班 | 394.51 | 0.35 | 138.08
8 | 压路机 内燃 重量12~15t | 台班 | 460.31 | 1.5 | 690.47
9 | 其他机材费 | % | 8988.65 | 2 | 179.77
| 直接工程费小计 |  |  |  | 14915.62
| 措施费 |  | 3.5% |  | 522.05
| 间接费 |  | 9.5% |  | 1466.58
| 利 润 |  | 5% |  | 845.21
| 材料补差 |  |  |  | 17273
装置性材料费
| 税 金 |  | 9% |  | 3152.02
| 合 计 |  |  |  | 38174.48
| 单 价 |  |  |  | 381.74
注：材料补差按不同材料分别计算补差费用。
单价计算表
单价序号 |  |  | 8
项目名称 |  |  | 混凝土小型结构 大方脚~纯混凝土 C25 42.5 2
定额编号 |  |  | 40246换
施工措施
定额单位 |  |  | 100m3
编号 | 工料名称 | 单位 | 单价(元) | 工料定额 | 合价(元)
1 | 人工 | 工日 | 128 | 97.8 | 12518.4
2 | 板枋材 | m3 | 1504 | 0.6 | 902.4
3 | 钢模板 | kg | 5.84 | 60 | 350.4
4 | 型钢 | kg | 3 | 36 | 108
5 | 卡扣件 | kg | 5.2 | 24 | 124.8
6 | 铁件 | kg | 3 | 68 | 204
7 | 纯混凝土 C25 42.5 2 | m3 | 168.73 | 102 | 17210.46
8 | 水 | m3 | 0.78 | 70 | 54.6
9 | 振捣器 插入式 功率2.2kW | 台班 | 18.06 | 8.9 | 160.73
10 | 风（砂）水枪 耗风量 6m3/min | 台班 | 202.04 | 2.5 | 505.1
11 | 其他机材费 | % | 19620.49 | 1.5 | 294.31
12 | 混凝土拌制 | m3 | 25.7 | 102 | 2621.4
13 | 混凝土运输 | m3 | 11.69 | 102 | 1192.38
| 直接工程费小计 |  |  |  | 36246.98
| 措施费 |  | 3.5% |  | 1268.64
| 间接费 |  | 9.5% |  | 3563.98
| 利 润 |  | 5% |  | 2053.98
| 材料补差 |  |  |  | 30871.09
装置性材料费
| 税 金 |  | 9% |  | 6660.42
| 合 计 |  |  |  | 80665.1
| 单 价 |  |  |  | 806.65
注：材料补差按不同材料分别计算补差费用。
单价计算表
单价序号 |  |  | 9
项目名称 |  |  | 素混凝土底板、基础、垫层及压顶 底板、基础、垫层≤15cm~纯混凝土 C20 42.5 2
定额编号 |  |  | 40129换
施工措施
定额单位 |  |  | 100m3
编号 | 工料名称 | 单位 | 单价(元) | 工料定额 | 合价(元)
1 | 人工 | 工日 | 128 | 73.4 | 9395.2
2 | 板枋材 | m3 | 1504 | 0.47 | 706.88
3 | 铁件 | kg | 3 | 50 | 150
4 | 纯混凝土 C20 42.5 2 | m3 | 159.43 | 102 | 16261.86
5 | 水 | m3 | 0.78 | 70 | 54.6
6 | 振捣器 平板式 功率2.2kW | 台班 | 16.49 | 5.2 | 85.75
7 | 离心式水泵 单级 功率7kW | 台班 | 102.29 | 1 | 102.29
8 | 风（砂）水枪 耗风量 6m3/min | 台班 | 202.04 | 2 | 404.08
9 | 其他机材费 | % | 17765.46 | 2 | 355.31
10 | 混凝土拌制 | m3 | 25.7 | 102 | 2621.4
11 | 混凝土运输 | m3 | 11.69 | 102 | 1192.38
| 直接工程费小计 |  |  |  | 31329.75
| 措施费 |  | 3.5% |  | 1096.54
| 间接费 |  | 9.5% |  | 3080.5
| 利 润 |  | 5% |  | 1775.34
| 材料补差 |  |  |  | 30257.72
装置性材料费
| 税 金 |  | 9% |  | 6078.59
| 合 计 |  |  |  | 73618.43
| 单 价 |  |  |  | 736.18
注：材料补差按不同材料分别计算补差费用。
单价计算表
单价序号 |  |  | 10
项目名称 |  |  | 防浪墙 直线形~纯混凝土 C25 42.5 2
定额编号 |  |  | 40195换
施工措施
定额单位 |  |  | 100m3
编号 | 工料名称 | 单位 | 单价(元) | 工料定额 | 合价(元)
1 | 人工 | 工日 | 128 | 133.6 | 17100.8
2 | 板枋材 | m3 | 1504 | 1.3 | 1955.2
3 | 钢模板 | kg | 5.84 | 208 | 1214.72
4 | 型钢 | kg | 3 | 114.4 | 343.2
5 | 卡扣件 | kg | 5.2 | 71.5 | 371.8
6 | 铁件 | kg | 3 | 114.4 | 343.2
7 | 纯混凝土 C25 42.5 2 | m3 | 168.73 | 102 | 17210.46
8 | 水 | m3 | 0.78 | 90 | 70.2
9 | 载重汽车 汽油型 载重量5t | 台班 | 413.64 | 0.2 | 82.73
10 | 履带起重机 油动 起重量10t | 台班 | 481.98 | 0.2 | 96.4
11 | 振捣器 插入式 功率2.2kW | 台班 | 18.06 | 11 | 198.66
12 | 风（砂）水枪 耗风量 6m3/min | 台班 | 202.04 | 2.5 | 505.1
13 | 其他机材费 | % | 22391.66 | 1 | 223.92
14 | 混凝土拌制 | m3 | 25.7 | 102 | 2621.4
15 | 混凝土运输 | m3 | 11.69 | 102 | 1192.38
| 直接工程费小计 |  |  |  | 43530.16
| 措施费 |  | 3.5% |  | 1523.56
| 间接费 |  | 9.5% |  | 4280.1
| 利 润 |  | 5% |  | 2466.69
| 材料补差 |  |  |  | 31249.04
装置性材料费
| 税 金 |  | 9% |  | 7474.46
| 合 计 |  |  |  | 90524.01
| 单 价 |  |  |  | 905.24
注：材料补差按不同材料分别计算补差费用。
单价计算表
单价序号 |  |  | 11
项目名称 |  |  | 铜片铁片等止水 橡胶止水
定额编号 |  |  | 40259
施工措施
定额单位 |  |  | 100延长米
编号 | 工料名称 | 单位 | 单价(元) | 工料定额 | 合价(元)
1 | 人工 | 工日 | 128 | 16.5 | 2112
2 | 橡胶止水带 | m | 81.42 | 103 | 8386.26
3 | 其他机材费 | % | 8386.26 | 1 | 83.86
| 直接工程费小计 |  |  |  | 10582.12
| 措施费 |  | 3.5% |  | 370.37
| 间接费 |  | 9.5% |  | 1040.49
| 利 润 |  | 5% |  | 599.65
材料补差
装置性材料费
| 税 金 |  | 9% |  | 1133.34
| 合 计 |  |  |  | 13725.97
| 单 价 |  |  |  | 137.26
注：材料补差按不同材料分别计算补差费用。
单价计算表
单价序号 |  |  | 12
项目名称 |  |  | 钢筋制作安装 一般钢筋
定额编号 |  |  | 40332
施工措施
定额单位 |  |  | t
编号 | 工料名称 | 单位 | 单价(元) | 工料定额 | 合价(元)
1 | 人工 | 工日 | 128 | 5.8 | 742.4
2 | 钢筋 | t | 3000 | 1.07 | 3195
3 | 铁丝 | kg | 4.42 | 5 | 22.1
4 | 电焊条 | kg | 6.81 | 7.5 | 51.08
5 | 钢筋调直机 功率4~14kW | 台班 | 139.71 | 0.1 | 13.97
6 | 风（砂）水枪 耗风量 6m3/min | 台班 | 202.04 | 0.23 | 46.47
7 | 钢筋切断机 功率20kW | 台班 | 195.84 | 0.06 | 11.75
8 | 钢筋弯曲机 Φ6~40 | 台班 | 129.96 | 0.16 | 20.79
9 | 电焊机 交流20~25kVA | 台班 | 66.94 | 0.77 | 51.54
10 | 对焊机 电弧型150kVA | 台班 | 489.08 | 0.06 | 29.34
11 | 载重汽车 汽油型 载重量5t | 台班 | 413.64 | 0.07 | 28.95
12 | 汽车起重机 柴油型 起重量8t | 台班 | 461.99 | 0.02 | 9.24
13 | 其他机材费 | % | 3480.24 | 1 | 34.8
| 直接工程费小计 |  |  |  | 4257.44
| 措施费 |  | 3.5% |  | 149.01
| 间接费 |  | 5.7% |  | 251.17
| 利 润 |  | 5% |  | 232.88
| 材料补差 |  |  |  | 1790.54
装置性材料费
| 税 金 |  | 9% |  | 601.29
| 合 计 |  |  |  | 7282.34
| 单 价 |  |  |  | 7282.34
注：材料补差按不同材料分别计算补差费用。
单价计算表
单价序号 |  |  | 13
项目名称 |  |  | 伸缩缝 沥青木板
定额编号 |  |  | 40279
施工措施
定额单位 |  |  | 100m2
编号 | 工料名称 | 单位 | 单价(元) | 工料定额 | 合价(元)
1 | 人工 | 工日 | 128 | 18.7 | 2393.6
2 | 板枋材 | m3 | 1504 | 2.2 | 3308.8
3 | 沥青 | t | 3892 | 1.24 | 4826.08
4 | 木柴 | t | 435 | 0.42 | 182.7
5 | 双胶轮车 | 台班 | 3.77 | 0.56 | 2.11
6 | 其他机材费 | % | 8319.69 | 1 | 83.2
| 直接工程费小计 |  |  |  | 10796.49
| 措施费 |  | 3.5% |  | 377.88
| 间接费 |  | 9.5% |  | 1061.56
| 利 润 |  | 5% |  | 611.8
材料补差
装置性材料费
| 税 金 |  | 9% |  | 1156.3
| 合 计 |  |  |  | 14004.02
| 单 价 |  |  |  | 140.04
注：材料补差按不同材料分别计算补差费用。
单价计算表
单价序号 |  |  | 14
项目名称 |  |  | 人工、机动驳抛石 双胶轮车
定额编号 |  |  | 30137
施工措施
定额单位 |  |  | 100m3抛填方
编号 | 工料名称 | 单位 | 单价(元) | 工料定额 | 合价(元)
1 | 人工 | 工日 | 128 | 17.2 | 2201.6
2 | 双胶轮车 | 台班 | 3.77 | 14.9 | 56.17
3 | 其他机材费 | % | 56.17 | 1 | 0.56
| 直接工程费小计 |  |  |  | 2258.33
| 措施费 |  | 3.5% |  | 79.04
| 间接费 |  | 9.5% |  | 222.05
| 利 润 |  | 5% |  | 127.97
材料补差
装置性材料费
| 税 金 |  | 9% |  | 241.87
| 合 计 |  |  |  | 2929.26
| 单 价 |  |  |  | 29.29
注：材料补差按不同材料分别计算补差费用。
单价计算表
单价序号 |  |  | 15
项目名称 |  |  | 土工布铺设 斜铺边坡1:2.0~按针缝拟定如采用搭接
定额编号 |  |  | 10632换
施工措施
定额单位 |  |  | 100m2
编号 | 工料名称 | 单位 | 单价(元) | 工料定额 | 合价(元)
1 | 人工 | 工日 | 128 | 2.2 | 281.6
2 | 土工布 | m2 | 5.04 | 112.35 | 566.24
3 | 其他机材费 | % | 566.24 | 3 | 16.99
| 直接工程费小计 |  |  |  | 864.83
| 措施费 |  | 3.5% |  | 30.27
| 间接费 |  | 6.5% |  | 58.18
| 利 润 |  | 5% |  | 47.66
材料补差
装置性材料费
| 税 金 |  | 9% |  | 90.09
| 合 计 |  |  |  | 1091.03
| 单 价 |  |  |  | 10.91
注：材料补差按不同材料分别计算补差费用。
单价计算表
单价序号 |  |  | 16
项目名称 |  |  | 机械铺筑碎石垫层 碎石垫层厚度50cm以内
定额编号 |  |  | 30007
施工措施
定额单位 |  |  | 100m3
编号 | 工料名称 | 单位 | 单价(元) | 工料定额 | 合价(元)
1 | 人工 | 工日 | 128 | 4.5 | 576
2 | 推土机 功率74kW | 台班 | 544.22 | 0.23 | 125.17
3 | 装载机 斗容1m3 | 台班 | 367.47 | 0.23 | 84.52
4 | 其他机材费 | % | 209.69 | 2 | 4.19
| 直接工程费小计 |  |  |  | 789.88
| 措施费 |  | 3.5% |  | 27.65
| 间接费 |  | 9.5% |  | 77.67
| 利 润 |  | 5% |  | 44.76
| 材料补差 |  |  |  | 139.35
装置性材料费
| 税 金 |  | 9% |  | 97.14
| 合 计 |  |  |  | 1176.44
| 单 价 |  |  |  | 11.76
注：材料补差按不同材料分别计算补差费用。
单价计算表
单价序号 |  |  | 17
项目名称 |  |  | 干砌块石 护坡平面
定额编号 |  |  | 30009
施工措施
定额单位 |  |  | 100m3
编号 | 工料名称 | 单位 | 单价(元) | 工料定额 | 合价(元)
1 | 人工 | 工日 | 128 | 62.9 | 8051.2
2 | 块石 | m3 | 60 | 121 | 7260
3 | 其他机材费 | % | 7260 | 1 | 72.6
| 直接工程费小计 |  |  |  | 15383.8
| 措施费 |  | 3.5% |  | 538.43
| 间接费 |  | 9.5% |  | 1512.61
| 利 润 |  | 5% |  | 871.74
| 材料补差 |  |  |  | 14749.9
装置性材料费
| 税 金 |  | 9% |  | 2975.08
| 合 计 |  |  |  | 36031.57
| 单 价 |  |  |  | 360.32
注：材料补差按不同材料分别计算补差费用。
单价计算表
单价序号 |  |  | 18
项目名称 |  |  | 机械铺筑碎石垫层 碎石垫层厚度50cm以内
定额编号 |  |  | 30007
施工措施
定额单位 |  |  | 100m3
编号 | 工料名称 | 单位 | 单价(元) | 工料定额 | 合价(元)
1 | 人工 | 工日 | 128 | 4.5 | 576
2 | 小卵石 | m3 | 30 | 110 | 3300
3 | 推土机 功率74kW | 台班 | 544.22 | 0.23 | 125.17
4 | 装载机 斗容1m3 | 台班 | 367.47 | 0.23 | 84.52
5 | 其他机材费 | % | 3509.69 | 2 | 70.19
| 直接工程费小计 |  |  |  | 4155.88
| 措施费 |  | 3.5% |  | 145.46
| 间接费 |  | 9.5% |  | 408.63
| 利 润 |  | 5% |  | 235.5
| 材料补差 |  |  |  | 20401.35
装置性材料费
| 税 金 |  | 9% |  | 2281.21
| 合 计 |  |  |  | 27628.02
| 单 价 |  |  |  | 276.28
注：材料补差按不同材料分别计算补差费用。
单价计算表
单价序号 |  |  | 19
项目名称 |  |  | 机械铺筑碎石垫层 碎石垫层厚度50cm以内
定额编号 |  |  | 30007
施工措施
定额单位 |  |  | 100m3
编号 | 工料名称 | 单位 | 单价(元) | 工料定额 | 合价(元)
1 | 人工 | 工日 | 128 | 4.5 | 576
2 | 砾石 | m3 | 30 | 110 | 3300
3 | 推土机 功率74kW | 台班 | 544.22 | 0.23 | 125.17
4 | 装载机 斗容1m3 | 台班 | 367.47 | 0.23 | 84.52
5 | 其他机材费 | % | 3509.69 | 2 | 70.19
| 直接工程费小计 |  |  |  | 4155.88
| 措施费 |  | 3.5% |  | 145.46
| 间接费 |  | 9.5% |  | 408.63
| 利 润 |  | 5% |  | 235.5
| 材料补差 |  |  |  | 15671.35
装置性材料费
| 税 金 |  | 9% |  | 1855.51
| 合 计 |  |  |  | 22472.32
| 单 价 |  |  |  | 224.72
注：材料补差按不同材料分别计算补差费用。
单价计算表
单价序号 |  |  | 20
项目名称 |  |  | 机械铺筑碎石垫层 碎石垫层厚度50cm以内
定额编号 |  |  | 30007
施工措施
定额单位 |  |  | 100m3
编号 | 工料名称 | 单位 | 单价(元) | 工料定额 | 合价(元)
1 | 人工 | 工日 | 128 | 4.5 | 576
2 | 碎石 | m3 | 30 | 110 | 3300
3 | 推土机 功率74kW | 台班 | 544.22 | 0.23 | 125.17
4 | 装载机 斗容1m3 | 台班 | 367.47 | 0.23 | 84.52
5 | 其他机材费 | % | 3509.69 | 2 | 70.19
| 直接工程费小计 |  |  |  | 4155.88
| 措施费 |  | 3.5% |  | 145.46
| 间接费 |  | 9.5% |  | 408.63
| 利 润 |  | 5% |  | 235.5
| 材料补差 |  |  |  | 19015.35
装置性材料费
| 税 金 |  | 9% |  | 2156.47
| 合 计 |  |  |  | 26117.28
| 单 价 |  |  |  | 261.17
注：材料补差按不同材料分别计算补差费用。
单价计算表
单价序号 |  |  | 21
项目名称 |  |  | 堆石棱体
定额编号 |  |  | 30025
施工措施
定额单位 |  |  | 100m3
编号 | 工料名称 | 单位 | 单价(元) | 工料定额 | 合价(元)
1 | 人工 | 工日 | 128 | 37.1 | 4748.8
2 | 块石 | m3 | 60 | 113 | 6780
3 | 其他机材费 | % | 6780 | 1 | 67.8
| 直接工程费小计 |  |  |  | 11596.6
| 措施费 |  | 3.5% |  | 405.88
| 间接费 |  | 9.5% |  | 1140.24
| 利 润 |  | 5% |  | 657.14
| 材料补差 |  |  |  | 13774.7
装置性材料费
| 税 金 |  | 9% |  | 2481.71
| 合 计 |  |  |  | 30056.26
| 单 价 |  |  |  | 300.56
注：材料补差按不同材料分别计算补差费用。
单价计算表
单价序号 |  |  | 22
项目名称 |  |  | 堆石棱体
定额编号 |  |  | 30025
施工措施
定额单位 |  |  | 100m3
编号 | 工料名称 | 单位 | 单价(元) | 工料定额 | 合价(元)
1 | 人工 | 工日 | 128 | 37.1 | 4748.8
2 | 其他机材费 | % |  | 1
| 直接工程费小计 |  |  |  | 4748.8
| 措施费 |  | 3.5% |  | 166.21
| 间接费 |  | 9.5% |  | 466.93
| 利 润 |  | 5% |  | 269.1
材料补差
装置性材料费
| 税 金 |  | 9% |  | 508.59
| 合 计 |  |  |  | 6159.62
| 单 价 |  |  |  | 61.6
注：材料补差按不同材料分别计算补差费用。
单价计算表
单价序号 |  |  | 23
项目名称 |  |  | 素混凝土底板、基础、垫层及压顶 底板、基础、垫层30cm~纯混凝土 C25 42.5 2
定额编号 |  |  | 40130换
施工措施
定额单位 |  |  | 100m3
编号 | 工料名称 | 单位 | 单价(元) | 工料定额 | 合价(元)
1 | 人工 | 工日 | 128 | 57.1 | 7308.8
2 | 板枋材 | m3 | 1504 | 0.42 | 631.68
3 | 铁件 | kg | 3 | 30 | 90
4 | 纯混凝土 C25 42.5 2 | m3 | 168.73 | 102 | 17210.46
5 | 水 | m3 | 0.78 | 70 | 54.6
6 | 振捣器 平板式 功率2.2kW | 台班 | 16.49 | 4.8 | 79.15
7 | 离心式水泵 单级 功率7kW | 台班 | 102.29 | 1 | 102.29
8 | 风（砂）水枪 耗风量 6m3/min | 台班 | 202.04 | 1.5 | 303.06
9 | 其他机材费 | % | 18471.24 | 2 | 369.42
10 | 混凝土拌制 | m3 | 25.7 | 102 | 2621.4
11 | 混凝土运输 | m3 | 11.69 | 102 | 1192.38
| 直接工程费小计 |  |  |  | 29963.25
| 措施费 |  | 3.5% |  | 1048.71
| 间接费 |  | 9.5% |  | 2946.14
| 利 润 |  | 5% |  | 1697.9
| 材料补差 |  |  |  | 30668.4
装置性材料费
| 税 金 |  | 9% |  | 5969.2
| 合 计 |  |  |  | 72293.6
| 单 价 |  |  |  | 722.94
注：材料补差按不同材料分别计算补差费用。
单价计算表
单价序号 |  |  | 24
项目名称 |  |  | 混凝土小型结构 踏步~纯混凝土 C25 42.5 2
定额编号 |  |  | 40247换
施工措施
定额单位 |  |  | 100m3
编号 | 工料名称 | 单位 | 单价(元) | 工料定额 | 合价(元)
1 | 人工 | 工日 | 128 | 114.1 | 14604.8
2 | 板枋材 | m3 | 1504 | 1.35 | 2030.4
3 | 铁件 | kg | 3 | 50 | 150
4 | 纯混凝土 C25 42.5 2 | m3 | 168.73 | 102 | 17210.46
5 | 水 | m3 | 0.78 | 100 | 78
6 | 振捣器 插入式 功率2.2kW | 台班 | 18.06 | 11 | 198.66
7 | 风（砂）水枪 耗风量 6m3/min | 台班 | 202.04 | 2.5 | 505.1
8 | 其他机材费 | % | 20172.62 | 1.5 | 302.59
9 | 混凝土拌制 | m3 | 25.7 | 102 | 2621.4
10 | 混凝土运输 | m3 | 11.69 | 102 | 1192.38
| 直接工程费小计 |  |  |  | 38893.79
| 措施费 |  | 3.5% |  | 1361.28
| 间接费 |  | 9.5% |  | 3824.23
| 利 润 |  | 5% |  | 2203.97
| 材料补差 |  |  |  | 30741.2
装置性材料费
| 税 金 |  | 9% |  | 6932.2
| 合 计 |  |  |  | 83956.67
| 单 价 |  |  |  | 839.57
注：材料补差按不同材料分别计算补差费用。
单价计算表
单价序号 |  |  | 25
项目名称 |  |  | 混凝土灌砌块石 挡墙~纯混凝土 C20 42.5 2
定额编号 |  |  | 30068换
施工措施
定额单位 |  |  | 100m3
编号 | 工料名称 | 单位 | 单价(元) | 工料定额 | 合价(元)
1 | 人工 | 工日 | 128 | 69.4 | 8883.2
2 | 纯混凝土 C20 42.5 2 | m3 | 159.43 | 52 | 8290.36
3 | 混凝土搅拌机 出料0.4m3 | 台班 | 213.18 | 1.74 | 370.93
4 | 振捣器 插入式 功率2.2kW | 台班 | 18.06 | 12.5 | 225.75
5 | 双胶轮车 | 台班 | 3.77 | 15 | 56.55
6 | 其他机材费 | % | 8943.59 | 0.5 | 44.72
7 | 混凝土运输 | m3 | 11.69 | 52 | 607.88
| 直接工程费小计 |  |  |  | 18479.39
| 措施费 |  | 3.5% |  | 646.78
| 间接费 |  | 9.5% |  | 1816.99
| 利 润 |  | 5% |  | 1047.16
| 材料补差 |  |  |  | 15332.72
装置性材料费
| 税 金 |  | 9% |  | 3359.07
| 合 计 |  |  |  | 40682.11
| 单 价 |  |  |  | 406.82
注：材料补差按不同材料分别计算补差费用。
单价计算表
单价序号 |  |  | 26
项目名称 |  |  | 人工铺筑砂石垫层 碎石垫层平面
定额编号 |  |  | 30002
施工措施
定额单位 |  |  | 100m3
编号 | 工料名称 | 单位 | 单价(元) | 工料定额 | 合价(元)
1 | 人工 | 工日 | 128 | 28.3 | 3622.4
2 | 碎石 | m3 | 30 | 113 | 3390
3 | 双胶轮车 | 台班 | 3.77 | 25 | 94.25
4 | 其他机材费 | % | 3484.25 | 1 | 34.84
| 直接工程费小计 |  |  |  | 7141.49
| 措施费 |  | 3.5% |  | 249.95
| 间接费 |  | 9.5% |  | 702.19
| 利 润 |  | 5% |  | 404.68
| 材料补差 |  |  |  | 19390.8
装置性材料费
| 税 金 |  | 9% |  | 2510.02
| 合 计 |  |  |  | 30399.13
| 单 价 |  |  |  | 303.99
注：材料补差按不同材料分别计算补差费用。
单价计算表
单价序号 |  |  | 27
项目名称 |  |  | 混凝土小型结构 排水沟~纯混凝土 C25 42.5 2
定额编号 |  |  | 40248换
施工措施
定额单位 |  |  | 100m3
编号 | 工料名称 | 单位 | 单价(元) | 工料定额 | 合价(元)
1 | 人工 | 工日 | 128 | 121.5 | 15552
2 | 板枋材 | m3 | 1504 | 0.7 | 1052.8
3 | 钢模板 | kg | 5.84 | 120 | 700.8
4 | 型钢 | kg | 3 | 75 | 225
5 | 卡扣件 | kg | 5.2 | 50 | 260
6 | 铁件 | kg | 3 | 136 | 408
7 | 纯混凝土 C25 42.5 2 | m3 | 168.73 | 102 | 17210.46
8 | 水 | m3 | 0.78 | 100 | 78
9 | 振捣器 插入式 功率2.2kW | 台班 | 18.06 | 11 | 198.66
10 | 风（砂）水枪 耗风量 6m3/min | 台班 | 202.04 | 2.5 | 505.1
11 | 其他机材费 | % | 20638.82 | 1.5 | 309.58
12 | 混凝土拌制 | m3 | 25.7 | 102 | 2621.4
13 | 混凝土运输 | m3 | 11.69 | 102 | 1192.38
| 直接工程费小计 |  |  |  | 40314.18
| 措施费 |  | 3.5% |  | 1411
| 间接费 |  | 9.5% |  | 3963.89
| 利 润 |  | 5% |  | 2284.45
| 材料补差 |  |  |  | 31188.34
装置性材料费
| 税 金 |  | 9% |  | 7124.57
| 合 计 |  |  |  | 86286.43
| 单 价 |  |  |  | 862.86
注：材料补差按不同材料分别计算补差费用。
单价计算表
单价序号 |  |  | 28
项目名称 |  |  | 素混凝土底板、基础、垫层及压顶 压顶~纯混凝土 C25 42.5 2
定额编号 |  |  | 40132换
施工措施
定额单位 |  |  | 100m3
编号 | 工料名称 | 单位 | 单价(元) | 工料定额 | 合价(元)
1 | 人工 | 工日 | 128 | 97.1 | 12428.8
2 | 板枋材 | m3 | 1504 | 1.87 | 2812.48
3 | 铁件 | kg | 3 | 60 | 180
4 | 纯混凝土 C25 42.5 2 | m3 | 168.73 | 102 | 17210.46
5 | 水 | m3 | 0.78 | 70 | 54.6
6 | 振捣器 平板式 功率2.2kW | 台班 | 16.49 | 5 | 82.45
7 | 其他机材费 | % | 20339.99 | 2 | 406.8
8 | 混凝土拌制 | m3 | 25.7 | 102 | 2621.4
9 | 混凝土运输 | m3 | 11.69 | 102 | 1192.38
| 直接工程费小计 |  |  |  | 36989.37
| 措施费 |  | 3.5% |  | 1294.63
| 间接费 |  | 9.5% |  | 3636.98
| 利 润 |  | 5% |  | 2096.05
| 材料补差 |  |  |  | 30777.6
装置性材料费
| 税 金 |  | 9% |  | 6731.52
| 合 计 |  |  |  | 81526.14
| 单 价 |  |  |  | 815.26
注：材料补差按不同材料分别计算补差费用。
单价计算表
单价序号 |  |  | 29
项目名称 |  |  | 挡土墙、岸墙、翼墙 重力式(墙身平均厚度≥80cm)~纯混凝土 C25 42.5 2
定额编号 |  |  | 40190换
施工措施
定额单位 |  |  | 100m3
编号 | 工料名称 | 单位 | 单价(元) | 工料定额 | 合价(元)
1 | 人工 | 工日 | 128 | 97.1 | 12428.8
2 | 板枋材 | m3 | 1504 | 0.65 | 977.6
3 | 钢模板 | kg | 5.84 | 199 | 1162.16
4 | 型钢 | kg | 3 | 107 | 321
5 | 卡扣件 | kg | 5.2 | 63 | 327.6
6 | 铁件 | kg | 3 | 246 | 738
7 | 纯混凝土 C25 42.5 2 | m3 | 168.73 | 102 | 17210.46
8 | 水 | m3 | 0.78 | 70 | 54.6
9 | 载重汽车 汽油型 载重量5t | 台班 | 413.64 | 0.17 | 70.32
10 | 履带起重机 油动 起重量10t | 台班 | 481.98 | 0.2 | 96.4
11 | 振捣器 插入式 功率2.2kW | 台班 | 18.06 | 8.9 | 160.73
12 | 风（砂）水枪 耗风量 6m3/min | 台班 | 202.04 | 3.73 | 753.61
13 | 离心式水泵 单级 功率7kW | 台班 | 102.29 | 1.86 | 190.26
14 | 其他机材费 | % | 22062.74 | 1 | 220.63
15 | 混凝土拌制 | m3 | 25.7 | 102 | 2621.4
16 | 混凝土运输 | m3 | 11.69 | 102 | 1192.38
| 直接工程费小计 |  |  |  | 38525.94
| 措施费 |  | 3.5% |  | 1348.41
| 间接费 |  | 9.5% |  | 3788.06
| 利 润 |  | 5% |  | 2183.12
| 材料补差 |  |  |  | 31711.08
装置性材料费
| 税 金 |  | 9% |  | 6980.1
| 合 计 |  |  |  | 84536.71
| 单 价 |  |  |  | 845.37
注：材料补差按不同材料分别计算补差费用。
单价计算表
单价序号 |  |  | 30
项目名称 |  |  | 1.0m3挖掘机装石方自卸汽车运输 露天 运距~0.5km~自卸汽车 8t
定额编号 |  |  | 21313
施工措施
定额单位 |  |  | 100m3
编号 | 工料名称 | 单位 | 单价(元) | 工料定额 | 合价(元)
1 | 人工 | 工日 | 128 | 1.2 | 153.6
2 | 单斗挖掘机 液压 斗容1m3 | 台班 | 771.93 | 0.3 | 231.58
3 | 推土机 功率74kW | 台班 | 544.22 | 0.2 | 108.84
4 | 自卸汽车 柴油型 载重量8t | 台班 | 501.02 | 1.33 | 666.36
5 | 其他机材费 | % | 1006.78 | 2 | 20.14
| 直接工程费小计 |  |  |  | 1180.52
| 措施费 |  | 3.5% |  | 41.32
| 间接费 |  | 9.5% |  | 116.07
| 利 润 |  | 5% |  | 66.9
| 材料补差 |  |  |  | 483.7
装置性材料费
| 税 金 |  | 9% |  | 169.97
| 合 计 |  |  |  | 2058.47
| 单 价 |  |  |  | 20.58
注：材料补差按不同材料分别计算补差费用。
单价计算表
单价序号 |  |  | 31
项目名称 |  |  | 一般石方开挖(风钻钻孔) 岩石级别Ⅷ
定额编号 |  |  | 20003
施工措施
定额单位 |  |  | 100m3
编号 | 工料名称 | 单位 | 单价(元) | 工料定额 | 合价(元)
1 | 人工 | 工日 | 128 | 6.4 | 819.2
2 | 合金钻头 | 个 | 30.5 | 1.2 | 36.6
3 | 炸药 | kg | 6 | 29 | 174
4 | 非电毫秒雷管 | 个 | 7.52 | 24.2 | 181.98
5 | 导爆管 | m | 2.65 | 133 | 352.45
6 | 风钻 手持式 | 台班 | 123.99 | 1.01 | 125.23
7 | 其他机材费 | % | 870.26 | 7 | 60.92
| 直接工程费小计 |  |  |  | 1750.38
| 措施费 |  | 3.5% |  | 61.26
| 间接费 |  | 9.5% |  | 172.11
| 利 润 |  | 5% |  | 99.19
| 材料补差 |  |  |  | 221.27
装置性材料费
| 税 金 |  | 9% |  | 207.38
| 合 计 |  |  |  | 2511.59
| 单 价 |  |  |  | 25.12
注：材料补差按不同材料分别计算补差费用。
单价计算表
单价序号 |  |  | 32
项目名称 |  |  | 砌体拆除 机械挖除浆砌石
定额编号 |  |  | 30206
施工措施
定额单位 |  |  | 100m3
编号 | 工料名称 | 单位 | 单价(元) | 工料定额 | 合价(元)
1 | 人工 | 工日 | 128 | 4 | 512
2 | 单斗挖掘机 液压 斗容1m3 | 台班 | 771.93 | 1.6 | 1235.09
3 | 其他机材费 | % | 1235.09 | 10 | 123.51
| 直接工程费小计 |  |  |  | 1870.6
| 措施费 |  | 3.5% |  | 65.47
| 间接费 |  | 9.5% |  | 183.93
| 利 润 |  | 5% |  | 106
| 材料补差 |  |  |  | 581.62
装置性材料费
| 税 金 |  | 9% |  | 252.68
| 合 计 |  |  |  | 3060.29
| 单 价 |  |  |  | 30.6
注：材料补差按不同材料分别计算补差费用。
单价计算表
单价序号 |  |  | 33
项目名称 |  |  | 溢流堰~纯混凝土 C25 42.5 2
定额编号 |  |  | 40136换
施工措施
定额单位 |  |  | 100m3
编号 | 工料名称 | 单位 | 单价(元) | 工料定额 | 合价(元)
1 | 人工 | 工日 | 128 | 73.6 | 9420.8
2 | 板枋材 | m3 | 1504 | 1.4 | 2105.6
3 | 钢模板 | kg | 5.84 | 38 | 221.92
4 | 型钢 | kg | 3 | 63 | 189
5 | 卡扣件 | kg | 5.2 | 25 | 130
6 | 铁件 | kg | 3 | 14 | 42
7 | 纯混凝土 C25 42.5 2 | m3 | 173.09 | 102 | 17655.18
8 | 水 | m3 | 0.78 | 120 | 93.6
9 | 载重汽车 汽油型 载重量5t | 台班 | 413.64 | 0.45 | 186.14
10 | 振捣器 插入式 功率2.2kW | 台班 | 18.06 | 8.9 | 160.73
11 | 离心式水泵 单级 功率17kW | 台班 | 155.78 | 2.25 | 350.51
12 | 风（砂）水枪 耗风量 6m3/min | 台班 | 202.04 | 2.25 | 454.59
13 | 其他机材费 | % | 21589.27 | 2 | 431.79
14 | 混凝土拌制 | m3 | 25.7 | 102 | 2621.4
15 | 混凝土运输 | m3 | 11.69 | 102 | 1192.38
| 直接工程费小计 |  |  |  | 35255.63
| 措施费 |  | 3.5% |  | 1233.95
| 间接费 |  | 9.5% |  | 3466.51
| 利 润 |  | 5% |  | 1997.8
| 材料补差 |  |  |  | 31394.17
装置性材料费
| 税 金 |  | 9% |  | 6601.33
| 合 计 |  |  |  | 79949.39
| 单 价 |  |  |  | 799.49
注：材料补差按不同材料分别计算补差费用。
单价计算表
单价序号 |  |  | 34
项目名称 |  |  | 截水墙及心墙 墙高＜10m,墙厚30～50cm~纯混凝土 C25 42.5 2
定额编号 |  |  | 40012换
施工措施
定额单位 |  |  | 100m3
编号 | 工料名称 | 单位 | 单价(元) | 工料定额 | 合价(元)
1 | 人工 | 工日 | 128 | 102 | 13056
2 | 板枋材 | m3 | 1504 | 0.7 | 1052.8
3 | 钢模板 | kg | 5.84 | 60.7 | 354.49
4 | 型钢 | kg | 3 | 36.5 | 109.5
5 | 卡扣件 | kg | 5.2 | 24.3 | 126.36
6 | 铁件 | kg | 3 | 97 | 291
7 | 电焊条 | kg | 6.81 | 2.2 | 14.98
8 | 纯混凝土 C25 42.5 2 | m3 | 173.09 | 102 | 17655.18
9 | 水 | m3 | 0.78 | 80 | 62.4
10 | 载重汽车 汽油型 载重量5t | 台班 | 413.64 | 0.11 | 45.5
11 | 履带起重机 油动 起重量10t | 台班 | 481.98 | 0.15 | 72.3
12 | 电焊机 交流20~25kVA | 台班 | 66.94 | 0.31 | 20.75
13 | 振捣器 插入式 功率2.2kW | 台班 | 18.06 | 8.9 | 160.73
14 | 离心式水泵 单级 功率7kW | 台班 | 102.29 | 0.9 | 92.06
15 | 风（砂）水枪 耗风量 6m3/min | 台班 | 202.04 | 1.8 | 363.67
16 | 其他机材费 | % | 20421.73 | 2 | 408.43
17 | 混凝土拌制 | m3 | 25.7 | 102 | 2621.4
18 | 混凝土运输 | m3 | 11.69 | 102 | 1192.38
| 直接工程费小计 |  |  |  | 37699.94
| 措施费 |  | 3.5% |  | 1319.5
| 间接费 |  | 9.5% |  | 3706.85
| 利 润 |  | 5% |  | 2136.31
| 材料补差 |  |  |  | 31639.25
装置性材料费
| 税 金 |  | 9% |  | 6885.17
| 合 计 |  |  |  | 83387.02
| 单 价 |  |  |  | 833.87
注：材料补差按不同材料分别计算补差费用。
单价计算表
单价序号 |  |  | 35
项目名称 |  |  | 混凝土小型结构 其他小型结构~纯混凝土 C25 42.5 2
定额编号 |  |  | 40249换
施工措施
定额单位 |  |  | 100m3
编号 | 工料名称 | 单位 | 单价(元) | 工料定额 | 合价(元)
1 | 人工 | 工日 | 128 | 132.6 | 16972.8
2 | 板枋材 | m3 | 1504 | 1.75 | 2632
3 | 铁件 | kg | 3 | 90 | 270
4 | 纯混凝土 C25 42.5 2 | m3 | 168.73 | 102 | 17210.46
5 | 水 | m3 | 0.78 | 100 | 78
6 | 振捣器 插入式 功率2.2kW | 台班 | 18.06 | 12 | 216.72
7 | 风（砂）水枪 耗风量 6m3/min | 台班 | 202.04 | 2.5 | 505.1
8 | 其他机材费 | % | 20912.28 | 2 | 418.25
9 | 混凝土拌制 | m3 | 25.7 | 102 | 2621.4
10 | 混凝土运输 | m3 | 11.69 | 102 | 1192.38
| 直接工程费小计 |  |  |  | 42117.11
| 措施费 |  | 3.5% |  | 1474.1
| 间接费 |  | 9.5% |  | 4141.16
| 利 润 |  | 5% |  | 2386.62
| 材料补差 |  |  |  | 30886.8
装置性材料费
| 税 金 |  | 9% |  | 7290.52
| 合 计 |  |  |  | 88296.31
| 单 价 |  |  |  | 882.96
注：材料补差按不同材料分别计算补差费用。
单价计算表
单价序号 |  |  | 36
项目名称 |  |  | 公路桥 板梁式净跨10m~纯混凝土 C30 42.5 2
定额编号 |  |  | 40164换
施工措施
定额单位 |  |  | 100m3
编号 | 工料名称 | 单位 | 单价(元) | 工料定额 | 合价(元)
1 | 人工 | 工日 | 128 | 153.4 | 19635.2
2 | 板枋材 | m3 | 1504 | 3.3 | 4963.2
3 | 钢模板 | kg | 5.84 | 66 | 385.44
4 | 型钢 | kg | 3 | 262 | 786
5 | 卡扣件 | kg | 5.2 | 110 | 572
6 | 铁件 | kg | 3 | 153 | 459
7 | 电焊条 | kg | 6.81 | 4.5 | 30.65
8 | 铁钉 | kg | 4.42 | 9.8 | 43.32
9 | 纯混凝土 C30 42.5 2 | m3 | 178.63 | 102 | 18220.26
10 | 水 | m3 | 0.78 | 100 | 78
11 | 载重汽车 汽油型 载重量5t | 台班 | 413.64 | 0.36 | 148.91
12 | 塔式起重机 起重量10t | 台班 | 640.48 | 0.46 | 294.62
13 | 振捣器 插入式 功率2.2kW | 台班 | 18.06 | 8.9 | 160.73
14 | 风（砂）水枪 耗风量 6m3/min | 台班 | 202.04 | 3.73 | 753.61
15 | 离心式水泵 单级 功率17kW | 台班 | 155.78 | 1.86 | 289.75
16 | 电焊机 交流20~25kVA | 台班 | 66.94 | 0.51 | 34.14
17 | 其他机材费 | % | 27219.63 | 2 | 544.39
18 | 混凝土拌制 | m3 | 25.7 | 102 | 2621.4
19 | 混凝土运输 | m3 | 11.69 | 102 | 1192.38
| 直接工程费小计 |  |  |  | 51213
| 措施费 |  | 3.5% |  | 1792.45
| 间接费 |  | 9.5% |  | 5035.52
| 利 润 |  | 5% |  | 2902.05
| 材料补差 |  |  |  | 32238.56
装置性材料费
| 税 金 |  | 9% |  | 8386.34
| 合 计 |  |  |  | 101567.92
| 单 价 |  |  |  | 1015.68
注：材料补差按不同材料分别计算补差费用。
单价计算表
单价序号 |  |  | 37
项目名称 |  |  | 混凝土护坡 厚度≤10cm~若计算桥面铺装混凝土时~纯混凝土 C35 42.5 2
定额编号 |  |  | 40173换
施工措施
定额单位 |  |  | 100m3
编号 | 工料名称 | 单位 | 单价(元) | 工料定额 | 合价(元)
1 | 人工 | 工日 | 128 | 128.9 | 16499.2
2 | 板枋材 | m3 | 1504 | 1.44 | 2165.76
3 | 铁件 | kg | 3 | 80 | 240
4 | 纯混凝土 C35 42.5 2 | m3 | 188.83 | 102 | 19260.66
5 | 水 | m3 | 0.78 | 100 | 78
6 | 振捣器 平板式 功率2.2kW | 台班 | 16.49 | 7.6 | 125.32
7 | 其他机材费 | % | 21869.74 | 2 | 437.39
8 | 混凝土拌制 | m3 | 25.7 | 102 | 2621.4
9 | 混凝土运输 | m3 | 11.69 | 102 | 1192.38
| 直接工程费小计 |  |  |  | 42620.12
| 措施费 |  | 3.5% |  | 1491.7
| 间接费 |  | 9.5% |  | 4190.62
| 利 润 |  | 5% |  | 2415.12
| 材料补差 |  |  |  | 32009.12
装置性材料费
| 税 金 |  | 9% |  | 7445.4
| 合 计 |  |  |  | 90172.09
| 单 价 |  |  |  | 901.72
注：材料补差按不同材料分别计算补差费用。
单价计算表
单价序号 |  |  | 38
项目名称 |  |  | 塑料排水管埋设 无反滤包
定额编号 |  |  | 30221
施工措施
定额单位 |  |  | 100m
编号 | 工料名称 | 单位 | 单价(元) | 工料定额 | 合价(元)
1 | 人工 | 工日 | 128 | 3.2 | 409.6
2 | 塑料管 | m | 9.06 | 102 | 924.12
3 | 其他机材费 | % | 924.12 | 1 | 9.24
| 直接工程费小计 |  |  |  | 1342.96
| 措施费 |  | 3.5% |  | 47
| 间接费 |  | 9.5% |  | 132.05
| 利 润 |  | 5% |  | 76.1
材料补差
装置性材料费
| 税 金 |  | 9% |  | 143.83
| 合 计 |  |  |  | 1741.94
| 单 价 |  |  |  | 17.42
注：材料补差按不同材料分别计算补差费用。
单价计算表
单价序号 |  |  | 39
项目名称 |  |  | 伸缩缝 沥青油毛毡三毡四油
定额编号 |  |  | 40278
施工措施
定额单位 |  |  | 100m2
编号 | 工料名称 | 单位 | 单价(元) | 工料定额 | 合价(元)
1 | 人工 | 工日 | 128 | 19.4 | 2483.2
2 | 油毛毡 | m2 | 2.6 | 340 | 884
3 | 沥青 | t | 3892 | 2.44 | 9496.48
4 | 木柴 | t | 435 | 0.84 | 365.4
5 | 双胶轮车 | 台班 | 3.77 | 0.87 | 3.28
6 | 其他机材费 | % | 10749.16 | 1 | 107.49
| 直接工程费小计 |  |  |  | 13339.85
| 措施费 |  | 3.5% |  | 466.89
| 间接费 |  | 9.5% |  | 1311.64
| 利 润 |  | 5% |  | 755.92
材料补差
装置性材料费
| 税 金 |  | 9% |  | 1428.69
| 合 计 |  |  |  | 17302.99
| 单 价 |  |  |  | 173.03
注：材料补差按不同材料分别计算补差费用。
单价计算表
单价序号 |  |  | 40
项目名称 |  |  | 回填及填腹混凝土 隧洞封堵~纯混凝土 C25 42.5 2
定额编号 |  |  | 40108换
施工措施
定额单位 |  |  | 100m3
编号 | 工料名称 | 单位 | 单价(元) | 工料定额 | 合价(元)
1 | 人工 | 工日 | 128 | 78.1 | 9996.8
2 | 板枋材 | m3 | 1504 | 0.05 | 75.2
3 | 钢模板 | kg | 5.84 | 30 | 175.2
4 | 型钢 | kg | 3 | 50 | 150
5 | 卡扣件 | kg | 5.2 | 20 | 104
6 | 铁件 | kg | 3 | 85 | 255
7 | 纯混凝土 C25 42.5 2 | m3 | 173.09 | 102 | 17655.18
8 | 水 | m3 | 0.78 | 70 | 54.6
9 | 振捣器 插入式 功率2.2kW | 台班 | 18.06 | 11 | 198.66
10 | 风（砂）水枪 耗风量 6m3/min | 台班 | 202.04 | 2.8 | 565.71
11 | 混凝土输送泵 输送量30m3/h | 台班 | 613.3 | 1.5 | 919.95
12 | 其他机材费 | % | 20153.5 | 2 | 403.07
13 | 混凝土拌制 | m3 | 25.7 | 102 | 2621.4
14 | 混凝土运输 | m3 | 11.69 | 102 | 1192.38
| 直接工程费小计 |  |  |  | 34367.15
| 措施费 |  | 3.5% |  | 1202.85
| 间接费 |  | 9.5% |  | 3379.15
| 利 润 |  | 5% |  | 1947.46
| 材料补差 |  |  |  | 31573.06
装置性材料费
| 税 金 |  | 9% |  | 6522.27
| 合 计 |  |  |  | 78991.94
| 单 价 |  |  |  | 789.92
注：材料补差按不同材料分别计算补差费用。
单价计算表
单价序号 |  |  | 41
项目名称 |  |  | 预填骨料灌浆
定额编号 |  |  | 60182
施工措施
定额单位 |  |  | 100m3
编号 | 工料名称 | 单位 | 单价(元) | 工料定额 | 合价(元)
1 | 人工 | 工日 | 128 | 77.3 | 9894.4
2 | 水泥 | t | 300 | 40.8 | 12240
3 | 砂 | m3 | 60 | 12.6 | 756
4 | 碎石 | m3 | 60 | 110 | 6600
5 | 水 | m3 | 0.78 | 60 | 46.8
6 | 灌浆管 | m | 26 | 34 | 884
7 | 风钻 手持式 | 台班 | 123.99 | 0.81 | 100.43
8 | 灌浆泵 中低压 砂浆 | 台班 | 289.48 | 7.28 | 2107.41
9 | 灰浆搅拌机 | 台班 | 148.53 | 7.28 | 1081.3
10 | 双胶轮车 | 台班 | 3.77 | 20 | 75.4
11 | 其他机材费 | % | 23891.34 | 2.5 | 597.28
| 直接工程费小计 |  |  |  | 34383.03
| 措施费 |  | 3.5% |  | 1203.41
| 间接费 |  | 9% |  | 3202.78
| 利 润 |  | 5% |  | 1939.46
| 材料补差 |  |  |  | 29442
装置性材料费
| 税 金 |  | 9% |  | 6315.36
| 合 计 |  |  |  | 76486.03
| 单 价 |  |  |  | 764.86
注：材料补差按不同材料分别计算补差费用。
单价计算表
单价序号 |  |  | 42
项目名称 |  |  | 水平定向钻牵引管道 管径600mm以内
定额编号 |  |  | 21499换
施工措施
定额单位 |  |  | 100m
编号 | 工料名称 | 单位 | 单价(元) | 工料定额 | 合价(元)
1 | 人工 | 工日 | 128 | 170 | 21760
2 | PE管 | m | 536 | 102 | 54672
3 | 导向钻刀片 | 只 | 700 | 2 | 1400
4 | 回扩器 | 只 | 700 | 1.8 | 1260
5 | 回扩器 | 只 | 1000 | 1.8 | 1800
6 | 回扩器 | 只 | 1500 | 1.8 | 2700
7 | 回扩器 | 只 | 2100 | 1.8 | 3780
8 | 回扩器 | 只 | 2700 | 1.8 | 4860
9 | 水 | m3 | 0.78 | 150 | 117
10 | 水平定向钻机 ST-45型 | 台班 | 2116.63 | 16 | 33866.08
11 | 泥浆泵 功率22kW | 台班 | 253.03 | 16 | 4048.48
12 | 离心式水泵 单级 功率30kW | 台班 | 220.44 | 16 | 3527.04
13 | 汽车起重机 柴油型 起重量10t | 台班 | 516.52 | 18 | 9297.36
14 | 载重汽车 汽油型 载重量5t | 台班 | 413.64 | 18 | 7445.52
15 | 其他机材费 | % | 128773.48 | 3 | 3863.2
| 直接工程费小计 |  |  |  | 154396.68
| 措施费 |  | 3.5% |  | 5403.88
| 间接费 |  | 9.5% |  | 15181.05
| 利 润 |  | 5% |  | 8749.08
| 材料补差 |  |  |  | 31113.7
装置性材料费
| 税 金 |  | 9% |  | 19336
| 合 计 |  |  |  | 234180.4
| 单 价 |  |  |  | 2341.8
注：材料补差按不同材料分别计算补差费用。
单价计算表
单价序号 |  |  | 43
项目名称 |  |  | 水平定向钻牵引管道 管径600mm以内
定额编号 |  |  | 21499换
施工措施
定额单位 |  |  | 100m
编号 | 工料名称 | 单位 | 单价(元) | 工料定额 | 合价(元)
1 | 人工 | 工日 | 128 | 425 | 54400
2 | PE管 | m | 536 | 102 | 54672
3 | 导向钻刀片 | 只 | 700 | 5 | 3500
4 | 回扩器 | 只 | 700 | 4.5 | 3150
5 | 回扩器 | 只 | 1000 | 4.5 | 4500
6 | 回扩器 | 只 | 1500 | 4.5 | 6750
7 | 回扩器 | 只 | 2100 | 4.5 | 9450
8 | 回扩器 | 只 | 2700 | 4.5 | 12150
9 | 水 | m3 | 0.78 | 375 | 292.5
10 | 水平定向钻机 ST-45型 | 台班 | 2116.63 | 40 | 84665.2
11 | 泥浆泵 功率22kW | 台班 | 253.03 | 40 | 10121.2
12 | 离心式水泵 单级 功率30kW | 台班 | 220.44 | 40 | 8817.6
13 | 汽车起重机 柴油型 起重量10t | 台班 | 516.52 | 45 | 23243.4
14 | 载重汽车 汽油型 载重量5t | 台班 | 413.64 | 45 | 18613.8
15 | 其他机材费 | % | 239925.7 | 3 | 7197.77
| 直接工程费小计 |  |  |  | 301523.47
| 措施费 |  | 3.5% |  | 10553.32
| 间接费 |  | 9.5% |  | 29647.3
| 利 润 |  | 5% |  | 17086.2
| 材料补差 |  |  |  | 77784.25
装置性材料费
| 税 金 |  | 9% |  | 39293.51
| 合 计 |  |  |  | 475888.05
| 单 价 |  |  |  | 4758.88
注：材料补差按不同材料分别计算补差费用。
单价计算表
单价序号 |  |  | 44
项目名称 |  |  | 塑料管铺设 公称直径0.6m
定额编号 |  |  | 40618
施工措施
定额单位 |  |  | 100延长米
编号 | 工料名称 | 单位 | 单价(元) | 工料定额 | 合价(元)
1 | 人工 | 工日 | 128 | 21.6 | 2764.8
2 | 铁纱布0#-2# | 张 | 1.03 | 5.8 | 5.97
3 | 三氯乙烯 | kg | 10.09 | 0.05 | 0.5
4 | PE管 | m | 536 | 100 | 53600
5 | 水 | m3 | 0.78 | 31.2 | 24.34
6 | 电熔焊接机 型号DRH-160A | 台班 | 12.87 | 9.9 | 127.41
7 | 汽车起重机 柴油型 起重量8t | 台班 | 461.99 | 0.4 | 184.8
8 | 离心式水泵 单级 功率7kW | 台班 | 102.29 | 1.1 | 112.52
9 | 试压泵 2.5MPa | 台班 | 118.94 | 0.2 | 23.79
10 | 其他机材费 | % | 54079.33 | 2 | 1081.59
| 直接工程费小计 |  |  |  | 57925.72
| 措施费 |  | 3.5% |  | 2027.4
| 间接费 |  | 9.5% |  | 5695.55
| 利 润 |  | 5% |  | 3282.43
| 材料补差 |  |  |  | 64.62
装置性材料费
| 税 金 |  | 9% |  | 6209.61
| 合 计 |  |  |  | 75205.34
| 单 价 |  |  |  | 752.05
注：材料补差按不同材料分别计算补差费用。
单价计算表
单价序号 |  |  | 45
项目名称 |  |  | 外包混凝土 厚度≤0.5m~若混凝土完全包裹管道时~纯混凝土 C25 42.5 2
定额编号 |  |  | 40242换
施工措施
定额单位 |  |  | 100m3
编号 | 工料名称 | 单位 | 单价(元) | 工料定额 | 合价(元)
1 | 人工 | 工日 | 128 | 80 | 10240
2 | 板枋材 | m3 | 1504 | 0.42 | 631.68
3 | 钢模板 | kg | 5.84 | 230 | 1343.2
4 | 型钢 | kg | 3 | 120 | 360
5 | 卡扣件 | kg | 5.2 | 56 | 291.2
6 | 铁件 | kg | 3 | 270 | 810
7 | 电焊条 | kg | 6.81 | 8 | 54.48
8 | 纯混凝土 C25 42.5 2 | m3 | 168.73 | 102 | 17210.46
9 | 水 | m3 | 0.78 | 90 | 70.2
10 | 振捣器 插入式 功率2.2kW | 台班 | 18.06 | 8.8 | 158.93
11 | 电焊机 交流20~25kVA | 台班 | 66.94 | 0.8 | 53.55
12 | 风（砂）水枪 耗风量 6m3/min | 台班 | 202.04 | 6.56 | 1325.38
13 | 其他机材费 | % | 22309.08 | 2 | 446.18
14 | 混凝土拌制 | m3 | 25.7 | 102 | 2621.4
15 | 混凝土运输 | m3 | 11.69 | 102 | 1192.38
| 直接工程费小计 |  |  |  | 36809.04
| 措施费 |  | 3.5% |  | 1288.32
| 间接费 |  | 9.5% |  | 3619.25
| 利 润 |  | 5% |  | 2085.83
| 材料补差 |  |  |  | 31756.56
装置性材料费
| 税 金 |  | 9% |  | 6800.31
| 合 计 |  |  |  | 82359.31
| 单 价 |  |  |  | 823.59
注：材料补差按不同材料分别计算补差费用。
单价计算表
单价序号 |  |  | 46
项目名称 |  |  | 支墩~纯混凝土 C25 42.5 2
定额编号 |  |  | 40219换
施工措施
定额单位 |  |  | 100m3
编号 | 工料名称 | 单位 | 单价(元) | 工料定额 | 合价(元)
1 | 人工 | 工日 | 128 | 135.2 | 17305.6
2 | 板枋材 | m3 | 1504 | 3.08 | 4632.32
3 | 铁件 | kg | 3 | 330 | 990
4 | 纯混凝土 C25 42.5 2 | m3 | 173.09 | 102 | 17655.18
5 | 水 | m3 | 0.78 | 90 | 70.2
6 | 振捣器 插入式 功率2.2kW | 台班 | 18.06 | 7.8 | 140.87
7 | 卷扬机 起重量5t | 台班 | 157.62 | 1.59 | 250.62
8 | 风（砂）水枪 耗风量 6m3/min | 台班 | 202.04 | 2.5 | 505.1
9 | 其他机材费 | % | 24244.28 | 2 | 484.89
10 | 混凝土拌制 | m3 | 25.7 | 102 | 2621.4
11 | 混凝土运输 | m3 | 11.69 | 102 | 1192.38
| 直接工程费小计 |  |  |  | 45848.55
| 措施费 |  | 3.5% |  | 1604.7
| 间接费 |  | 9.5% |  | 4508.06
| 利 润 |  | 5% |  | 2598.07
| 材料补差 |  |  |  | 32375.46
装置性材料费
| 税 金 |  | 9% |  | 7824.13
| 合 计 |  |  |  | 94758.97
| 单 价 |  |  |  | 947.59
注：材料补差按不同材料分别计算补差费用。
单价计算表
单价序号 |  |  | 47
项目名称 |  |  | 浆砌块石 填腹石~水泥砂浆 M10 42.5
定额编号 |  |  | 30034换
施工措施
定额单位 |  |  | 100m3
编号 | 工料名称 | 单位 | 单价(元) | 工料定额 | 合价(元)
1 | 人工 | 工日 | 128 | 61.6 | 7884.8
2 | 水泥砂浆 M10 42.5 | m3 | 137.02 | 35.9 | 4919.02
3 | 砂浆搅拌机 | 台班 | 148.96 | 1.6 | 238.34
4 | 双胶轮车 | 台班 | 3.77 | 18 | 67.86
5 | 其他机材费 | % | 5225.21 | 0.5 | 26.13
| 直接工程费小计 |  |  |  | 13136.14
| 措施费 |  | 3.5% |  | 459.76
| 间接费 |  | 9.5% |  | 1291.61
| 利 润 |  | 5% |  | 744.38
| 材料补差 |  |  |  | 10400.23
装置性材料费
| 税 金 |  | 9% |  | 2342.89
| 合 计 |  |  |  | 28375.01
| 单 价 |  |  |  | 283.75
注：材料补差按不同材料分别计算补差费用。
单价计算表
单价序号 |  |  | 48
项目名称 |  |  | 镇墩~纯混凝土 C25 42.5 2
定额编号 |  |  | 40218换
施工措施
定额单位 |  |  | 100m3
编号 | 工料名称 | 单位 | 单价(元) | 工料定额 | 合价(元)
1 | 人工 | 工日 | 128 | 97.8 | 12518.4
2 | 板枋材 | m3 | 1504 | 2.8 | 4211.2
3 | 铁件 | kg | 3 | 274 | 822
4 | 纯混凝土 C25 42.5 2 | m3 | 168.73 | 102 | 17210.46
5 | 水 | m3 | 0.78 | 90 | 70.2
6 | 振捣器 插入式 功率2.2kW | 台班 | 18.06 | 7.8 | 140.87
7 | 卷扬机 起重量5t | 台班 | 157.62 | 1 | 157.62
8 | 风（砂）水枪 耗风量 6m3/min | 台班 | 202.04 | 2.5 | 505.1
9 | 其他机材费 | % | 23117.45 | 2 | 462.35
10 | 混凝土拌制 | m3 | 25.7 | 102 | 2621.4
11 | 混凝土运输 | m3 | 11.69 | 102 | 1192.38
| 直接工程费小计 |  |  |  | 39911.98
| 措施费 |  | 3.5% |  | 1396.92
| 间接费 |  | 9.5% |  | 3924.35
| 利 润 |  | 5% |  | 2261.66
| 材料补差 |  |  |  | 31556.56
装置性材料费
| 税 金 |  | 9% |  | 7114.63
| 合 计 |  |  |  | 86166.1
| 单 价 |  |  |  | 861.66
注：材料补差按不同材料分别计算补差费用。
单价计算表
单价序号 |  |  | 49
项目名称 |  |  | 塑料排水管埋设 无反滤包
定额编号 |  |  | 30221
施工措施
定额单位 |  |  | 100m
编号 | 工料名称 | 单位 | 单价(元) | 工料定额 | 合价(元)
1 | 人工 | 工日 | 128 | 3.2 | 409.6
2 | 塑料管 | m | 16.65 | 102 | 1698.3
3 | 其他机材费 | % | 1698.3 | 1 | 16.98
| 直接工程费小计 |  |  |  | 2124.88
| 措施费 |  | 3.5% |  | 74.37
| 间接费 |  | 9.5% |  | 208.93
| 利 润 |  | 5% |  | 120.41
材料补差
装置性材料费
| 税 金 |  | 9% |  | 227.57
| 合 计 |  |  |  | 2756.17
| 单 价 |  |  |  | 27.56
注：材料补差按不同材料分别计算补差费用。
单价计算表
单价序号 |  |  | 50
项目名称 |  |  | 锚筋制作埋设 工作面水平直径25mm，埋入深度2.5m~水泥砂浆 M10 42.5~1m
定额编号 |  |  | 40336换
施工措施
定额单位 |  |  | 100根
编号 | 工料名称 | 单位 | 单价(元) | 工料定额 | 合价(元)
1 | 人工 | 工日 | 128 | 9.1 | 1164.8
2 | 钢筋 | t | 3000 | 0.57 | 1716
3 | 水泥砂浆 M10 42.5 | m3 | 137.02 | 0.38 | 52.07
4 | 钢筋切断机 功率20kW | 台班 | 195.84 | 0.44 | 86.17
5 | 钢筋弯曲机 Φ6~40 | 台班 | 129.96 | 0.56 | 72.78
6 | 其他机材费 | % | 1927.01 | 2 | 38.54
| 直接工程费小计 |  |  |  | 3130.36
| 措施费 |  | 3.5% |  | 109.56
| 间接费 |  | 9.5% |  | 307.79
| 利 润 |  | 5% |  | 177.39
| 材料补差 |  |  |  | 1065.33
装置性材料费
| 税 金 |  | 9% |  | 431.14
| 合 计 |  |  |  | 5221.56
| 单 价 |  |  |  | 52.22
注：材料补差按不同材料分别计算补差费用。
单价计算表
单价序号 |  |  | 51
项目名称 |  |  | 钢筋混凝土底板、基础 底板厚度≤40cm~纯混凝土 C25 42.5 2
定额编号 |  |  | 40125换
施工措施
定额单位 |  |  | 100m3
编号 | 工料名称 | 单位 | 单价(元) | 工料定额 | 合价(元)
1 | 人工 | 工日 | 128 | 71.1 | 9100.8
2 | 板枋材 | m3 | 1504 | 0.56 | 842.24
3 | 钢模板 | kg | 5.84 | 26 | 151.84
4 | 型钢 | kg | 3 | 33 | 99
5 | 卡扣件 | kg | 5.2 | 13 | 67.6
6 | 铁件 | kg | 3 | 98 | 294
7 | 纯混凝土 C25 42.5 2 | m3 | 168.73 | 102 | 17210.46
8 | 水 | m3 | 0.78 | 90 | 70.2
9 | 载重汽车 汽油型 载重量5t | 台班 | 413.64 | 0.3 | 124.09
10 | 振捣器 插入式 功率2.2kW | 台班 | 18.06 | 8 | 144.48
11 | 离心式水泵 单级 功率7kW | 台班 | 102.29 | 1 | 102.29
12 | 风（砂）水枪 耗风量 6m3/min | 台班 | 202.04 | 4.3 | 868.77
13 | 其他机材费 | % | 19974.97 | 1 | 199.75
14 | 混凝土拌制 | m3 | 25.7 | 102 | 2621.4
15 | 混凝土运输 | m3 | 11.69 | 102 | 1192.38
| 直接工程费小计 |  |  |  | 33089.3
| 措施费 |  | 3.5% |  | 1158.13
| 间接费 |  | 9.5% |  | 3253.51
| 利 润 |  | 5% |  | 1875.05
| 材料补差 |  |  |  | 31012.46
装置性材料费
| 税 金 |  | 9% |  | 6334.96
| 合 计 |  |  |  | 76723.4
| 单 价 |  |  |  | 767.23
注：材料补差按不同材料分别计算补差费用。
单价计算表
单价序号 |  |  | 52
项目名称 |  |  | 挡土墙、岸墙、翼墙 重力式(墙身平均厚度≤20cm)~纯混凝土 C25 42.5 2
定额编号 |  |  | 40187换
施工措施
定额单位 |  |  | 100m3
编号 | 工料名称 | 单位 | 单价(元) | 工料定额 | 合价(元)
1 | 人工 | 工日 | 128 | 137.7 | 17625.6
2 | 板枋材 | m3 | 1504 | 0.92 | 1383.68
3 | 钢模板 | kg | 5.84 | 796 | 4648.64
4 | 型钢 | kg | 3 | 430 | 1290
5 | 卡扣件 | kg | 5.2 | 253 | 1315.6
6 | 铁件 | kg | 3 | 1232 | 3696
7 | 纯混凝土 C25 42.5 2 | m3 | 168.73 | 102 | 17210.46
8 | 水 | m3 | 0.78 | 70 | 54.6
9 | 载重汽车 汽油型 载重量5t | 台班 | 413.64 | 0.25 | 103.41
10 | 履带起重机 油动 起重量10t | 台班 | 481.98 | 0.28 | 134.95
11 | 振捣器 插入式 功率2.2kW | 台班 | 18.06 | 8.9 | 160.73
12 | 风（砂）水枪 耗风量 6m3/min | 台班 | 202.04 | 3.73 | 753.61
13 | 离心式水泵 单级 功率7kW | 台班 | 102.29 | 1.86 | 190.26
14 | 其他机材费 | % | 30941.95 | 1 | 309.42
15 | 混凝土拌制 | m3 | 25.7 | 102 | 2621.4
16 | 混凝土运输 | m3 | 11.69 | 102 | 1192.38
| 直接工程费小计 |  |  |  | 52690.75
| 措施费 |  | 3.5% |  | 1844.18
| 间接费 |  | 9.5% |  | 5180.82
| 利 润 |  | 5% |  | 2985.79
| 材料补差 |  |  |  | 35905.19
装置性材料费
| 税 金 |  | 9% |  | 8874.6
| 合 计 |  |  |  | 107481.32
| 单 价 |  |  |  | 1074.81
注：材料补差按不同材料分别计算补差费用。
单价计算表
单价序号 |  |  | 53
项目名称 |  |  | 建筑物土石回填 砂砾料回填机械夯填
定额编号 |  |  | 10566
施工措施
定额单位 |  |  | 100m3
编号 | 工料名称 | 单位 | 单价(元) | 工料定额 | 合价(元)
1 | 人工 | 工日 | 128 | 2.5 | 320
2 | 推土机 功率74kW | 台班 | 544.22 | 0.15 | 81.63
3 | 蛙式夯实机 功率2.8kW | 台班 | 147.29 | 1.5 | 220.94
4 | 其他机材费 | % | 302.57 | 5 | 15.13
| 直接工程费小计 |  |  |  | 637.7
| 措施费 |  | 3.5% |  | 22.32
| 间接费 |  | 6.5% |  | 42.9
| 利 润 |  | 5% |  | 35.15
| 材料补差 |  |  |  | 45.01
装置性材料费
| 税 金 |  | 9% |  | 70.48
| 合 计 |  |  |  | 853.54
| 单 价 |  |  |  | 8.54
注：材料补差按不同材料分别计算补差费用。
单价计算表
单价序号 |  |  | 54
项目名称 |  |  | 干砌块石 基础
定额编号 |  |  | 30012
施工措施
定额单位 |  |  | 100m3
编号 | 工料名称 | 单位 | 单价(元) | 工料定额 | 合价(元)
1 | 人工 | 工日 | 128 | 50.3 | 6438.4
2 | 其他机材费 | % |  | 1
| 直接工程费小计 |  |  |  | 6438.4
| 措施费 |  | 3.5% |  | 225.34
| 间接费 |  | 9.5% |  | 633.06
| 利 润 |  | 5% |  | 364.84
材料补差
装置性材料费
| 税 金 |  | 9% |  | 689.55
| 合 计 |  |  |  | 8351.19
| 单 价 |  |  |  | 83.51
注：材料补差按不同材料分别计算补差费用。
单价计算表
单价序号 |  |  | 55
项目名称 |  |  | 干砌块石 挡土墙
定额编号 |  |  | 30013
施工措施
定额单位 |  |  | 100m3
编号 | 工料名称 | 单位 | 单价(元) | 工料定额 | 合价(元)
1 | 人工 | 工日 | 128 | 62 | 7936
2 | 其他机材费 | % |  | 1
| 直接工程费小计 |  |  |  | 7936
| 措施费 |  | 3.5% |  | 277.76
| 间接费 |  | 9.5% |  | 780.31
| 利 润 |  | 5% |  | 449.7
材料补差
装置性材料费
| 税 金 |  | 9% |  | 849.94
| 合 计 |  |  |  | 10293.71
| 单 价 |  |  |  | 102.94
注：材料补差按不同材料分别计算补差费用。
单价计算表
单价序号 |  |  | 56
项目名称 |  |  | 浆砌块石 基础~水泥砂浆 M10 42.5
定额编号 |  |  | 30029换
施工措施
定额单位 |  |  | 100m3
编号 | 工料名称 | 单位 | 单价(元) | 工料定额 | 合价(元)
1 | 人工 | 工日 | 128 | 69.8 | 8934.4
2 | 水泥砂浆 M10 42.5 | m3 | 137.02 | 34 | 4658.68
3 | 砂浆搅拌机 | 台班 | 148.96 | 1.6 | 238.34
4 | 双胶轮车 | 台班 | 3.77 | 18 | 67.86
5 | 其他机材费 | % | 4964.88 | 0.5 | 24.82
| 直接工程费小计 |  |  |  | 13924.1
| 措施费 |  | 3.5% |  | 487.34
| 间接费 |  | 9.5% |  | 1369.09
| 利 润 |  | 5% |  | 789.03
| 材料补差 |  |  |  | 9849.8
装置性材料费
| 税 金 |  | 9% |  | 2377.74
| 合 计 |  |  |  | 28797.1
| 单 价 |  |  |  | 287.97
注：材料补差按不同材料分别计算补差费用。
单价计算表
单价序号 |  |  | 57
项目名称 |  |  | 浆砌块石 挡土墙~水泥砂浆 M10 42.5
定额编号 |  |  | 30030换
施工措施
定额单位 |  |  | 100m3
编号 | 工料名称 | 单位 | 单价(元) | 工料定额 | 合价(元)
1 | 人工 | 工日 | 128 | 86.8 | 11110.4
2 | 水泥砂浆 M10 42.5 | m3 | 137.02 | 34.4 | 4713.49
3 | 砂浆搅拌机 | 台班 | 148.96 | 1.6 | 238.34
4 | 双胶轮车 | 台班 | 3.77 | 18 | 67.86
5 | 其他机材费 | % | 5019.68 | 0.5 | 25.1
| 直接工程费小计 |  |  |  | 16155.18
| 措施费 |  | 3.5% |  | 565.43
| 间接费 |  | 9.5% |  | 1588.46
| 利 润 |  | 5% |  | 915.45
| 材料补差 |  |  |  | 9965.68
装置性材料费
| 税 金 |  | 9% |  | 2627.12
| 合 计 |  |  |  | 31817.32
| 单 价 |  |  |  | 318.17
注：材料补差按不同材料分别计算补差费用。
单价计算表
单价序号 |  |  | 58
项目名称 |  |  | 塑料排水管埋设 有反滤包
定额编号 |  |  | 30222
施工措施
定额单位 |  |  | 100m
编号 | 工料名称 | 单位 | 单价(元) | 工料定额 | 合价(元)
1 | 人工 | 工日 | 128 | 6.4 | 819.2
2 | 塑料管 | m | 16.65 | 102 | 1698.3
3 | 土工布 | m2 | 5.04 | 45 | 226.8
4 | 碎石 | m3 | 30 | 1.8 | 54
5 | 其他机材费 | % | 1979.1 | 1 | 19.79
| 直接工程费小计 |  |  |  | 2818.09
| 措施费 |  | 3.5% |  | 98.63
| 间接费 |  | 9.5% |  | 277.09
| 利 润 |  | 5% |  | 159.69
| 材料补差 |  |  |  | 308.88
装置性材料费
| 税 金 |  | 9% |  | 329.61
| 合 计 |  |  |  | 3992
| 单 价 |  |  |  | 39.92
注：材料补差按不同材料分别计算补差费用。
单价计算表
单价序号 |  |  | 59
项目名称 |  |  | 混凝土路面铺筑~纯混凝土 C25 42.5 2
定额编号 |  |  | 40660换
施工措施
定额单位 |  |  | 100m3
编号 | 工料名称 | 单位 | 单价(元) | 工料定额 | 合价(元)
1 | 人工 | 工日 | 128 | 95.7 | 12249.6
2 | 板枋材 | m3 | 1504 | 0.1 | 150.4
3 | 钢模板 | kg | 5.84 | 72 | 420.48
4 | 型钢 | kg | 3 | 155 | 465
5 | 卡扣件 | kg | 5.2 | 105 | 546
6 | 草垫 | m2 | 1 | 680 | 680
7 | 纯混凝土 C25 42.5 2 | m3 | 168.73 | 102 | 17210.46
8 | 水 | m3 | 0.78 | 190 | 148.2
9 | 振捣器 插入式 功率2.2kW | 台班 | 18.06 | 3.6 | 65.02
10 | 振捣器 平板式 功率2.2kW | 台班 | 16.49 | 8.2 | 135.22
11 | 载重汽车 汽油型 载重量5t | 台班 | 413.64 | 0.5 | 206.82
12 | 其他机材费 | % | 20027.59 | 4 | 801.1
13 | 混凝土拌制 | m3 | 25.7 | 102 | 2621.4
14 | 混凝土运输 | m3 | 11.69 | 102 | 1192.38
| 直接工程费小计 |  |  |  | 36892.08
| 措施费 |  | 3.5% |  | 1291.22
| 间接费 |  | 9.5% |  | 3627.41
| 利 润 |  | 5% |  | 2090.54
| 材料补差 |  |  |  | 30898.9
装置性材料费
| 税 金 |  | 9% |  | 6732.01
| 合 计 |  |  |  | 81532.16
| 单 价 |  |  |  | 815.32
注：材料补差按不同材料分别计算补差费用。
单价计算表
单价序号 |  |  | 60
项目名称 |  |  | 挖掘机挖淤泥、流砂~单斗挖掘机 液压 1.0m3
定额编号 |  |  | 10016
施工措施
定额单位 |  |  | 100m3
编号 | 工料名称 | 单位 | 单价(元) | 工料定额 | 合价(元)
1 | 人工 | 工日 | 128 | 0.7 | 89.6
2 | 单斗挖掘机 液压 斗容1m3 | 台班 | 771.93 | 0.25 | 192.98
3 | 其他机材费 | % | 192.98 | 5 | 9.65
| 直接工程费小计 |  |  |  | 292.23
| 措施费 |  | 3.5% |  | 10.23
| 间接费 |  | 6.5% |  | 19.66
| 利 润 |  | 5% |  | 16.11
| 材料补差 |  |  |  | 90.88
装置性材料费
| 税 金 |  | 9% |  | 38.62
| 合 计 |  |  |  | 467.72
| 单 价 |  |  |  | 4.68
注：材料补差按不同材料分别计算补差费用。
单价计算表
单价序号 |  |  | 61
项目名称 |  |  | 1.0m3挖掘机挖装土自卸汽车运输 Ⅰ、Ⅱ类土 运距~2km~自卸汽车 8t
定额编号 |  |  | 10375
施工措施
定额单位 |  |  | 100m3
编号 | 工料名称 | 单位 | 单价(元) | 工料定额 | 合价(元)
1 | 人工 | 工日 | 128 | 0.7 | 89.6
2 | 单斗挖掘机 液压 斗容1m3 | 台班 | 771.93 | 0.16 | 123.51
3 | 推土机 功率59kW | 台班 | 425.95 | 0.09 | 38.34
4 | 自卸汽车 柴油型 载重量8t | 台班 | 501.02 | 1.36 | 681.39
5 | 其他机材费 | % | 843.23 | 2 | 16.86
| 直接工程费小计 |  |  |  | 949.7
| 措施费 |  | 3.5% |  | 33.24
| 间接费 |  | 6.5% |  | 63.89
| 利 润 |  | 5% |  | 52.34
| 材料补差 |  |  |  | 401.19
装置性材料费
| 税 金 |  | 9% |  | 135.03
| 合 计 |  |  |  | 1635.39
| 单 价 |  |  |  | 16.35
注：材料补差按不同材料分别计算补差费用。
单价计算表
单价序号 |  |  | 62
项目名称 |  |  | 钻机钻土坝(堤)灌浆孔 泥浆固壁钻进
定额编号 |  |  | 60127
施工措施
定额单位 |  |  | 100m
编号 | 工料名称 | 单位 | 单价(元) | 工料定额 | 合价(元)
1 | 人工 | 工日 | 128 | 31.2 | 3993.6
2 | 水 | m3 | 0.78 | 800 | 624
3 | 黏土 | m3 | 35 | 10 | 350
4 | 硬质合金钻头 | 个 | 175 | 1.5 | 262.5
5 | 合金片 | kg | 175 | 0.2 | 35
6 | 岩芯管 | m | 87 | 1.5 | 130.5
7 | 钻杆 | m | 105 | 1.5 | 157.5
8 | 地质钻机 油压式、手把式150型 | 台班 | 335.27 | 6.5 | 2179.26
9 | 灌浆泵 中低压 泥浆 | 台班 | 292.83 | 6.5 | 1903.4
10 | 泥浆搅拌机 | 台班 | 210.69 | 2.1 | 442.45
11 | 其他机材费 | % | 6084.6 | 6 | 365.08
| 直接工程费小计 |  |  |  | 10443.27
| 措施费 |  | 3.5% |  | 365.51
| 间接费 |  | 9% |  | 972.79
| 利 润 |  | 5% |  | 589.08
材料补差
装置性材料费
| 税 金 |  | 9% |  | 1113.36
| 合 计 |  |  |  | 13484.02
| 单 价 |  |  |  | 134.84
注：材料补差按不同材料分别计算补差费用。
单价计算表
单价序号 |  |  | 63
项目名称 |  |  | 土坝（堤）测压管
定额编号 |  |  | 60151
施工措施
定额单位 |  |  | 100m
编号 | 工料名称 | 单位 | 单价(元) | 工料定额 | 合价(元)
1 | 人工 | 工日 | 128 | 17.21 | 2202.88
2 | 镀锌钢管 | m | 27.78 | 110 | 3055.8
3 | 钢丝网 | m2 | 7.81 | 39.76 | 310.53
4 | 土工布 | m2 | 5.04 | 39.76 | 200.39
5 | 反滤料 | m3 | 60 | 1.6 | 96
6 | 钢材 | kg | 3 | 40 | 120
7 | 铁丝 | kg | 4.42 | 30 | 132.6
8 | 水泥 | t | 300 | 0.4 | 120
9 | 水 | m3 | 0.78 | 200 | 156
10 | 地质钻机 油压式、手把式150型 | 台班 | 335.27 | 4.12 | 1381.31
11 | 离心式水泵 多级 功率14kW | 台班 | 147.24 | 3.12 | 459.39
12 | 双胶轮车 | 台班 | 3.77 | 3.32 | 12.52
13 | 载重汽车 汽油型 载重量5t | 台班 | 413.64 | 0.34 | 140.64
14 | 其他机材费 | % | 6185.17 | 1 | 61.85
| 直接工程费小计 |  |  |  | 8449.9
| 措施费 |  | 3.5% |  | 295.75
| 间接费 |  | 9% |  | 787.11
| 利 润 |  | 5% |  | 476.64
| 材料补差 |  |  |  | 450.62
装置性材料费
| 税 金 |  | 9% |  | 941.4
| 合 计 |  |  |  | 11401.42
| 单 价 |  |  |  | 114.01
注：材料补差按不同材料分别计算补差费用。
单价计算表
单价序号 |  |  | 64
项目名称 |  |  | 挡土墙、岸墙、翼墙 重力式(墙身平均厚度≤20cm)~纯混凝土 C20 42.5 2
定额编号 |  |  | 40187换
施工措施
定额单位 |  |  | 100m3
编号 | 工料名称 | 单位 | 单价(元) | 工料定额 | 合价(元)
1 | 人工 | 工日 | 128 | 137.7 | 17625.6
2 | 板枋材 | m3 | 1504 | 0.92 | 1383.68
3 | 钢模板 | kg | 5.84 | 796 | 4648.64
4 | 型钢 | kg | 3 | 430 | 1290
5 | 卡扣件 | kg | 5.2 | 253 | 1315.6
6 | 铁件 | kg | 3 | 1232 | 3696
7 | 纯混凝土 C20 42.5 2 | m3 | 159.43 | 102 | 16261.86
8 | 水 | m3 | 0.78 | 70 | 54.6
9 | 载重汽车 汽油型 载重量5t | 台班 | 413.64 | 0.25 | 103.41
10 | 履带起重机 油动 起重量10t | 台班 | 481.98 | 0.28 | 134.95
11 | 振捣器 插入式 功率2.2kW | 台班 | 18.06 | 8.9 | 160.73
12 | 风（砂）水枪 耗风量 6m3/min | 台班 | 202.04 | 3.73 | 753.61
13 | 离心式水泵 单级 功率7kW | 台班 | 102.29 | 1.86 | 190.26
14 | 其他机材费 | % | 29993.35 | 1 | 299.93
15 | 混凝土拌制 | m3 | 25.7 | 102 | 2621.4
16 | 混凝土运输 | m3 | 11.69 | 102 | 1192.38
| 直接工程费小计 |  |  |  | 51732.66
| 措施费 |  | 3.5% |  | 1810.64
| 间接费 |  | 9.5% |  | 5086.61
| 利 润 |  | 5% |  | 2931.5
| 材料补差 |  |  |  | 35421.71
装置性材料费
| 税 金 |  | 9% |  | 8728.48
| 合 计 |  |  |  | 105711.61
| 单 价 |  |  |  | 1057.12
注：材料补差按不同材料分别计算补差费用。