## 表10_2_2-4 招标控制价扉页
【表10.2.2-4】
| 嵊州市黄泽中学塑胶篮球场等改造及校园文化建设工程 |  |  |  | 工程
招标控制价
招标控制价 | (小写): | 1263696元
| (大写): | 壹佰贰拾陆万叁仟陆佰玖拾陆元整
招 标 人: |  |  | 造价咨询人:
| (单位盖章) |  |  | (单位资质专用章)
法定代表人 或其授权人: |  |  | 法定代表人 或其授权人:
| (签字或盖章) |  |  | (签字或盖章)
编 制 人: |  |  | 复 核 人:
| (造价工程师签字盖专用章) |  |  | (造价工程师签字盖专用章)
编制时间: |  |  | 复核时间:

## 表10_2_2-11 编制说明
【表10.2.2-11】
编制说明
工程名称:嵊州市黄泽中学塑胶篮球场等改造及校园文化建设工程 | 第1页 共1页
（一）工程量计算：根据《建设工程工程量清单计价规范》（GB50500-2013）及建设单位的施工图纸和其他相关资料计算工程量。 （二）定额及取费: 定额套用《浙江省市政工程预算定额》(2018版)、《浙江省园林绿化及仿古建筑工程预算定额》(2018版)、《浙江省房屋建筑与装饰工程预算定额》(2018版)、《浙江省通用安装工程预算定额》(2018版) ，取费按照《浙江省建设工程计价规则》(2018版)及浙建建发〔2019〕92号文件文件确定，工程确定为装修工程，施工组织措施费[只计算安全文明施工费]、企业管理费、利润按定额弹性区间值的中值计算，规费及税金按定额标准值计算，暂不计算风险费用。 （三）人工费：按《绍兴市建设工程造价管理信息》2021年5月份确定。 （四）材料价格：依次按《绍兴市建设工程造价管理信息》2021年5月份嵊州市单价（除税价）、绍兴市单价（除税价）；2021年5月份《浙江造价信息》及部分市场调查价格(除税价)确定。 （五）其他说明： 1、暂列金额按本工程税前总造价的5%计取；

## 表10_2_2-12 招标控制价费用表
【表10.2.2-12】
招标控制价费用表
工程名称:嵊州市黄泽中学塑胶篮球场等改造及校园文化建设工程 |  |  |  |  | 第1页 共1页
序号 | 工程名称 | 金额(元) | 其中：（元） |  |  |  | 备注
|  |  | 暂估价 | 安全文明 施工基本费 | 规费 | 税金
1 | 单位工程 | 1263696 |  | 2663.27 | 11502.04 | 104341.91
1.1 | 建筑 | 163958 |  | 1277 | 7490.3 | 13537.83
1.2 | 安装 | 31278 |  | 258.44 | 1114.92 | 2582.6
1.3 | 市政 | 1068460 |  | 1127.83 | 2896.82 | 88221.48
合计 |  | 1263696 |  | 2663.27 | 11502.04 | 104341.91

## 1_表10_2_2-13 【含单列】单位(专业)工程招标
【表10.2.2-13】
单位（专业）工程招标控制价费用表
工程名称:单位工程-建筑 |  |  | 标段: | 第1页 共1页
序号 | 费用名称 |  | 计算公式 | 金额 (元) | 备注
1 | 分部分项工程费 |  | ∑(分部分项工程量×综合单价） | 134490.18 | 见表10.2.2-16
1.1 | 其中 | 人工费+机械费 | ∑分部分项（定额人工费+定额机械费） | 26827.73
2 | 措施项目费 |  | （2.1+2.2） | 1277
2.1 | 施工技术措施项目费 |  | ∑(技措项目工程量×综合单价） |  | 见表10.2.2-16
2.1.1 | 其中 | 人工费+机械费 | ∑技措项目（定额人工费+定额机械费）
2.2 | 施工组织措施项目费 |  | (1.1+2.1.1)×4.76% | 1277 | 见表10.2.2-20
2.2.1 | 其中 | 安全文明施工基本费 | (1.1+2.1.1)×4.76% | 1277 | 见表10.2.2-20
3 | 其他项目费 |  | （3.1+3.2+3.3+3.4） | 7162.87
3.1 | 暂列金额 |  | 3.1.1+3.1.2+3.1.3 | 7162.87 | 见表10.2.2-21
3.1.1 | 其中 | 标化工地增加费 | 按招标文件规定额度列计 |  | 见表10.2.2-22
3.1.2 |  | 优质工程增加费 | 按招标文件规定额度列计 |  | 见表10.2.2-22
3.1.3 |  | 其他暂列金额 | 按招标文件规定额度列计 | 7162.87 | 见表10.2.2-22
3.2 | 暂估价 |  | 3.2.1+3.2.2+3.2.3 |  | 见表10.2.2-21
3.2.1 | 其中 | 材料（工程设备）暂估价 | 按招标文件规定额度列计 (或计入综合单价) |  | 见表10.2.2-23
3.2.2 |  | 专业工程暂估价 | 按招标文件规定额度列计 |  | 见表10.2.2-24
3.2.3 |  | 专项技术措施暂估价 | 按招标文件规定额度列计 |  | 见表10.2.2-25
3.3 | 计日工 |  | ∑计日工(暂估数量×综合单价） |  | 见表10.2.2-21
3.4 | 施工总承包服务费 |  | 3.4.1+3.4.2 |  | 见表10.2.2-21
3.4.1 | 其中 | 专业发包工程管理费 | ∑专业发包工程（暂估金额×费率） |  | 见表10.2.2-27
3.4.2 |  | 甲供材料设备管理费 | 甲供材料暂估金额×费率+甲供设备暂估金额×费率 |  | 见表10.2.2-27
4 | 规费 |  | (1.1+2.1.1)×27.92% | 7490.3
5 | 单列费用 |  | 单列费用
6 | 税金 |  | (1+2+3+4+计税不计费)×9% | 13537.83
7 | 下浮 |  | (1+2+3+4+5+6-不计税不计费不下浮-暂估材料)×0%
其中 | 甲供费（不计入造价） |  | 甲供材料费+甲供主材费+甲供设备费
招标控制价合计 |  |  | 1+2+3+4+5+6-7 | 163958

## 1_表10_2_2-16 分部分项工程清单与计价表
【表10.2.2-16】
分部分项工程清单与计价表
单位(专业)工程名称:单位工程-建筑 | [5 empty] | 标段: |  |  | 第1页 共3页
序号 | 项目编码 | 项目名称 | 项目特征 | 计量 单位 | 工程量 | 金 额 (元) |  |  |  |  | 备注
[6 empty] | 综合单价 | 合价 | 其中
[8 empty] | 人工费 | 机械费 | 暂估价
|  | 卫生间改造 |  |  |  |  | 49523.75 | 13330.23 | 202.6
1 | 011605001001 | 平面块料拆除 | 凿除并清理干净原有地砖面层、踏步面层、大便槽、小便槽至楼板基层 | m2 | 39.60 | 17.36 | 687.46 | 567.86
2 | 011605002001 | 立面块料拆除 | 凿除并清理干净原有1.2米高瓷砖面层至墙体基层 | m2 | 45.86 | 8.63 | 395.77 | 326.98
3 | 011610001001 | 木门窗拆除 | 厕所原木窗拆除 | m2 | 10.08 | 20.26 | 204.22 | 168.64
4 | 011602001001 | 混凝土构件拆除 | 小便槽混凝土基础拆除 | m3 | 1.65 | 185.37 | 305.86 | 112.27 | 141.59
5 | 011101001001 | 水泥砂浆楼地面 | 1.素水泥浆一道 | m2 | 39.60 | 2.49 | 98.6 | 57.02
6 | 010904002001 | 楼（地）面涂膜防水 | 地面涂2mm厚高聚物改性沥青防水涂料 | m2 | 39.60 | 71.01 | 2812 | 133.85
7 | 010903002001 | 墙面涂膜防水 | 墙面涂2mm厚高聚物改性沥青防水涂料 | m2 | 23.40 | 78.14 | 1828.48 | 126.83
8 | 011102003001 | 块料楼地面 | 20厚1：2水泥砂浆结合层；刷纯水泥一道；铺300*300*10防滑地砖面层，水泥砂浆擦缝 | m2 | 39.60 | 117.31 | 4645.48 | 1414.51 | 22.57
9 | 011201004001 | 立面砂浆找平层 | 14mm厚M15水泥砂浆分层抹平 | m2 | 85.64 | 22.5 | 1926.9 | 930.91 | 12.85
10 | 011204003001 | 块料墙面 | 300*600瓷砖面层贴至吊顶（白水泥擦缝） | m2 | 133.64 | 117.42 | 15692.01 | 5583.48 | 6.68
11 | 010401003001 | 实心砖墙 | 1.混凝土实心砖 墙厚1/2砖^DM M7.5 | m3 | 3.11 | 576.43 | 1792.7 | 624.8 | 6.47
12 | 011201001001 | 墙面一般抹灰 | 1.内墙砂浆抹灰 14+6mm厚^DP M15 | m2 | 51.84 | 34.2 | 1772.93 | 836.7 | 12.44
本页小计 | [6 empty] | 32162.41 | 10883.85 | 202.6
【表10.2.2-16】
分部分项工程清单与计价表
单位(专业)工程名称:单位工程-建筑 | [5 empty] | 标段: |  |  | 第2页 共3页
序号 | 项目编码 | 项目名称 | 项目特征 | 计量 单位 | 工程量 | 金 额 (元) |  |  |  |  | 备注
[6 empty] | 综合单价 | 合价 | 其中
[8 empty] | 人工费 | 机械费 | 暂估价
13 | 011302001001 | 吊顶天棚 | 1.轻钢龙骨（U50型）吊顶 平面 2.400*400*1.2厚铝扣板吊顶 | m2 | 39.60 | 118.28 | 4683.89 | 1081.08
14 | 010807001001 | 金属（塑钢、断桥）窗 | 铝合金窗（磨砂玻璃），尺寸为1200×1400 | m2 | 10.08 | 291.81 | 2941.44 | 157.55
15 | 011210005001 | 成品隔断 | 卫生间成品防火隔板，高1.9m | m2 | 29.30 | 222.56 | 6521.01 | 1207.75
16 | 01B004 | 塑料帘子 | 塑料帘子 | m2 | 15.00 | 81 | 1215
17 | 01B005 | 建筑垃圾外运 | 建筑垃圾清理、外运 | 项 | 1 | 2000 | 2000
|  | 主席台 |  |  |  |  | 420.18 | 256.37
18 | 011605002003 | 立面块料拆除 | 主席台侧面花岗岩拆除 | m2 | 7.63 | 7.88 | 60.12 | 49.67
19 | 011407001002 | 墙面喷刷涂料 | 满刮内墙腻子二遍；白色外墙弹性涂料二度饰面 | m2 | 7.63 | 47.19 | 360.06 | 206.7
|  | 宣传栏 |  |  |  |  | 84546.25 | 14912.77 | 245.1
20 | 011614002001 | 宣传栏拆除 | 原有宣传窗拆除 | 块 | 9 | 200 | 1800
21 | 01B001 | 成品金色铝合金无尘黑板安装 | 1、成品无尘黑板4800x1200 | 块 | 9 | 2500 | 22500
22 | 01B002 | 新增成品铝合金宣传 | 1、铝合金宣传栏2400x1200 2、暂估价 | 块 | 2 | 2500 | 5000
23 | 01B003 | 新增成品铝合金宣传栏 | 1、铝合金宣传栏6900x1200 2、暂估价 | 块 | 1 | 6210 | 6210
本页小计 | [6 empty] | 53291.52 | 2702.75
【表10.2.2-16】
分部分项工程清单与计价表
单位(专业)工程名称:单位工程-建筑 | [5 empty] | 标段: |  |  | 第3页 共3页
序号 | 项目编码 | 项目名称 | 项目特征 | 计量 单位 | 工程量 | 金 额 (元) |  |  |  |  | 备注
[6 empty] | 综合单价 | 合价 | 其中
[8 empty] | 人工费 | 机械费 | 暂估价
24 | 011207001001 | 墙面装饰板 | 1.墙面铝塑板饰面 | m2 | 120.00 | 111.54 | 13384.8 | 3382.8
25 | 011608002001 | 铲除涂料面 | 凿除原有面层至基层 | m2 | 25.92 | 7.86 | 203.73 | 167.96
26 | 011407001003 | 墙面喷刷涂料 | 满刮内墙腻子二遍；彩色外墙弹性涂料二度饰面 | m2 | 25.92 | 45.73 | 1185.32 | 676.51
27 | 011607002001 | 防水层拆除 | 拆除并清理檐沟防水涂料及杂物 | m2 | 430.00 | 14.15 | 6084.5 | 5022.4
28 | 010902001001 | 屋面卷材防水 | 20厚1:3水泥砂浆找平；3厚自粘聚酯胎改性沥青防水卷材防水层（防水卷材周边至少上翻至檐口顶） | m2 | 430.00 | 65.53 | 28177.9 | 5663.1 | 245.1
本页小计 | [6 empty] | 49036.25 | 14912.77 | 245.1
合计 | [6 empty] | 134490.18 | 28499.37 | 447.7

## 1_表10_2_2-21 其他项目清单与计价汇总表
【表10.2.2-21】
其他项目清单与计价汇总表
工程名称:建筑 |  | 标段: | 第1页 共1页
序号 | 项 目 名 称 | 金额(元) | 备注
1 | 暂列金额 | 7162.87 | 明细详见表10.2.2-22
1.1 | 标化工地增加费 |  | 明细详见表10.2.2-22
1.2 | 优质工程增加费 |  | 明细详见表10.2.2-22
1.3 | 其他暂列金额 | 7162.87 | 明细详见表10.2.2-22
2 | 暂估价
2.1 | 材料（设备）暂估价 |  | 明细详见表10.2.2-23
2.2 | 专业工程暂估价 |  | 明细详见表10.2.2-24
2.3 | 专项技术措施暂估价 |  | 明细详见表10.2.2-25
3 | 计日工 |  | 明细详见表10.2.2-26
4 | 总承包服务费 |  | 明细详见表10.2.2-27
合 计 |  | 7162.87 | 0

## 2_表10_2_2-13 【含单列】单位(专业)工程招标
【表10.2.2-13】
单位（专业）工程招标控制价费用表
工程名称:单位工程-安装 |  |  | 标段: | 第1页 共1页
序号 | 费用名称 |  | 计算公式 | 金额 (元) | 备注
1 | 分部分项工程费 |  | ∑(分部分项工程量×综合单价） | 25955.72 | 见表10.2.2-16
1.1 | 其中 | 人工费+机械费 | ∑分部分项（定额人工费+定额机械费） | 3639.96
2 | 措施项目费 |  | （2.1+2.2） | 258.44
2.1 | 施工技术措施项目费 |  | ∑(技措项目工程量×综合单价） |  | 见表10.2.2-16
2.1.1 | 其中 | 人工费+机械费 | ∑技措项目（定额人工费+定额机械费）
2.2 | 施工组织措施项目费 |  | (1.1+2.1.1)×7.1% | 258.44 | 见表10.2.2-20
2.2.1 | 其中 | 安全文明施工基本费 | (1.1+2.1.1)×7.1% | 258.44 | 见表10.2.2-20
3 | 其他项目费 |  | （3.1+3.2+3.3+3.4） | 1366.45
3.1 | 暂列金额 |  | 3.1.1+3.1.2+3.1.3 | 1366.45 | 见表10.2.2-21
3.1.1 | 其中 | 标化工地增加费 | 按招标文件规定额度列计 |  | 见表10.2.2-22
3.1.2 |  | 优质工程增加费 | 按招标文件规定额度列计 |  | 见表10.2.2-22
3.1.3 |  | 其他暂列金额 | 按招标文件规定额度列计 | 1366.45 | 见表10.2.2-22
3.2 | 暂估价 |  | 3.2.1+3.2.2+3.2.3 |  | 见表10.2.2-21
3.2.1 | 其中 | 材料（工程设备）暂估价 | 按招标文件规定额度列计 (或计入综合单价) |  | 见表10.2.2-23
3.2.2 |  | 专业工程暂估价 | 按招标文件规定额度列计 |  | 见表10.2.2-24
3.2.3 |  | 专项技术措施暂估价 | 按招标文件规定额度列计 |  | 见表10.2.2-25
3.3 | 计日工 |  | ∑计日工(暂估数量×综合单价） |  | 见表10.2.2-21
3.4 | 施工总承包服务费 |  | 3.4.1+3.4.2 |  | 见表10.2.2-21
3.4.1 | 其中 | 专业发包工程管理费 | ∑专业发包工程（暂估金额×费率） |  | 见表10.2.2-27
3.4.2 |  | 甲供材料设备管理费 | 甲供材料暂估金额×费率+甲供设备暂估金额×费率 |  | 见表10.2.2-27
4 | 规费 |  | (1.1+2.1.1)×30.63% | 1114.92
5 | 单列费用 |  | 单列费用
6 | 税金 |  | (1+2+3+4+计税不计费)×9% | 2582.6
7 | 下浮 |  | (1+2+3+4+5+6-不计税不计费不下浮-暂估材料)×0%
其中 | 甲供费（不计入造价） |  | 甲供材料费+甲供主材费+甲供设备费
招标控制价合计 |  |  | 1+2+3+4+5+6-7 | 31278

## 2_表10_2_2-16 分部分项工程清单与计价表
【表10.2.2-16】
分部分项工程清单与计价表
单位(专业)工程名称:单位工程-安装 | [5 empty] | 标段: |  |  | 第1页 共3页
序号 | 项目编码 | 项目名称 | 项目特征 | 计量 单位 | 工程量 | 金 额 (元) |  |  |  |  | 备注
[6 empty] | 综合单价 | 合价 | 其中
[8 empty] | 人工费 | 机械费 | 暂估价
|  | [请输入分部名称,电子评标勿删] |  |  |  |  | 25955.72 | 3923.19 | 13.01
1 | 031004006001 | 大便器 | 1.蹲式大便器安装 瓷低水箱 | 组 | 9 | 547.45 | 4927.05 | 557.55
2 | 031004007001 | 小便器 | 1.壁挂式小便器安装 感应开关埋入式 | 组 | 3 | 1018.82 | 3056.46 | 86.85
3 | 031004003001 | 洗脸盆 | 1.洗脸盆 立柱式冷水 | 组 | 6 | 449.31 | 2695.86 | 203.16
4 | 031004008001 | 其他成品卫生器具 | 1.拖布池安装 | 组 | 6 | 209.23 | 1255.38 | 149.46
5 | 031004014001 | 给、排水附(配)件 | 1.地漏安装 公称直径（mm以内）50 | 组 | 6 | 43.86 | 263.16 | 61.56
6 | 031004014002 | 给、排水附(配)件 | 1.地面扫除口安装 公称直径（mm以内）80 | 组 | 3 | 43.68 | 131.04 | 18.27
7 | 031004014003 | 给、排水附(配)件 | 1.地面扫除口安装 公称直径（mm以内）100 | 组 | 3 | 53.98 | 161.94 | 18.66
8 | 030412001001 | 普通灯具 | 400*400白板感应灯 LED10W | 套 | 6 | 151.55 | 909.3 | 105.12
9 | 030411001001 | 配管 | 1.吊顶内放置刚性阻燃管 公称直径（mm）20 | m | 13.80 | 10.58 | 146 | 87.77
10 | 030411004001 | 配线 | 1.名 称：铜芯塑料绝缘线 2.配线形式：管内穿线 3.配线型号：WDZB-BYJ-2.5 | m | 27.60 | 3.15 | 86.94 | 18.22
11 | 030411004002 | 配线 | 1.名 称：铜芯塑料绝缘线 2.配线形式：管内穿线 3.配线型号：BVR-2.5 | m | 13.80 | 3.16 | 43.61 | 9.11
本页小计 | [6 empty] | 13676.74 | 1315.73
【表10.2.2-16】
分部分项工程清单与计价表
单位(专业)工程名称:单位工程-安装 | [5 empty] | 标段: |  |  | 第2页 共3页
序号 | 项目编码 | 项目名称 | 项目特征 | 计量 单位 | 工程量 | 金 额 (元) |  |  |  |  | 备注
[6 empty] | 综合单价 | 合价 | 其中
[8 empty] | 人工费 | 机械费 | 暂估价
12 | 030411006001 | 接线盒 | 1.名 称：接线盒 2.材 质：塑料 3.规 格：86型 4.安装形式：暗装 | 个 | 6 | 5.98 | 35.88 | 18.06
13 | 031001001001 | 镀锌钢管 | 1.安装部位：室内 2.规格、压力等级：DN40镀锌钢管 3.连接形式：螺纹连接 4.压力试验及吹、洗设计要求：管道冲洗 | m | 12.00 | 56.8 | 681.6 | 224.04 | 8.88
14 | 031001006002 | 塑料管 | 1.安装部位：室内 2.材质、规格：PPR50 3.连接形式：热熔 4.压力试验及吹、洗设计要求：管道冲洗 | m | 6.90 | 41.62 | 287.18 | 85.22 | 0.76
15 | 031001006003 | 塑料管 | 1.安装部位：室内 2.材质、规格：PPR40 3.连接形式：热熔 4.压力试验及吹、洗设计要求：管道冲洗 | m | 12.60 | 29.63 | 373.34 | 127.13 | 1.39
16 | 031001006004 | 塑料管 | 1.安装部位：室内 2.材质、规格：PPR32 3.连接形式：热熔 4.压力试验及吹、洗设计要求：管道冲洗 | m | 6.00 | 22.54 | 135.24 | 50.46 | 0.66
本页小计 | [6 empty] | 1513.24 | 504.91 | 11.69
【表10.2.2-16】
分部分项工程清单与计价表
单位(专业)工程名称:单位工程-安装 | [5 empty] | 标段: |  |  | 第3页 共3页
序号 | 项目编码 | 项目名称 | 项目特征 | 计量 单位 | 工程量 | 金 额 (元) |  |  |  |  | 备注
[6 empty] | 综合单价 | 合价 | 其中
[8 empty] | 人工费 | 机械费 | 暂估价
17 | 031001006005 | 塑料管 | 1.安装部位：室内 2.材质、规格：PPR25 3.连接形式：热熔 4.压力试验及吹、洗设计要求：管道冲洗 | m | 12.00 | 17.11 | 205.32 | 90.72 | 1.32
18 | 031001006006 | 塑料管 | 1.安装部位：室内 2.材质、规格：UPVC50 3.连接形式：粘接 | m | 9.00 | 19.81 | 178.29 | 80.19
19 | 031001006007 | 塑料管 | 1.安装部位：室内 2.材质、规格：UPVC75 3.连接形式：粘接 | m | 15.00 | 28.45 | 426.75 | 162.9
20 | 031001006008 | 塑料管 | 1.安装部位：室内 2.材质、规格：UPVC110 3.连接形式：粘接 | m | 26.10 | 44.44 | 1159.88 | 343.74
21 | 031004010001 | 淋浴器 | 芳泽楼卫生间不锈钢淋浴器更换 | 套 | 50 | 175.91 | 8795.5 | 1425
本页小计 | [6 empty] | 10765.74 | 2102.55 | 1.32
合计 | [6 empty] | 25955.72 | 3923.19 | 13.01

## 2_表10_2_2-21 其他项目清单与计价汇总表
【表10.2.2-21】
其他项目清单与计价汇总表
工程名称:安装 |  | 标段: | 第1页 共1页
序号 | 项 目 名 称 | 金额(元) | 备注
1 | 暂列金额 | 1366.45 | 明细详见表10.2.2-22
1.1 | 标化工地增加费 |  | 明细详见表10.2.2-22
1.2 | 优质工程增加费 |  | 明细详见表10.2.2-22
1.3 | 其他暂列金额 | 1366.45 | 明细详见表10.2.2-22
2 | 暂估价
2.1 | 材料（设备）暂估价 |  | 明细详见表10.2.2-23
2.2 | 专业工程暂估价 |  | 明细详见表10.2.2-24
2.3 | 专项技术措施暂估价 |  | 明细详见表10.2.2-25
3 | 计日工 |  | 明细详见表10.2.2-26
4 | 总承包服务费 |  | 明细详见表10.2.2-27
合 计 |  | 1366.45 | 0

## 3_表10_2_2-13 【含单列】单位(专业)工程招标
【表10.2.2-13】
单位（专业）工程招标控制价费用表
工程名称:单位工程-市政 |  |  | 标段: | 第1页 共1页
序号 | 费用名称 |  | 计算公式 | 金额 (元) | 备注
1 | 分部分项工程费 |  | ∑(分部分项工程量×综合单价） | 925431.3 | 见表10.2.2-16
1.1 | 其中 | 人工费+机械费 | ∑分部分项（定额人工费+定额机械费） | 13381.2
2 | 措施项目费 |  | （2.1+2.2） | 5232.48
2.1 | 施工技术措施项目费 |  | ∑(技措项目工程量×综合单价） | 4104.65 | 见表10.2.2-16
2.1.1 | 其中 | 人工费+机械费 | ∑技措项目（定额人工费+定额机械费） | 2068.51
2.2 | 施工组织措施项目费 |  | (1.1+2.1.1)×7.3% | 1127.83 | 见表10.2.2-20
2.2.1 | 其中 | 安全文明施工基本费 | (1.1+2.1.1)×7.3% | 1127.83 | 见表10.2.2-20
3 | 其他项目费 |  | （3.1+3.2+3.3+3.4） | 46678.03
3.1 | 暂列金额 |  | 3.1.1+3.1.2+3.1.3 | 46678.03 | 见表10.2.2-21
3.1.1 | 其中 | 标化工地增加费 | 按招标文件规定额度列计 |  | 见表10.2.2-22
3.1.2 |  | 优质工程增加费 | 按招标文件规定额度列计 |  | 见表10.2.2-22
3.1.3 |  | 其他暂列金额 | 按招标文件规定额度列计 | 46678.03 | 见表10.2.2-22
3.2 | 暂估价 |  | 3.2.1+3.2.2+3.2.3 |  | 见表10.2.2-21
3.2.1 | 其中 | 材料（工程设备）暂估价 | 按招标文件规定额度列计 (或计入综合单价) |  | 见表10.2.2-23
3.2.2 |  | 专业工程暂估价 | 按招标文件规定额度列计 |  | 见表10.2.2-24
3.2.3 |  | 专项技术措施暂估价 | 按招标文件规定额度列计 |  | 见表10.2.2-25
3.3 | 计日工 |  | ∑计日工(暂估数量×综合单价） |  | 见表10.2.2-21
3.4 | 施工总承包服务费 |  | 3.4.1+3.4.2 |  | 见表10.2.2-21
3.4.1 | 其中 | 专业发包工程管理费 | ∑专业发包工程（暂估金额×费率） |  | 见表10.2.2-27
3.4.2 |  | 甲供材料设备管理费 | 甲供材料暂估金额×费率+甲供设备暂估金额×费率 |  | 见表10.2.2-27
4 | 规费 |  | (1.1+2.1.1)×18.75% | 2896.82
5 | 单列费用 |  | 单列费用
6 | 税金 |  | (1+2+3+4+计税不计费)×9% | 88221.48
7 | 下浮 |  | (1+2+3+4+5+6-不计税不计费不下浮-暂估材料)×0%
其中 | 甲供费（不计入造价） |  | 甲供材料费+甲供主材费+甲供设备费
招标控制价合计 |  |  | 1+2+3+4+5+6-7 | 1068460

## 3_表10_2_2-16 分部分项工程清单与计价表
【表10.2.2-16】
分部分项工程清单与计价表
单位(专业)工程名称:单位工程-市政 | [5 empty] | 标段: |  |  | 第1页 共1页
序号 | 项目编码 | 项目名称 | 项目特征 | 计量 单位 | 工程量 | 金 额 (元) |  |  |  |  | 备注
[6 empty] | 综合单价 | 合价 | 其中
[8 empty] | 人工费 | 机械费 | 暂估价
|  | 操场路面 |  |  |  |  | 925431.3 | 10880.5 | 3689.2
1 | 041001001001 | 拆除路面 | 1、凿除并清理干净原有面层 2、拆除石渣外运，运距3km | m2 | 370.00 | 33.45 | 12376.5 | 6671.1 | 3222.7
2 | 040202011001 | 碎石 | 1.碎石底层 厚5(cm) | m2 | 370.00 | 13.25 | 4902.5 | 329.3 | 310.8
3 | 040203007001 | 水泥混凝土 | 1.混凝土强度等级：C25 5~40 2.厚度：15CM 3.嵌缝材料：沥青胶泥嵌缝 4.养护：塑料膜养护 | m2 | 370.00 | 101.15 | 37425.5 | 3481.7 | 151.7
4 | 040203009001 | 弹性面层 | 底层涂接触剂一道、采用环保型热塑性弹性体颗粒混合胶水机械摊铺弹性层，配比不大于6:1,厚度为10mm;胶粒含胶量不小于10% 、喷涂环保型热塑性弹性体摩擦层2-3遍总厚度为3mm粒子含胶量不小于15% | m2 | 4120.00 | 210 | 865200
5 | 040204004001 | 安砌侧（平、缘）石 | 1.材料品种、规格：120*350*495芝麻灰花岗岩侧石 2.基础、垫层：材料品种、厚度：3CM M15水泥砂浆基础，15cm碎石垫层 | m | 40.00 | 138.17 | 5526.8 | 398.4 | 4
本页小计 | [6 empty] | 925431.3 | 10880.5 | 3689.2
合计 | [6 empty] | 925431.3 | 10880.5 | 3689.2

## 3_表10_2_2-21 其他项目清单与计价汇总表
【表10.2.2-21】
其他项目清单与计价汇总表
工程名称:市政 |  | 标段: | 第1页 共1页
序号 | 项 目 名 称 | 金额(元) | 备注
1 | 暂列金额 | 46678.03 | 明细详见表10.2.2-22
1.1 | 标化工地增加费 |  | 明细详见表10.2.2-22
1.2 | 优质工程增加费 |  | 明细详见表10.2.2-22
1.3 | 其他暂列金额 | 46678.03 | 明细详见表10.2.2-22
2 | 暂估价
2.1 | 材料（设备）暂估价 |  | 明细详见表10.2.2-23
2.2 | 专业工程暂估价 |  | 明细详见表10.2.2-24
2.3 | 专项技术措施暂估价 |  | 明细详见表10.2.2-25
3 | 计日工 |  | 明细详见表10.2.2-26
4 | 总承包服务费 |  | 明细详见表10.2.2-27
合 计 |  | 46678.03 | 0