## 表10_2_2-4 招标控制价扉页
【表10.2.2-4】
| 嵊州宾馆后山花房工程 |  |  |  | 工程
招标控制价
招标控制价 | (小写): | 447118元
| (大写): | 肆拾肆万柒仟壹佰壹拾捌元整
招 标 人: |  |  | 造价咨询人:
| (单位盖章) |  |  | (单位资质专用章)
法定代表人 或其授权人: |  |  | 法定代表人 或其授权人:
| (签字或盖章) |  |  | (签字或盖章)
编 制 人: |  |  | 复 核 人:
| (造价工程师签字盖专用章) |  |  | (造价工程师签字盖专用章)
编制时间: |  |  | 复核时间:

## 表10_2_2-12 招标控制价费用表
【表10.2.2-12】
招标控制价费用表
工程名称:嵊州宾馆后山花房工程 |  |  |  |  | 第1页 共1页
序号 | 工程名称 | 金额(元) | 其中：（元） |  |  |  | 备注
|  |  | 暂估价 | 安全文明 施工基本费 | 规费 | 税金
1 | 嵊州宾馆后山花房工程 | 447118 |  | 7866.82 | 21922.3 | 36917.95
1.1 | 建筑 | 419877 |  | 7481.38 | 20259.45 | 34668.75
1.2 | 水施 | 14041 |  | 219.03 | 944.93 | 1159.33
1.3 | 电气 | 13200 |  | 166.41 | 717.92 | 1089.87
合计 |  | 447118 |  | 7866.82 | 21922.3 | 36917.95

## 1_表10_2_2-13 【不含单列】单位(专业)工程招
【表10.2.2-13】
单位（专业）工程招标控制价费用表
工程名称:嵊州宾馆后山花房工程-建筑 |  |  | 标段: | 第1页 共1页
序号 | 费用名称 |  | 计算公式 | 金额 (元) | 备注
1 | 分部分项工程费 |  | ∑(分部分项工程量×综合单价） | 317416.83 | 见表10.2.2-16
1.1 | 其中 | 人工费+机械费 | ∑分部分项（定额人工费+定额机械费） | 67679.64
2 | 措施项目费 |  | （2.1+2.2） | 29188.84
2.1 | 施工技术措施项目费 |  | ∑(技措项目工程量×综合单价） | 21707.46 | 见表10.2.2-16
2.1.1 | 其中 | 人工费+机械费 | ∑技措项目（定额人工费+定额机械费） | 10906.26
2.2 | 施工组织措施项目费 |  | (1.1+2.1.1)×9.52% | 7481.38 | 见表10.2.2-20
2.2.1 | 其中 | 安全文明施工基本费 | (1.1+2.1.1)×9.52% | 7481.38 | 见表10.2.2-20
3 | 其他项目费 |  | （3.1+3.2+3.3+3.4） | 18343.26
3.1 | 暂列金额 |  | 3.1.1+3.1.2+3.1.3 | 18343.26 | 见表10.2.2-21
3.1.1 | 其中 | 标化工地增加费 | 按招标文件规定额度列计 |  | 见表10.2.2-22
3.1.2 |  | 优质工程增加费 | 按招标文件规定额度列计 |  | 见表10.2.2-22
3.1.3 |  | 其他暂列金额 | 按招标文件规定额度列计 | 18343.26 | 见表10.2.2-22
3.2 | 暂估价 |  | 3.2.1+3.2.2+3.2.3 |  | 见表10.2.2-21
3.2.1 | 其中 | 材料（工程设备）暂估价 | 按招标文件规定额度列计 (或计入综合单价) |  | 见表10.2.2-23
3.2.2 |  | 专业工程暂估价 | 按招标文件规定额度列计 |  | 见表10.2.2-24
3.2.3 |  | 专项技术措施暂估价 | 按招标文件规定额度列计 |  | 见表10.2.2-25
3.3 | 计日工 |  | ∑计日工(暂估数量×综合单价） |  | 见表10.2.2-21
3.4 | 施工总承包服务费 |  | 3.4.1+3.4.2 |  | 见表10.2.2-21
3.4.1 | 其中 | 专业发包工程管理费 | ∑专业发包工程（暂估金额×费率） |  | 见表10.2.2-27
3.4.2 |  | 甲供材料设备管理费 | 甲供材料暂估金额×费率+甲供设备暂估金额×费率 |  | 见表10.2.2-27
4 | 规费 |  | (1.1+2.1.1)×25.78% | 20259.45
5 | 税金 |  | (1+2+3+4)×9% | 34668.75
招标控制价合计 |  |  | 1+2+3+4+5 | 419877

## 1_表10_2_2-16 分部分项工程清单与计价表
【表10.2.2-16】
分部分项工程清单与计价表
单位(专业)工程名称:嵊州宾馆后山花房工程-建筑 | [5 empty] | 标段: |  |  | 第1页 共7页
序号 | 项目编码 | 项目名称 | 项目特征 | 计量 单位 | 工程量 | 金 额 (元) |  |  |  |  | 备注
[6 empty] | 综合单价 | 合价 | 其中
[8 empty] | 人工费 | 机械费 | 暂估价
|  | 一 土石方工程 |  |  |  |  | 1500.48 | 330.77 | 904.17
1 | 010101004002 | 挖基坑土方 | 1.土壤类别：三类土 2.挖土深度：1.5m 以内 | m3 | 24.19 | 6.83 | 165.22 | 70.88 | 64.83
2 | 010101003001 | 挖沟槽土方 | 1.土壤类别：三类土 2.挖土深度：1.5m 以内 | m3 | 26.24 | 6.83 | 179.22 | 76.88 | 70.32
3 | 010101001001 | 平整场地 | 1.机械平整场地 | m2 | 146.41 | 0.59 | 86.38 | 11.71 | 60.03
4 | 010103001002 | 回填方 | 1.密实度要求：压实度≥93% 2.填方材料品种：原土回填 | m3 | 34.95 | 6.45 | 225.43 | 148.19 | 34.6
5 | 010103002003 | 余方弃置 | 1.废弃料品种：废弃土方 2.运距：施工方自行考虑 | m3 | 15.48 | 19.29 | 298.61 | 13.78 | 232.97
6 | 010103002004 | 余方弃置 | 1.废弃料品种：建筑垃圾 2.运距：施工方自行考虑 | m3 | 25.92 | 21.05 | 545.62 | 9.33 | 441.42
|  | 三 砌筑工程 |  |  |  |  | 13868.23 | 2851.2 | 78.38
7 | 010401001001 | 砖基础 | 1.混凝土实心砖基础 墙厚1砖^DM M10 2.砖基础上20厚1:2防水砂浆 | m3 | 1.30 | 651.36 | 846.77 | 163.92 | 9.66
8 | 010401004002 | 多孔砖墙 | 1.砖品种、规格、强度等级：MU10页岩多孔砖 2.砂浆强度等级、配合比：混合M7.5 | m3 | 5.04 | 524.6 | 2643.98 | 656.51 | 27.06
9 | 010404001003 | 垫层 | 1.垫层材料种类、配合比、厚度：100mm片石灌砂 | m3 | 13.32 | 302.94 | 4035.16 | 857.41 | 15.98
10 | 010404001004 | 垫层 | 1.垫层材料种类、配合比、厚度：150mm压实碎石 | m3 | 21.40 | 296.37 | 6342.32 | 1173.36 | 25.68
本页小计 | [6 empty] | 15368.71 | 3181.97 | 982.55
【表10.2.2-16】
分部分项工程清单与计价表
单位(专业)工程名称:嵊州宾馆后山花房工程-建筑 | [5 empty] | 标段: |  |  | 第2页 共7页
序号 | 项目编码 | 项目名称 | 项目特征 | 计量 单位 | 工程量 | 金 额 (元) |  |  |  |  | 备注
[6 empty] | 综合单价 | 合价 | 其中
[8 empty] | 人工费 | 机械费 | 暂估价
|  | 四 混凝土工程 |  |  |  |  | 56929.64 | 6642.76 | 257.87
11 | 010501001001 | 垫层 | 1.混凝土种类：垫层 2.混凝土强度等级：C15 | m3 | 3.81 | 524.03 | 1996.55 | 171.91 | 2.71
12 | 010501001002 | 垫层 | 1.混凝土种类：100厚地面 2.混凝土强度等级：C20 | m3 | 15.19 | 561.48 | 8528.88 | 685.37 | 10.78
13 | 010501001003 | 垫层 | 1.混凝土种类：180mm混凝土地面随捣随抹平，地面缩缝4.6*6m 2.混凝土强度等级：C25 | m3 | 26.88 | 628.99 | 16907.25 | 1854.45 | 36.29
14 | 010501002001 | 带形基础 | 1.混凝土种类：基础 2.混凝土强度等级：C25 | m3 | 4.64 | 573.12 | 2659.28 | 184.72 | 1.25
15 | 010501003001 | 独立基础 | 1.混凝土种类：基础 2.混凝土强度等级：C25 | m3 | 4.18 | 573.12 | 2395.64 | 166.41 | 1.13
16 | 010502001001 | 矩形柱 | 1.混凝土种类：矩形柱 2.混凝土强度等级：C25 | m3 | 2.05 | 653.35 | 1339.37 | 208.16 | 0.94
17 | 010503004001 | 圈梁 | 1.混凝土种类：圈梁 2.混凝土强度等级：C25 | m3 | 7.29 | 665.87 | 4854.19 | 802.63 | 5.03
18 | 010503002001 | 矩形梁 | 1.混凝土类别：矩形梁 2.混凝土强度等级：C25 | m3 | 1.99 | 596.67 | 1187.37 | 112.69 | 0.92
19 | 010503005002 | 过梁 | 1.混凝土类别：过梁 2.混凝土强度等级：C25 | m3 | 0.11 | 665.98 | 73.26 | 12.11 | 0.08
20 | 010505007001 | 天沟(檐沟）、挑檐板 | 1.混凝土种类：天沟 2.混凝土强度等级：C25 | m3 | 1.11 | 651.37 | 723.02 | 105.42 | 1.99
本页小计 | [6 empty] | 40664.81 | 4303.87 | 61.12
【表10.2.2-16】
分部分项工程清单与计价表
单位(专业)工程名称:嵊州宾馆后山花房工程-建筑 | [5 empty] | 标段: |  |  | 第3页 共7页
序号 | 项目编码 | 项目名称 | 项目特征 | 计量 单位 | 工程量 | 金 额 (元) |  |  |  |  | 备注
[6 empty] | 综合单价 | 合价 | 其中
[8 empty] | 人工费 | 机械费 | 暂估价
21 | 010507007001 | 其他构件 | 1.混凝土种类：小型构件 2.混凝土强度等级：C25 | m3 | 6.34 | 782.12 | 4958.64 | 1164.98 | 4.37
22 | 010515001002 | 现浇构件钢筋 | 1.现浇构件圆钢筋 HPB300 直径（mm以内）10 | t | 0.600 | 6077.61 | 3646.57 | 441.64 | 13.66
23 | 010515001001 | 现浇构件钢筋 | 1.现浇构件带肋钢筋 HRB400以内 直径（mm以内）18 | t | 0.920 | 5831.67 | 5365.14 | 484.85 | 68.26
24 | 010515001003 | 现浇构件钢筋 | 1.现浇构件带肋钢筋 HRB400以内 直径（mm以内）25 | t | 0.310 | 5596.78 | 1735 | 112.24 | 18.13
25 | 010516002001 | 预埋铁件 | 1.预埋铁件 25kg/块以内 | t | 0.048 | 11655.79 | 559.48 | 135.18 | 92.33
|  | 五 金属结构工程 |  |  |  |  | 91647.48 | 22265.83 | 3800.91
26 | 010603003001 | 钢管柱 | 1.钢材品种、规格：80*80*4厚热镀锌钢管 2.油漆：喷丸除锈，醇酸漆二遍 3.防火要求：耐火极限不小于2.5h | t | 0.197 | 14315.62 | 2820.18 | 705.84 | 112.18
27 | 010603003002 | 钢管柱 | 1.钢材品种、规格：80*60*4厚热镀锌钢管 2.油漆：喷丸除锈，醇酸漆二遍 3.防火要求：耐火极限不小于2.5h | t | 0.209 | 14356.61 | 3000.53 | 752.18 | 119.01
28 | 010604001002 | 钢梁 | 1.梁类型：100*100*2.5热镀锌矩形钢管 2.油漆：喷丸除锈，栗壳色氟碳漆二遍 3.防火要求：耐火极限不小于1.5h | t | 1.647 | 15467.95 | 25475.71 | 6530.7 | 944.62
本页小计 | [6 empty] | 47561.25 | 10327.61 | 1372.56
【表10.2.2-16】
分部分项工程清单与计价表
单位(专业)工程名称:嵊州宾馆后山花房工程-建筑 | [5 empty] | 标段: |  |  | 第4页 共7页
序号 | 项目编码 | 项目名称 | 项目特征 | 计量 单位 | 工程量 | 金 额 (元) |  |  |  |  | 备注
[6 empty] | 综合单价 | 合价 | 其中
[8 empty] | 人工费 | 机械费 | 暂估价
29 | 010604001003 | 钢梁 | 1.梁类型：250*150*5热镀锌矩形钢管 2.油漆：喷丸除锈，栗壳色氟碳漆二遍 3.防火要求：耐火极限不小于1.5h | t | 3.609 | 13046.11 | 47083.41 | 10991.71 | 2069.91
30 | 010604001004 | 钢梁 | 1.钢材品种、规格：80*60*4厚热镀锌钢管 2.油漆：喷丸除锈，醇酸漆二遍 3.防火要求：耐火极限不小于2.5h | t | 0.468 | 13237.86 | 6195.32 | 1498.21 | 268.42
31 | 010604001005 | 钢梁 | 1.钢材品种、规格：40*50*3厚热镀锌钢管 2.油漆：喷丸除锈，醇酸漆二遍 3.防火要求：耐火极限不小于2.5h | t | 0.500 | 14144.65 | 7072.33 | 1787.19 | 286.77
|  | 六 门窗工程 |  |  |  |  | 16244.34 | 847.53 | 1.28
32 | 010807001001 | 金属窗 | 1、45系列铝合金平开窗 | m2 | 31.36 | 420.99 | 13202.25 | 625.63
33 | 010807001002 | 金属窗 | 1、80系列铝合金推拉窗 | m2 | 1.60 | 291.51 | 466.42 | 25.62
34 | 010802004001 | 防盗门 | 1.钢板防盗门安装 | m2 | 4.40 | 585.38 | 2575.67 | 196.28 | 1.28
|  | 七 屋面及防水工程 |  |  |  |  | 3081.44 | 394.47 | 2.1
35 | 010902007002 | 屋面天沟、檐沟 | 1.材料品种、规格：2厚铝板泛水 | m2 | 13.81 | 102.76 | 1419.12 | 131.33
36 | 010902003001 | 屋面刚性层 | 1.刚性层厚度：20mm 2.混凝土种类：细石混凝土 3.混凝土强度等级：C25 | m2 | 21.03 | 29.25 | 615.13 | 202.73 | 2.1
本页小计 | [6 empty] | 78629.65 | 15458.7 | 2628.48
【表10.2.2-16】
分部分项工程清单与计价表
单位(专业)工程名称:嵊州宾馆后山花房工程-建筑 | [5 empty] | 标段: |  |  | 第5页 共7页
序号 | 项目编码 | 项目名称 | 项目特征 | 计量 单位 | 工程量 | 金 额 (元) |  |  |  |  | 备注
[6 empty] | 综合单价 | 合价 | 其中
[8 empty] | 人工费 | 机械费 | 暂估价
37 | 010902001001 | 屋面卷材防水 | 1.卷材品种、规格、厚度：4厚SBS改性沥青防水卷材 | m2 | 22.13 | 47.32 | 1047.19 | 60.41
|  | 八 保温、隔热、防腐工程 |  |  |  |  | 2587.4 | 1264.65 | 19
38 | 011001003001 | 保温隔热墙面 | 1.保温隔热面层材料品种、规格、性能：25厚无机轻集料保温砂浆II型 2.粘结材料种类及做法：界面剂一道 | m2 | 36.54 | 46.8 | 1710.07 | 781.59 | 16.44
39 | 011001003002 | 保温隔热墙面 | 1.保温隔热面层材料品种、规格、性能：5厚抗裂砂浆耐碱玻纤网格布一层 | m2 | 36.54 | 24.01 | 877.33 | 483.06 | 2.56
|  | 九 楼地面装饰工程 |  |  |  |  | 4745.93 | 2104.51 | 110.27
40 | 011101006001 | 平面砂浆找平层 | 1.找平层厚度、砂浆配合比：水泥浆一道，12厚1：2.5水泥砂浆底层，13厚1:1.5水泥砂浆面层压光 | m2 | 133.24 | 28.52 | 3800 | 1716.13 | 95.93
41 | 011101006002 | 平面砂浆找平层 | 1.找平层厚度、砂浆配合比：20厚1:2水泥砂浆抹光 | m2 | 21.03 | 22.57 | 474.65 | 214.3 | 12.2
42 | 011105001002 | 水泥砂浆踢脚线 | 1.踢脚线高度：120mm 2.底层厚度、砂浆配合比：15厚1：3水泥砂浆抹平扫毛 3.面层厚度、砂浆配合比：10厚1:2水泥砂浆面层 | m2 | 2.23 | 61.21 | 136.5 | 88.55 | 1.61
43 | 010507001001 | 散水、坡道 | 1.现浇混凝土坡道^非泵送商品砼C15 | m2 | 2.50 | 133.91 | 334.78 | 85.53 | 0.53
|  | 十 墙柱面工程 |  |  |  |  | 5528.88 | 3084.23 | 41.74
本页小计 | [6 empty] | 8380.52 | 3429.57 | 129.27
【表10.2.2-16】
分部分项工程清单与计价表
单位(专业)工程名称:嵊州宾馆后山花房工程-建筑 | [5 empty] | 标段: |  |  | 第6页 共7页
序号 | 项目编码 | 项目名称 | 项目特征 | 计量 单位 | 工程量 | 金 额 (元) |  |  |  |  | 备注
[6 empty] | 综合单价 | 合价 | 其中
[8 empty] | 人工费 | 机械费 | 暂估价
44 | 011201001001 | 墙面一般抹灰 | 1.底层厚度、砂浆配合比：14厚M15水泥砂浆分层抹平 2.面层厚度、砂浆配合比：6厚M20水泥砂浆 | m2 | 31.91 | 48.12 | 1535.51 | 671.39 | 7.98
45 | 011201001003 | 墙面一般抹灰 | 1.底层厚度、砂浆配合比：专用界面剂甩毛，15厚M20聚合物防水水泥砂浆 | m2 | 53.32 | 46.25 | 2466.05 | 1488.69 | 9.6
46 | 011201001004 | 墙面一般抹灰 | 1.面层厚度、砂浆配合比：20厚1:2.5水泥砂浆分两次光面 | m2 | 36.60 | 41.73 | 1527.32 | 924.15 | 24.16
|  | 十一 油漆、涂料工程 |  |  |  |  | 5722.99 | 2084.17
47 | 011407001001 | 墙面喷刷涂料 | 1.抹灰面批刮腻子（满刮两遍） 2.白色内墙无机涂料两遍 | m2 | 31.91 | 28.31 | 903.37 | 541.83
48 | 011407001002 | 墙面喷刷涂料 | 1.抹灰面批刮腻子（满刮两遍） 2.外墙真石漆 | m2 | 51.36 | 93.84 | 4819.62 | 1542.34
|  | 十二 其他装饰工程 |  |  |  |  | 102088.15 | 18606.52 | 3647.87
49 | 011506003001 | 玻璃雨篷 | 1.玻璃材料品种、规格、品牌：6+1.2+6钢化夹胶玻璃 | m2 | 148.65 | 630.26 | 93688.15 | 18606.52 | 3647.87
50 | 010901005002 | 网格布屋面 | 1、草绿色纤维网格布 | m2 | 170.00 | 20 | 3400
51 | 05B001 | 材料二次搬运费 | 1、材料二次搬运费，一次性包干 | 项 | 1 | 5000 | 5000
|  | 十三 拆除工程 |  |  |  |  | 5610.38 | 1799.63 | 2811.8
本页小计 | [6 empty] | 113340.02 | 23774.92 | 3689.61
【表10.2.2-16】
分部分项工程清单与计价表
单位(专业)工程名称:嵊州宾馆后山花房工程-建筑 | [5 empty] | 标段: |  |  | 第7页 共7页
序号 | 项目编码 | 项目名称 | 项目特征 | 计量 单位 | 工程量 | 金 额 (元) |  |  |  |  | 备注
[6 empty] | 综合单价 | 合价 | 其中
[8 empty] | 人工费 | 机械费 | 暂估价
52 | 011602001001 | 混凝土构件拆除 | 1.拆除毛石挡土墙 2.自卸汽车运石碴~运距施工方自行考虑 | m3 | 25.92 | 216.45 | 5610.38 | 1799.63 | 2811.8
|  | 挡墙 |  |  |  |  | 7861.49 | 761.74 | 83.02
53 | 010101003002 | 挖沟槽土方 | 1.土壤类别：三类土 2.挖土深度：1.5m 以内 | m3 | 5.48 | 6.83 | 37.43 | 16.06 | 14.69
54 | 010103001004 | 回填方 | 1.密实度要求：压实度≥93% 2.填方材料品种：原土回填 | m3 | 1.37 | 16.5 | 22.61 | 17.73 | 0.74
55 | 010103002006 | 余方弃置 | 1.废弃料品种：废弃土方 2.运距：施工方自行考虑 | m3 | 4.11 | 19.29 | 79.28 | 3.66 | 61.86
56 | 010504004004 | 挡土墙 | 1.现浇混凝土 墙 毛石混凝土^非泵送商品混凝土C20 2、DN75镀锌钢管出水 | m3 | 15.08 | 512.08 | 7722.17 | 724.29 | 5.73
本页小计 | [6 empty] | 13471.87 | 2561.37 | 2894.82
合计 | [6 empty] | 317416.83 | 63038.01 | 11758.41

## 1_表10_2_2-16 施工技术措施项目清单与计价表
【表10.2.2-16】
施工技术措施项目清单与计价表
单位(专业)工程名称:嵊州宾馆后山花房工程-建筑 | [5 empty] | 标段: |  |  | 第1页 共2页
序号 | 项目编码 | 项目名称 | 项目特征 | 计量 单位 | 工程量 | 金 额 (元) |  |  |  |  | 备注
[6 empty] | 综合单价 | 合价 | 其中
[8 empty] | 人工费 | 机械费 | 暂估价
|  | [请输入分部名称,电子评标勿删] |  |  |  |  | 21707.46 | 9948.78 | 2186.79
1 | 011702001005 | 基础 | 1.现浇混凝土模板 基础垫层模板 | m2 | 9.77 | 49.48 | 483.42 | 282.16 | 10.36
2 | 011702001006 | 基础 | 1.现浇混凝土 独立基础 复合木模 | m2 | 11.18 | 45.13 | 504.55 | 239.36 | 8.94
3 | 011702001007 | 基础 | 1.现浇带形基础 有梁式 复合木模 | m2 | 32.00 | 46.65 | 1492.8 | 729.92 | 39.68
4 | 011702002002 | 矩形柱 | 1.现浇混凝土 矩形柱 复合木模~支模高度3.6m以内 | m2 | 28.00 | 55.29 | 1548.12 | 813.12 | 49.84
5 | 011702006001 | 矩形梁 | 1.现浇混凝土 矩形梁 复合木模~支模高度3.6m以内 | m2 | 20.57 | 68.79 | 1415.01 | 745.46 | 53.89
6 | 011702008002 | 圈梁 | 1.现浇混凝土 直形圈过梁 复合木模 | m2 | 58.00 | 55.86 | 3239.88 | 1944.74 | 38.28
7 | 011702009001 | 过梁 | 1.现浇混凝土 直形圈过梁 复合木模 | m2 | 1.38 | 55.86 | 77.09 | 46.27 | 0.91
8 | 011702022002 | 天沟、檐沟 | 1.现浇混凝土天沟、挑檐模板 | m2 | 16.12 | 84.28 | 1358.59 | 767.96 | 22.25
9 | 011702025002 | 其他现浇构件 | 1.现浇混凝土小型构件 复合模板 | m2 | 62.00 | 67.57 | 4189.34 | 2057.78 | 79.98
10 | 011701002001 | 外脚手架 | 1.外墙脚手架 高度7m以内 | m2 | 69.92 | 18.17 | 1270.45 | 742.55 | 77.61
11 | 011702011001 | 直形墙 | 1.现浇混凝土直形墙 复合木模~支模高度3.6m | m2 | 45.70 | 44.17 | 2018.57 | 983.46 | 53.47
12 | 011705001001 | 大型机械设备进出场及安拆 | 1.履带式挖掘机1M3以内 场外运输费用 | 台次 | 1 | 4109.64 | 4109.64 | 596 | 1751.58
本页小计 | [6 empty] | 21707.46 | 9948.78 | 2186.79
【表10.2.2-16】
施工技术措施项目清单与计价表
单位(专业)工程名称:嵊州宾馆后山花房工程-建筑 | [5 empty] | 标段: |  |  | 第2页 共2页
序号 | 项目编码 | 项目名称 | 项目特征 | 计量 单位 | 工程量 | 金 额 (元) |  |  |  |  | 备注
[6 empty] | 综合单价 | 合价 | 其中
[8 empty] | 人工费 | 机械费 | 暂估价
合计 | [6 empty] | 21707.46 | 9948.78 | 2186.79

## 1_表10_2_2-17 综合单价计算表
【表10.2.2-17】
综合单价计算表
单位(专业)工程名称:嵊州宾馆后山花房工程-建筑 | [5 empty] | 标段: |  |  | 第1页 共8页
清单 序号 | 项目编码 (定额编码) | 清单（定额） 项目名称 | 计量 单位 | 数量 | 综 合 单 价 (元) | [5 empty] | 合计 (元)
[5 empty] | 人工费 | 材料 (设备) 费 | 机械费 | 管理费 | 利润 | 小计
|  | 一 土石方工程 | [8 empty] | 1500.48
1 | 010101004002 | 挖基坑土方 | m3 | 24.19 | 2.93 |  | 2.68 | 0.82 | 0.4 | 6.83 | 165.22
| 1-21 | 挖掘机挖槽坑土方 不装车 三类土 | m3 | 24.19 | 2.93 |  | 2.68 | 0.82 | 0.4 | 6.83 | 165.22
2 | 010101003001 | 挖沟槽土方 | m3 | 26.24 | 2.93 |  | 2.68 | 0.82 | 0.4 | 6.83 | 179.22
| 1-21 | 挖掘机挖槽坑土方 不装车 三类土 | m3 | 26.24 | 2.93 |  | 2.68 | 0.82 | 0.4 | 6.83 | 179.22
3 | 010101001001 | 平整场地 | m2 | 146.41 | 0.08 |  | 0.41 | 0.07 | 0.03 | 0.59 | 86.38
| 1-76 | 机械平整场地 | m2 | 146.41 | 0.08 |  | 0.41 | 0.07 | 0.03 | 0.59 | 86.38
4 | 010103001002 | 回填方 | m3 | 34.95 | 4.24 | 0.06 | 0.99 | 0.78 | 0.38 | 6.45 | 225.43
| 1-82 | 填土机械碾压 ~两遍 | m3 | 24.465 | 0.51 | 0.09 | 1.18 | 0.24 | 0.12 | 2.14 | 52.36
| 1-80 | 人工就地回填土 夯实 | m3 | 10.485 | 12.94 |  | 0.54 | 2.03 | 0.99 | 16.5 | 173
5 | 010103002003 | 余方弃置 | m3 | 15.48 | 0.89 |  | 15.05 | 2.25 | 1.1 | 19.29 | 298.61
| 1-35 | 装载机装车 土方 | m3 | 15.48 | 0.53 |  | 1.65 | 0.3 | 0.15 | 2.63 | 40.71
| 1-39+1-40*4换 | 自卸汽车运土 ~运距5000(m) | m3 | 15.48 | 0.36 |  | 13.4 | 1.95 | 0.95 | 16.66 | 257.9
6 | 010103002004 | 余方弃置 | m3 | 25.92 | 0.36 |  | 17.03 | 2.46 | 1.2 | 21.05 | 545.62
| 1-73+1-74*4换 | 自卸汽车运石渣 ~运距5000(m) | m3 | 25.92 | 0.36 |  | 17.03 | 2.46 | 1.2 | 21.05 | 545.62
|  | 三 砌筑工程 | [8 empty] | 13868.23
7 | 010401001001 | 砖基础 | m3 | 1.30 | 126.09 | 487.99 | 7.43 | 20.05 | 9.8 | 651.36 | 846.77
| 4-1 | 混凝土实心砖基础 墙厚1砖^DM M10 | 10m3 | 0.13 | 1160.71 | 3893.07 | 24.31 | 177.95 | 86.99 | 5343.03 | 694.59
| 9-44换 | 砖基础上防水砂浆防潮层 ^水泥砂浆 1:2 | 100m2 | 0.1084 | 120.1 | 1183.42 | 59.93 | 27.08 | 13.24 | 1403.77 | 152.17
8 | 010401004002 | 多孔砖墙 | m3 | 5.04 | 130.26 | 358.64 | 5.37 | 20.37 | 9.96 | 524.6 | 2643.98
| 4-41换 | 非黏土烧结多孔砖 墙厚1砖^混合砂浆 M7.5 | m3 | 5.04 | 130.26 | 358.64 | 5.37 | 20.37 | 9.96 | 524.6 | 2643.98
9 | 010404001003 | 垫层 | m3 | 13.32 | 64.37 | 222.71 | 1.2 | 9.85 | 4.81 | 302.94 | 4035.16
| 4-85 | 块石垫层 干铺 | m3 | 13.32 | 64.37 | 222.71 | 1.2 | 9.85 | 4.81 | 302.94 | 4035.16
10 | 010404001004 | 垫层 | m3 | 21.40 | 54.83 | 227.81 | 1.2 | 8.42 | 4.11 | 296.37 | 6342.32
| 4-87 | 碎石垫层 干铺 | m3 | 21.4 | 54.83 | 227.81 | 1.2 | 8.42 | 4.11 | 296.37 | 6342.32
【表10.2.2-17】
综合单价计算表
单位(专业)工程名称:嵊州宾馆后山花房工程-建筑 | [5 empty] | 标段: |  |  | 第2页 共8页
清单 序号 | 项目编码 (定额编码) | 清单（定额） 项目名称 | 计量 单位 | 数量 | 综 合 单 价 (元) | [5 empty] | 合计 (元)
[5 empty] | 人工费 | 材料 (设备) 费 | 机械费 | 管理费 | 利润 | 小计
|  | 四 混凝土工程 | [8 empty] | 56929.64
11 | 010501001001 | 垫层 | m3 | 3.81 | 45.12 | 467.94 | 0.71 | 6.89 | 3.37 | 524.03 | 1996.55
| 5-1 | 现浇混凝土 基础 垫层^非泵送商品砼C15 | 10m3 | 0.381 | 451.17 | 4679.42 | 7.09 | 68.86 | 33.66 | 5240.2 | 1996.52
12 | 010501001002 | 垫层 | m3 | 15.19 | 45.12 | 505.39 | 0.71 | 6.89 | 3.37 | 561.48 | 8528.88
| 5-1换 | 现浇混凝土 基础 垫层^非泵送商品混凝土 C20 | m3 | 15.19 | 45.12 | 505.39 | 0.71 | 6.89 | 3.37 | 561.48 | 8528.88
13 | 010501001003 | 垫层 | m3 | 26.88 | 68.99 | 542.88 | 1.35 | 10.59 | 5.18 | 628.99 | 16907.25
| 5-1换 | 现浇混凝土 基础 垫层^非泵送商品混凝土 C25 | m3 | 26.88 | 45.12 | 528.62 | 0.71 | 6.89 | 3.37 | 584.71 | 15717
| 11-7 | 砼面上干混砂浆随捣随抹 | m2 | 149.34 | 3.47 | 2.16 | 0.02 | 0.53 | 0.26 | 6.44 | 961.75
| D2-219 | 锯缝机切缝缝~深（cm）5 | m | 61.42 | 2.01 | 0.99 | 0.23 | 0.33 | 0.16 | 3.72 | 228.48
14 | 010501002001 | 带形基础 | m3 | 4.64 | 39.81 | 524.08 | 0.27 | 6.02 | 2.94 | 573.12 | 2659.28
| 5-3换 | 现浇混凝土 基础 混凝土^非泵送商品混凝土C25 | 10m3 | 0.464 | 398.05 | 5240.81 | 2.74 | 60.18 | 29.42 | 5731.2 | 2659.28
15 | 010501003001 | 独立基础 | m3 | 4.18 | 39.81 | 524.08 | 0.27 | 6.02 | 2.94 | 573.12 | 2395.64
| 5-3换 | 现浇混凝土 基础 混凝土^非泵送商品混凝土C25 | 10m3 | 0.418 | 398.05 | 5240.81 | 2.74 | 60.18 | 29.42 | 5731.2 | 2395.64
16 | 010502001001 | 矩形柱 | m3 | 2.05 | 101.54 | 528.55 | 0.46 | 15.31 | 7.49 | 653.35 | 1339.37
| 5-6换 | 现浇混凝土 矩形柱、异形柱、圆形柱浇捣^非泵送商品混凝土C25 | 10m3 | 0.205 | 1015.36 | 5285.51 | 4.57 | 153.13 | 74.86 | 6533.43 | 1339.35
17 | 010503004001 | 圈梁 | m3 | 7.29 | 110.1 | 530.32 | 0.69 | 16.63 | 8.13 | 665.87 | 4854.19
| 5-10 | 现浇混凝土 圈梁、过梁、拱形梁^非泵送商品砼C25 | 10m3 | 0.729 | 1100.96 | 5303.18 | 6.91 | 166.34 | 81.31 | 6658.7 | 4854.19
18 | 010503002001 | 矩形梁 | m3 | 1.99 | 56.63 | 526.82 | 0.46 | 8.57 | 4.19 | 596.67 | 1187.37
| 5-9换 | 现浇混凝土 矩形梁、异形梁、弧形梁^非泵送商品混凝土C25 | m3 | 1.99 | 56.63 | 526.82 | 0.46 | 8.57 | 4.19 | 596.67 | 1187.37
19 | 010503005002 | 过梁 | m3 | 0.11 | 110.1 | 530.43 | 0.69 | 16.63 | 8.13 | 665.98 | 73.26
【表10.2.2-17】
综合单价计算表
单位(专业)工程名称:嵊州宾馆后山花房工程-建筑 | [5 empty] | 标段: |  |  | 第3页 共8页
清单 序号 | 项目编码 (定额编码) | 清单（定额） 项目名称 | 计量 单位 | 数量 | 综 合 单 价 (元) | [5 empty] | 合计 (元)
[5 empty] | 人工费 | 材料 (设备) 费 | 机械费 | 管理费 | 利润 | 小计
| 5-10 | 现浇混凝土 圈梁、过梁、拱形梁^非泵送商品砼C25 | m3 | 0.11 | 110.1 | 530.43 | 0.69 | 16.63 | 8.13 | 665.98 | 73.26
20 | 010505007001 | 天沟(檐沟）、挑檐板 | m3 | 1.11 | 94.97 | 532.96 | 1.79 | 14.54 | 7.11 | 651.37 | 723.02
| 5-21换 | 现浇混凝土 檐沟、挑檐^非泵送商品混凝土C25 | 10m3 | 0.111 | 949.65 | 5329.58 | 17.86 | 145.4 | 71.08 | 6513.57 | 723.01
21 | 010507007001 | 其他构件 | m3 | 6.34 | 183.75 | 556.45 | 0.69 | 27.69 | 13.54 | 782.12 | 4958.64
| 5-28换 | 现浇混凝土 小型构件^非泵送商品混凝土C25 | 10m3 | 0.634 | 1837.51 | 5564.53 | 6.91 | 276.91 | 135.36 | 7821.22 | 4958.65
22 | 010515001002 | 现浇构件钢筋 | t | 0.600 | 736.06 | 5148.56 | 22.77 | 114.33 | 55.89 | 6077.61 | 3646.57
| 5-36 | 现浇构件圆钢筋 HPB300 直径（mm以内）10 | t | 0.6 | 736.06 | 5148.56 | 22.77 | 114.33 | 55.89 | 6077.61 | 3646.57
23 | 010515001001 | 现浇构件钢筋 | t | 0.920 | 527.01 | 5095.98 | 74.2 | 90.33 | 44.15 | 5831.67 | 5365.14
| 5-39 | 现浇构件带肋钢筋 HRB400以内 直径（mm以内）18 | t | 0.92 | 527.01 | 5095.98 | 74.2 | 90.33 | 44.15 | 5831.67 | 5365.14
24 | 010515001003 | 现浇构件钢筋 | t | 0.310 | 362.07 | 5081.72 | 58.49 | 63.47 | 31.03 | 5596.78 | 1735
| 5-40 | 现浇构件带肋钢筋 HRB400以内 直径（mm以内）25 | t | 0.31 | 362.07 | 5081.72 | 58.49 | 63.47 | 31.03 | 5596.78 | 1735
25 | 010516002001 | 预埋铁件 | t | 0.048 | 2816.25 | 5856.67 | 1923.56 | 711.5 | 347.81 | 11655.79 | 559.48
| 5-95 | 预埋铁件 25kg/块以内 | t | 0.048 | 2816.25 | 5856.67 | 1923.56 | 711.5 | 347.81 | 11655.79 | 559.48
|  | 五 金属结构工程 | [8 empty] | 91647.48
26 | 010603003001 | 钢管柱 | t | 0.197 | 3582.95 | 9233.85 | 569.44 | 624.1 | 305.28 | 14315.62 | 2820.18
| 6-73 | 钢柱、钢梁、钢屋架现场制作 型钢 | t | 0.197 | 1540.54 | 7038.81 | 455.81 | 300.02 | 146.66 | 9481.84 | 1867.92
| 6-37 | 住宅钢结构 钢柱安装 质量（t以内）3 | t | 0.197 | 495.56 | 204.63 | 101.79 | 90.12 | 44.06 | 936.16 | 184.42
| 6-75 | 钢构件喷砂除锈 | t | 0.197 | 136.8 | 102.98 | 11.84 | 22.35 | 10.93 | 284.9 | 56.13
| 14-112 | 金属面刷醇酸漆 ~二遍 | m2 | 6.5856 | 12.88 | 3.25 |  | 1.93 | 0.95 | 19.01 | 125.19
| 14-119+14-120*3换 | 金属面刷防火涂料 耐火极限~耐火极限2.5(h) | m2 | 6.5856 | 29.3 | 53.21 |  | 4.4 | 2.15 | 89.06 | 586.51
【表10.2.2-17】
综合单价计算表
单位(专业)工程名称:嵊州宾馆后山花房工程-建筑 | [5 empty] | 标段: |  |  | 第4页 共8页
清单 序号 | 项目编码 (定额编码) | 清单（定额） 项目名称 | 计量 单位 | 数量 | 综 合 单 价 (元) | [5 empty] | 合计 (元)
[5 empty] | 人工费 | 材料 (设备) 费 | 机械费 | 管理费 | 利润 | 小计
27 | 010603003002 | 钢管柱 | t | 0.209 | 3598.95 | 9255.26 | 569.44 | 626.5 | 306.46 | 14356.61 | 3000.53
| 6-73 | 钢柱、钢梁、钢屋架现场制作 型钢 | t | 0.209 | 1540.54 | 7038.81 | 455.81 | 300.02 | 146.66 | 9481.84 | 1981.7
| 6-37 | 住宅钢结构 钢柱安装 质量（t以内）3 | t | 0.209 | 495.56 | 204.63 | 101.79 | 90.12 | 44.06 | 936.16 | 195.66
| 6-75 | 钢构件喷砂除锈 | t | 0.209 | 136.8 | 102.98 | 11.84 | 22.35 | 10.93 | 284.9 | 59.54
| 14-112 | 金属面刷醇酸漆 ~二遍 | m2 | 7.06608 | 12.88 | 3.25 |  | 1.93 | 0.95 | 19.01 | 134.33
| 14-119+14-120*3换 | 金属面刷防火涂料 耐火极限~耐火极限2.5(h) | m2 | 7.066 | 29.3 | 53.21 |  | 4.4 | 2.15 | 89.06 | 629.3
28 | 010604001002 | 钢梁 | t | 1.647 | 3965.21 | 9913.54 | 573.54 | 682.22 | 333.44 | 15467.95 | 25475.71
| 6-73 | 钢柱、钢梁、钢屋架现场制作 型钢 | t | 1.647 | 1540.54 | 7038.81 | 455.81 | 300.02 | 146.66 | 9481.84 | 15616.59
| 6-41 | 住宅钢结构 钢梁安装 质量（t以内）0.5 | t | 1.647 | 449.56 | 179.5 | 105.89 | 83.79 | 40.96 | 859.7 | 1415.93
| 6-75 | 钢构件喷砂除锈 | t | 1.647 | 136.8 | 102.98 | 11.84 | 22.35 | 10.93 | 284.9 | 469.23
| 14-116 | 金属面刷氟碳漆 ~二遍 | m2 | 86.112 | 16.2 | 14.4 |  | 2.43 | 1.19 | 34.22 | 2946.75
| 14-119+14-120*1换 | 金属面刷防火涂料 耐火极限~耐火极限1.5(h) | m2 | 86.112 | 18.96 | 35.18 |  | 2.85 | 1.39 | 58.38 | 5027.22
29 | 010604001003 | 钢梁 | t | 3.609 | 3045.64 | 8616.83 | 573.54 | 544.13 | 265.97 | 13046.11 | 47083.41
| 6-73 | 钢柱、钢梁、钢屋架现场制作 型钢 | t | 3.609 | 1540.54 | 7038.81 | 455.81 | 300.02 | 146.66 | 9481.84 | 34219.96
| 6-41 | 住宅钢结构 钢梁安装 质量（t以内）0.5 | t | 3.609 | 449.56 | 179.5 | 105.89 | 83.79 | 40.96 | 859.7 | 3102.66
| 6-75 | 钢构件喷砂除锈 | t | 3.609 | 136.8 | 102.98 | 11.84 | 22.35 | 10.93 | 284.9 | 1028.2
| 14-116 | 金属面刷氟碳漆 ~二遍 | m2 | 94.304 | 16.2 | 14.4 |  | 2.43 | 1.19 | 34.22 | 3227.08
| 14-119+14-120*1换 | 金属面刷防火涂料 耐火极限~耐火极限1.5(h) | m2 | 94.304 | 18.96 | 35.18 |  | 2.85 | 1.39 | 58.38 | 5505.47
30 | 010604001004 | 钢梁 | t | 0.468 | 3201.3 | 8618.06 | 573.54 | 567.45 | 277.51 | 13237.86 | 6195.32
| 6-73 | 钢柱、钢梁、钢屋架现场制作 型钢 | t | 0.468 | 1540.54 | 7038.81 | 455.81 | 300.02 | 146.66 | 9481.84 | 4437.5
| 6-41 | 住宅钢结构 钢梁安装 质量（t以内）0.5 | t | 0.468 | 449.56 | 179.5 | 105.89 | 83.79 | 40.96 | 859.7 | 402.34
【表10.2.2-17】
综合单价计算表
单位(专业)工程名称:嵊州宾馆后山花房工程-建筑 | [5 empty] | 标段: |  |  | 第5页 共8页
清单 序号 | 项目编码 (定额编码) | 清单（定额） 项目名称 | 计量 单位 | 数量 | 综 合 单 价 (元) | [5 empty] | 合计 (元)
[5 empty] | 人工费 | 材料 (设备) 费 | 机械费 | 管理费 | 利润 | 小计
| 6-75 | 钢构件喷砂除锈 | t | 0.468 | 136.8 | 102.98 | 11.84 | 22.35 | 10.93 | 284.9 | 133.33
| 14-112 | 金属面刷醇酸漆 ~二遍 | m2 | 15.792 | 12.88 | 3.25 |  | 1.93 | 0.95 | 19.01 | 300.21
| 14-119+14-120*1换 | 金属面刷防火涂料 耐火极限~耐火极限1.5(h) | m2 | 15.792 | 18.96 | 35.18 |  | 2.85 | 1.39 | 58.38 | 921.94
31 | 010604001005 | 钢梁 | t | 0.500 | 3574.37 | 9068.35 | 573.54 | 623.46 | 304.93 | 14144.65 | 7072.33
| 6-73 | 钢柱、钢梁、钢屋架现场制作 型钢 | t | 0.5 | 1540.54 | 7038.81 | 455.81 | 300.02 | 146.66 | 9481.84 | 4740.92
| 6-41 | 住宅钢结构 钢梁安装 质量（t以内）0.5 | t | 0.5 | 449.56 | 179.5 | 105.89 | 83.79 | 40.96 | 859.7 | 429.85
| 6-75 | 钢构件喷砂除锈 | t | 0.5 | 136.8 | 102.98 | 11.84 | 22.35 | 10.93 | 284.9 | 142.45
| 14-112 | 金属面刷醇酸漆 ~二遍 | m2 | 22.7304 | 12.88 | 3.25 |  | 1.93 | 0.95 | 19.01 | 432.1
| 14-119+14-120*1换 | 金属面刷防火涂料 耐火极限~耐火极限1.5(h) | m2 | 22.7304 | 18.96 | 35.18 |  | 2.85 | 1.39 | 58.38 | 1327
|  | 六 门窗工程 | [8 empty] | 16244.34
32 | 010807001001 | 金属窗 | m2 | 31.36 | 19.95 | 396.58 |  | 3 | 1.46 | 420.99 | 13202.25
| 8-111*A0.8换 | 铝合金平开窗安装`设计为普通铝合金型材+单片玻璃时 | 100m2 | 0.3136 | 1995.09 | 39657.58 |  | 299.66 | 146.48 | 42098.81 | 13202.19
33 | 010807001002 | 金属窗 | m2 | 1.60 | 16.01 | 271.92 |  | 2.4 | 1.18 | 291.51 | 466.42
| 8-110*A0.8换 | 铝合金推拉窗安装`设计为普通铝合金型材+单片玻璃时 | 100m2 | 0.016 | 1600.7 | 27192.01 |  | 240.42 | 117.52 | 29150.65 | 466.41
34 | 010802004001 | 防盗门 | m2 | 4.40 | 44.61 | 530.44 | 0.29 | 6.74 | 3.3 | 585.38 | 2575.67
| 8-49 | 钢板防盗门安装 | 100m2 | 0.044 | 3494.39 | 49812.64 | 28.57 | 529.15 | 258.67 | 54123.42 | 2381.43
| 8-166 | 双开执手锁安装 | 把 | 1 | 42.51 | 142.17 |  | 6.38 | 3.12 | 194.18 | 194.18
|  | 七 屋面及防水工程 | [8 empty] | 3081.44
35 | 010902007002 | 屋面天沟、檐沟 | m2 | 13.81 | 9.51 | 91.12 |  | 1.43 | 0.7 | 102.76 | 1419.12
| 9-106 | 屋面铝板泛水 | m2 | 13.81 | 9.51 | 91.12 |  | 1.43 | 0.7 | 102.76 | 1419.12
36 | 010902003001 | 屋面刚性层 | m2 | 21.03 | 9.64 | 17.34 | 0.1 | 1.46 | 0.71 | 29.25 | 615.13
| 9-1+9-2*-2换 | 刚性屋面 细石混凝土面层 ^非泵送商品混凝土 C25~厚20(mm) | m2 | 21.03 | 9.64 | 17.34 | 0.1 | 1.46 | 0.71 | 29.25 | 615.13
【表10.2.2-17】
综合单价计算表
单位(专业)工程名称:嵊州宾馆后山花房工程-建筑 | [5 empty] | 标段: |  |  | 第6页 共8页
清单 序号 | 项目编码 (定额编码) | 清单（定额） 项目名称 | 计量 单位 | 数量 | 综 合 单 价 (元) | [5 empty] | 合计 (元)
[5 empty] | 人工费 | 材料 (设备) 费 | 机械费 | 管理费 | 利润 | 小计
37 | 010902001001 | 屋面卷材防水 | m2 | 22.13 | 2.73 | 43.98 |  | 0.41 | 0.2 | 47.32 | 1047.19
| 9-51 | 平面改性沥青卷材 自粘法~一层 | m2 | 22.13 | 2.73 | 43.98 |  | 0.41 | 0.2 | 47.32 | 1047.19
|  | 八 保温、隔热、防腐工程 | [8 empty] | 2587.4
38 | 011001003001 | 保温隔热墙面 | m2 | 36.54 | 21.39 | 20.07 | 0.45 | 3.28 | 1.61 | 46.8 | 1710.07
| 10-3 | 墙柱面无机轻集料保温砂浆 ~25mm厚 | m2 | 36.54 | 17.21 | 18.71 | 0.45 | 2.65 | 1.3 | 40.32 | 1473.29
| 12-20 | 墙面刷干粉型界面剂 | m2 | 36.54 | 4.18 | 1.36 |  | 0.63 | 0.31 | 6.48 | 236.78
39 | 011001003002 | 保温隔热墙面 | m2 | 36.54 | 13.22 | 7.74 | 0.07 | 2 | 0.98 | 24.01 | 877.33
| 10-22换 | 墙柱面耐碱玻纤网格布 抗裂保护层设计4mm厚`实际厚度为5(mm)： | m2 | 36.54 | 13.22 | 7.74 | 0.07 | 2 | 0.98 | 24.01 | 877.33
|  | 九 楼地面装饰工程 | [8 empty] | 4745.93
40 | 011101006001 | 平面砂浆找平层 | m2 | 133.24 | 12.88 | 11.88 | 0.72 | 2.04 | 1 | 28.52 | 3800
| 11-1+11-3*5换 | 砂浆找平层^水泥砂浆 1:2.5~厚25(mm) | m2 | 133.24 | 11.4 | 11.2 | 0.72 | 1.82 | 0.89 | 26.03 | 3468.24
| 11-4 | 素水泥浆一道 | m2 | 133.24 | 1.48 | 0.68 |  | 0.22 | 0.11 | 2.49 | 331.77
41 | 011101006002 | 平面砂浆找平层 | m2 | 21.03 | 10.19 | 9.39 | 0.58 | 1.62 | 0.79 | 22.57 | 474.65
| 11-1换 | 砂浆找平层^水泥砂浆 1:2~厚20mm | m2 | 21.03 | 10.19 | 9.39 | 0.58 | 1.62 | 0.79 | 22.57 | 474.65
42 | 011105001002 | 水泥砂浆踢脚线 | m2 | 2.23 | 39.71 | 11.74 | 0.72 | 6.07 | 2.97 | 61.21 | 136.5
| 11-95换 | 干混砂浆踢脚线^水泥砂浆 1:2 | m2 | 2.23 | 39.71 | 11.74 | 0.72 | 6.07 | 2.97 | 61.21 | 136.5
43 | 010507001001 | 散水、坡道 | m2 | 2.50 | 34.21 | 91.79 | 0.21 | 5.17 | 2.53 | 133.91 | 334.78
| 17-189 | 现浇混凝土坡道^非泵送商品砼C15 | 10m2 | 0.25 | 342.1 | 917.93 | 2.1 | 51.69 | 25.27 | 1339.09 | 334.77
|  | 十 墙柱面工程 | [8 empty] | 5528.88
44 | 011201001001 | 墙面一般抹灰 | m2 | 31.91 | 21.04 | 22.07 | 0.25 | 3.2 | 1.56 | 48.12 | 1535.51
| 12-8 | 墙面挂钢丝网 | 100m2 | 0.3191 | 451.44 | 828.21 |  | 67.8 | 33.15 | 1380.6 | 440.55
| 12-1换 | 内墙砂浆抹灰 14+6mm厚^干混抹灰砂浆 DP M20.0 | 100m2 | 0.3191 | 1652.89 | 1378.33 | 24.52 | 251.98 | 123.18 | 3430.9 | 1094.8
45 | 011201001003 | 墙面一般抹灰 | m2 | 53.32 | 27.92 | 11.86 | 0.18 | 4.22 | 2.07 | 46.25 | 2466.05
【表10.2.2-17】
综合单价计算表
单位(专业)工程名称:嵊州宾馆后山花房工程-建筑 | [5 empty] | 标段: |  |  | 第7页 共8页
清单 序号 | 项目编码 (定额编码) | 清单（定额） 项目名称 | 计量 单位 | 数量 | 综 合 单 价 (元) | [5 empty] | 合计 (元)
[5 empty] | 人工费 | 材料 (设备) 费 | 机械费 | 管理费 | 利润 | 小计
| 12-2+12-3-1*1;+12-3-2*-6换 | 外墙砂浆抹灰 14+6mm厚^干混抹灰砂浆 DP M20.0~基层厚15(mm) 面层厚0(mm) | m2 | 53.32 | 23.74 | 10.5 | 0.18 | 3.59 | 1.76 | 39.77 | 2120.54
| 12-20 | 墙面刷干粉型界面剂 | m2 | 53.32 | 4.18 | 1.36 |  | 0.63 | 0.31 | 6.48 | 345.51
46 | 011201001004 | 墙面一般抹灰 | m2 | 36.60 | 25.25 | 10.03 | 0.66 | 3.89 | 1.9 | 41.73 | 1527.32
| 12-2换 | 外墙砂浆抹灰 14+6mm厚^水泥砂浆 1:2.5 | m2 | 36.6 | 25.25 | 10.03 | 0.66 | 3.89 | 1.9 | 41.73 | 1527.32
|  | 十一 油漆、涂料工程 | [8 empty] | 5722.99
47 | 011407001001 | 墙面喷刷涂料 | m2 | 31.91 | 16.98 | 7.53 |  | 2.55 | 1.25 | 28.31 | 903.37
| 14-141 | 抹灰面批刮腻子（满刮两遍） | 100m2 | 0.3191 | 993.17 | 270.57 |  | 149.17 | 72.92 | 1485.83 | 474.13
| 14-128 | 墙、柱、天棚面刷乳胶漆 ~二遍 | 100m2 | 0.3191 | 704.52 | 482.18 |  | 105.82 | 51.73 | 1344.25 | 428.95
48 | 011407001002 | 墙面喷刷涂料 | m2 | 51.36 | 30.03 | 57.09 |  | 4.51 | 2.21 | 93.84 | 4819.62
| 14-141 | 抹灰面批刮腻子（满刮两遍） | 100m2 | 0.5136 | 993.17 | 270.57 |  | 149.17 | 72.92 | 1485.83 | 763.12
| 14-148 | 外墙涂料 仿石型涂料 | 100m2 | 0.5136 | 2010.11 | 5438.89 |  | 301.91 | 147.58 | 7898.49 | 4056.66
|  | 十二 其他装饰工程 | [8 empty] | 102088.15
49 | 011506003001 | 玻璃雨篷 | m2 | 148.65 | 125.17 | 446.96 | 24.54 | 22.56 | 11.03 | 630.26 | 93688.15
| 15-114 | 夹胶玻璃简支式雨篷 | m2 | 148.65 | 125.17 | 446.96 | 24.54 | 22.56 | 11.03 | 630.26 | 93688.15
50 | 010901005002 | 网格布屋面 | m2 | 170.00 |  | 20 |  |  |  | 20 | 3400
| 综合单价 | 草绿色纤维网格布 | m2 | 170 |  | 20 |  |  |  | 20 | 3400
51 | 05B001 | 材料二次搬运费 | 项 | 1 |  | 5000 |  |  |  | 5000 | 5000
| 综合单价 | 材料二次搬运费 | 项 | 1 |  | 5000 |  |  |  | 5000 | 5000
|  | 十三 拆除工程 | [8 empty] | 5610.38
52 | 011602001001 | 混凝土构件拆除 | m3 | 25.92 | 69.43 | 0.25 | 108.48 | 25.72 | 12.57 | 216.45 | 5610.38
| 16-3 | 无筋混凝土基础拆除 | m3 | 25.92 | 69.43 | 0.25 | 88.16 | 22.75 | 11.12 | 191.71 | 4969.12
| D1-155+1-156*4换 | 自卸汽车运石碴~运距5(km) | 1000m3 | 0.02592 |  |  | 20318.67 | 2968.7 | 1451.21 | 24738.58 | 641.22
|  | 挡墙 | [8 empty] | 7861.49
53 | 010101003002 | 挖沟槽土方 | m3 | 5.48 | 2.93 |  | 2.68 | 0.82 | 0.4 | 6.83 | 37.43
【表10.2.2-17】
综合单价计算表
单位(专业)工程名称:嵊州宾馆后山花房工程-建筑 | [5 empty] | 标段: |  |  | 第8页 共8页
清单 序号 | 项目编码 (定额编码) | 清单（定额） 项目名称 | 计量 单位 | 数量 | 综 合 单 价 (元) | [5 empty] | 合计 (元)
[5 empty] | 人工费 | 材料 (设备) 费 | 机械费 | 管理费 | 利润 | 小计
| 1-21 | 挖掘机挖槽坑土方 不装车 三类土 | m3 | 5.48 | 2.93 |  | 2.68 | 0.82 | 0.4 | 6.83 | 37.43
54 | 010103001004 | 回填方 | m3 | 1.37 | 12.94 |  | 0.54 | 2.03 | 0.99 | 16.5 | 22.61
| 1-80 | 人工就地回填土 夯实 | m3 | 1.37 | 12.94 |  | 0.54 | 2.03 | 0.99 | 16.5 | 22.61
55 | 010103002006 | 余方弃置 | m3 | 4.11 | 0.89 |  | 15.05 | 2.25 | 1.1 | 19.29 | 79.28
| 1-35 | 装载机装车 土方 | m3 | 4.11 | 0.53 |  | 1.65 | 0.3 | 0.15 | 2.63 | 10.81
| 1-39+1-40*4换 | 自卸汽车运土 ~运距5000(m) | m3 | 4.11 | 0.36 |  | 13.4 | 1.95 | 0.95 | 16.66 | 68.47
56 | 010504004004 | 挡土墙 | m3 | 15.08 | 48.03 | 452.85 | 0.38 | 7.27 | 3.55 | 512.08 | 7722.17
| 5-12换 | 现浇混凝土 墙 毛石混凝土^非泵送商品混凝土C20 | 10m3 | 1.508 | 461.2 | 4486.11 | 3.81 | 69.82 | 34.13 | 5055.07 | 7623.05
| D1-164 | 护岸泄水孔 | m | 4.6 | 6.26 | 13.9 |  | 0.94 | 0.46 | 21.56 | 99.18
合计 | [10 empty] | 317416.83

## 1_表10_2_2-29 主要工日一览表
【表10.2.2-29】
主要工日一览表
工程名称:建筑 |  |  | 标段: |  | 第1页 共1页
序号 | 工日名称（类别） | 单位 | 数 量 | 单价(元) | 合价（元） | 备注
1 | 一类人工 | 工日 | 2.664 | 138 | 367.63
2 | 二类人工 | 工日 | 147.171 | 149 | 21928.48
3 | 三类人工 | 工日 | 296.434 | 171 | 50690.21

## 1_表10_2_2-31 主要材料和工程设备一览表
【表10.2.2-31】
主要材料和工程设备一览表
工程名称:建筑 |  |  |  | 标段: |  | 第1页 共3页
序号 | 名称、规格、型号 | 单位 | 数量 | 单价(元) | 合价（元） | 备注
1 | 热轧带肋钢筋HRB400综合 | t | 0.01 | 4953 | 49.53
2 | 热轧带肋钢筋HRB400φ18 | t | 0.943 | 4912 | 4632.02
3 | 热轧带肋钢筋HRB400φ25 | t | 0.318 | 4912 | 1562.02
4 | 镀锌铁丝φ0.7-1.0 | kg | 9.2 | 4.42 | 40.66
5 | 镀锌铁丝综合 | kg | 5 | 4.42 | 22.1
6 | 热轧光圆钢筋HPB300 φ10 | t | 0.612 | 5009 | 3065.51
7 | 热轧光圆钢筋HPB300综合 | t | 0.007 | 5172 | 36.2
8 | 型钢综合 | t | 0.005 | 5431 | 27.16
9 | 热镀锌钢管 | t | 5.741 | 6364 | 36535.72
10 | 中厚钢板综合 | t | 0.027 | 5230 | 141.21
11 | 热镀锌钢管综合 | t | 1.208 | 6364 | 7687.71
12 | 热镀锌钢管 | t | 0.079 | 6364 | 502.76
13 | 镀锌铁丝8# | kg | 0.489 | 4.42 | 2.16
14 | 圆钉 | kg | 53.577 | 4.42 | 236.81
15 | 双开执手锁 | 把 | 1.01 | 140.76 | 142.17
16 | 低合金钢焊条E43系列 | kg | 24.123 | 6.81 | 164.28
17 | 低碳钢焊条J422 φ4.0 | kg | 3.351 | 6.81 | 22.82
18 | 电焊条E43系列 | kg | 131.031 | 6.81 | 892.32
19 | 铁件综合 | kg | 582.595 | 6.64 | 3868.43
20 | 预埋铁件 | kg | 0.727 | 6.64 | 4.83
21 | 镀锌铁丝12# | kg | 0.348 | 4.42 | 1.54
22 | 镀锌铁丝18# | kg | 2.175 | 4.42 | 9.61
23 | 镀锌铁丝22# | kg | 0.239 | 4.42 | 1.06
24 | 钢丝网综合 | m2 | 33.506 | 7.81 | 261.68
25 | 复合硅酸盐水泥PC 32.5R综合 | kg | 6.928 | 0.46 | 3.19
26 | 普通硅酸盐水泥PO 42.5综合 | kg | 2344.381 | 0.5 | 1181.57
27 | 黄砂净砂 | t | 7.735 | 180 | 1392.3
28 | 碎石综合 | t | 41.054 | 126 | 5172.8
29 | 块石200-500 | t | 31.502 | 107 | 3370.71
【表10.2.2-31】
主要材料和工程设备一览表
工程名称:建筑 |  |  |  | 标段: |  | 第2页 共3页
序号 | 名称、规格、型号 | 单位 | 数量 | 单价(元) | 合价（元） | 备注
30 | 非粘土烧结页岩多孔砖240×115×90 | 千块 | 1.698 | 840.7 | 1427.51
31 | 混凝土实心砖240×115×53 MU10 | 千块 | 0.688 | 495.6 | 340.97
32 | 非泵送商品混凝土C15 | m3 | 4.103 | 457 | 1875.07
33 | 非泵送商品混凝土C20 | m3 | 27.831 | 494 | 13748.51
34 | 非泵送商品混凝土C25 | m3 | 55.626 | 517 | 28758.64
35 | 干混地面砂浆DS M15.0 | kg | 182.33 | 0.33 | 60.9
36 | 干混地面砂浆DS M20.0 | kg | 507.756 | 0.34 | 173.65
37 | 干混抹灰砂浆DP M15.0 | kg | 873.936 | 0.36 | 310.25
38 | 干混抹灰砂浆DP M20.0 | kg | 1897.271 | 0.36 | 686.81
39 | 干混砌筑砂浆DM M10.0 | kg | 493.35 | 0.33 | 164.78
40 | 抗裂抹面砂浆 | kg | 251.578 | 0.87 | 218.87
41 | 膨胀玻化微珠保温浆料 | m3 | 1.014 | 670 | 679.38
42 | 夹胶玻璃（采光天棚用）8+0.76+8 | m2 | 153.11 | 227 | 34755.97
43 | 钢制防盗门 | m2 | 4.304 | 500 | 2152
44 | 铝合金平开窗45系列 | m2 | 29.663 | 311 | 9225.19
45 | 铝合金推拉窗80系列 | m2 | 1.527 | 201 | 306.93
46 | 无机涂料 | kg | 9.203 | 15.93 | 146.6
47 | 自粘聚合物改性沥青防水卷材4.0mm I型 N类 | m2 | 25.228 | 35.4 | 893.07
48 | 汽油综合 | kg | 8.261 | 8.58 | 70.88
49 | 耐碱玻璃纤维网格布 | m2 | 42.752 | 1.3 | 55.58
50 | 电 | kW·h | 1.44 | 0.88 | 1.27
51 | 水 | m3 | 52.76 | 5.73 | 302.31
52 | 复合模板综合 | m2 | 57.183 | 42.48 | 2429.13
53 | 复合模板综合 | m2 | 9.188 | 42.86 | 393.8
54 | 木模板 | m3 | 0.923 | 1504 | 1388.19
55 | 安全网 | m2 | 6.118 | 6.64 | 40.62
56 | 脚手架钢管 | kg | 21.386 | 5.31 | 113.56
57 | 材料二次搬运费 | 项 | 1 | 5000 | 5000
【表10.2.2-31】
主要材料和工程设备一览表
工程名称:建筑 |  |  |  | 标段: |  | 第3页 共3页
序号 | 名称、规格、型号 | 单位 | 数量 | 单价(元) | 合价（元） | 备注
58 | 草绿色纤维网格布 | m2 | 170 | 20 | 3400

## 2_表10_2_2-13 【不含单列】单位(专业)工程招
【表10.2.2-13】
单位（专业）工程招标控制价费用表
工程名称:嵊州宾馆后山花房工程-水施 |  |  | 标段: | 第1页 共1页
序号 | 费用名称 |  | 计算公式 | 金额 (元) | 备注
1 | 分部分项工程费 |  | ∑(分部分项工程量×综合单价） | 11104.13 | 见表10.2.2-16
1.1 | 其中 | 人工费+机械费 | ∑分部分项（定额人工费+定额机械费） | 3084.98
2 | 措施项目费 |  | （2.1+2.2） | 219.03
2.1 | 施工技术措施项目费 |  | ∑(技措项目工程量×综合单价） |  | 见表10.2.2-16
2.1.1 | 其中 | 人工费+机械费 | ∑技措项目（定额人工费+定额机械费）
2.2 | 施工组织措施项目费 |  | (1.1+2.1.1)×7.1% | 219.03 | 见表10.2.2-20
2.2.1 | 其中 | 安全文明施工基本费 | (1.1+2.1.1)×7.1% | 219.03 | 见表10.2.2-20
3 | 其他项目费 |  | （3.1+3.2+3.3+3.4） | 613.4
3.1 | 暂列金额 |  | 3.1.1+3.1.2+3.1.3 | 613.4 | 见表10.2.2-21
3.1.1 | 其中 | 标化工地增加费 | 按招标文件规定额度列计 |  | 见表10.2.2-22
3.1.2 |  | 优质工程增加费 | 按招标文件规定额度列计 |  | 见表10.2.2-22
3.1.3 |  | 其他暂列金额 | 按招标文件规定额度列计 | 613.4 | 见表10.2.2-22
3.2 | 暂估价 |  | 3.2.1+3.2.2+3.2.3 |  | 见表10.2.2-21
3.2.1 | 其中 | 材料（工程设备）暂估价 | 按招标文件规定额度列计 (或计入综合单价) |  | 见表10.2.2-23
3.2.2 |  | 专业工程暂估价 | 按招标文件规定额度列计 |  | 见表10.2.2-24
3.2.3 |  | 专项技术措施暂估价 | 按招标文件规定额度列计 |  | 见表10.2.2-25
3.3 | 计日工 |  | ∑计日工(暂估数量×综合单价） |  | 见表10.2.2-21
3.4 | 施工总承包服务费 |  | 3.4.1+3.4.2 |  | 见表10.2.2-21
3.4.1 | 其中 | 专业发包工程管理费 | ∑专业发包工程（暂估金额×费率） |  | 见表10.2.2-27
3.4.2 |  | 甲供材料设备管理费 | 甲供材料暂估金额×费率+甲供设备暂估金额×费率 |  | 见表10.2.2-27
4 | 规费 |  | (1.1+2.1.1)×30.63% | 944.93
5 | 税金 |  | (1+2+3+4)×9% | 1159.33
招标控制价合计 |  |  | 1+2+3+4+5 | 14041

## 2_表10_2_2-16 分部分项工程清单与计价表
【表10.2.2-16】
分部分项工程清单与计价表
单位(专业)工程名称:嵊州宾馆后山花房工程-水施 | [5 empty] | 标段: |  |  | 第1页 共3页
序号 | 项目编码 | 项目名称 | 项目特征 | 计量 单位 | 工程量 | 金 额 (元) |  |  |  |  | 备注
[6 empty] | 综合单价 | 合价 | 其中
[8 empty] | 人工费 | 机械费 | 暂估价
|  | 水施 |  |  |  |  | 11104.13 | 3322.03 | 82.74
1 | 031001006005 | 塑料管 | 1、安装部位：室内； 2、介质：给水； 3、材质、规格：PP-R给水管DN20(Φ25*2.8)； 4、连接形式：管件热熔连接，主材含管件； 5、压力试验及吹、洗设计要求：管道消毒、冲洗。 | m | 3.36 | 18 | 60.48 | 27.08 | 0.34
2 | 031001006006 | 塑料管 | 1.安装部位:室内 2.介质:给水 3.材质、规格:PP-R给水管DN25(Φ32*3.6)； 4.连接形式:管件热熔连接，主材含管件； 5.压力试验及吹、洗设计要求:管道消毒、冲洗。 | m | 10.20 | 23.46 | 239.29 | 90.98 | 1.02
3 | 031001006007 | 塑料管 | 1、安装部位：室内； 2、介质：排水； 3、材质、规格：UPVC排水管φ75*2.3 4、连接形式：管件承插粘接。 | m | 3.58 | 28.78 | 103.03 | 39.7
4 | 031001006008 | 塑料管 | 1、安装部位：沿外墙 2、介质：雨水 3、材质、规格：UPVC雨水管φ160*4.0 4、连接形式：管件承插粘接，主材含管件、型雨水斗 | m | 25.30 | 78.19 | 1978.21 | 486.01
本页小计 | [6 empty] | 2381.01 | 643.77 | 1.36
【表10.2.2-16】
分部分项工程清单与计价表
单位(专业)工程名称:嵊州宾馆后山花房工程-水施 | [5 empty] | 标段: |  |  | 第2页 共3页
序号 | 项目编码 | 项目名称 | 项目特征 | 计量 单位 | 工程量 | 金 额 (元) |  |  |  |  | 备注
[6 empty] | 综合单价 | 合价 | 其中
[8 empty] | 人工费 | 机械费 | 暂估价
5 | 031003001006 | 螺纹阀门 | 1、阀门类型：螺纹闸阀 2、阀门材质：碳钢 3、规格、压力等级：DN25 Z15T-10 4、连接形式：螺纹连接 | 个 | 1 | 53.26 | 53.26 | 8.79 | 0.35
6 | 031004004001 | 洗涤盆 | 1、材质：陶瓷； 2、规格、类型：拖布槽、具体规格型号业主定； 3、组装形式：落地式单龙头； 4、附件名称、数量：铜镀铬陶瓷芯加长快开冷水龙头及排水附件。 | 组 | 2 | 330.2 | 660.4 | 50.84
7 | 040501004001 | 塑料管 | 1、材质及规格：污水管道HDPE双壁波纹管DE250 2、连接形式：胶圈接口 3、管道检验及试验要求：管道闭水试验 | m | 11.50 | 109.04 | 1253.96 | 154.68
8 | 040101002003 | 挖沟槽土方 | 1.土壤类别:人工挖管沟土方，三类土，管沟二侧弃土； 2.挖土深度:1.5m内。 | m3 | 22.38 | 36.27 | 811.72 | 628.65
9 | 040103001003 | 回填方 | 1.密实度要求:人工管沟土方回填，夯实； 2.填方材料品种:管沟起挖土； 3.填方来源、运距:管沟二侧。 | m3 | 22.38 | 34.02 | 761.37 | 588.15
本页小计 | [6 empty] | 3540.71 | 1431.11 | 0.35
【表10.2.2-16】
分部分项工程清单与计价表
单位(专业)工程名称:嵊州宾馆后山花房工程-水施 | [5 empty] | 标段: |  |  | 第3页 共3页
序号 | 项目编码 | 项目名称 | 项目特征 | 计量 单位 | 工程量 | 金 额 (元) |  |  |  |  | 备注
[6 empty] | 综合单价 | 合价 | 其中
[8 empty] | 人工费 | 机械费 | 暂估价
10 | 040504009001 | 雨水口 | 1、雨水篦子及圈口材质、型号、规格：390*510*800单篦式雨水口 2、垫层、基础材质及厚度：100厚碎石垫层+150厚C25素砼垫层 3、混凝土强度等级：C25砼垫层 4、砌筑材料品种、规格：M10水泥砂浆砌筑MU15机砖 5、砂浆强度等级及配合比：20厚1：:2防水水泥砂浆、 6、防盗式球墨铸铁单篦式箅盖 7、含模板 8、含钢筋 | 座 | 1 | 1408.61 | 1408.61 | 362.91 | 21.17
11 | 040504001001 | 砌筑井(D700检查井H=900) | 1、垫层、基础材质及厚度：100厚C15素砼垫层 2、砌筑材料品种、规格、强度等级：240厚MU10混凝土实心砖 3、勾缝、抹面要求：1:2防水水泥砂浆 4、砂浆强度等级、配合比：M7.5水泥砂浆 5、井圈材质及规格：C30混凝土井圈 6、井盖：700球墨铸铁井盖 7、平均井深：1.2米 | 座 | 2 | 1886.9 | 3773.8 | 884.24 | 59.86
本页小计 | [6 empty] | 5182.41 | 1247.15 | 81.03
合计 | [6 empty] | 11104.13 | 3322.03 | 82.74

## 2_表10_2_2-16 施工技术措施项目清单与计价表
【表10.2.2-16】
施工技术措施项目清单与计价表
单位(专业)工程名称:嵊州宾馆后山花房工程-水施 | [5 empty] | 标段: |  |  | 第1页 共1页
序号 | 项目编码 | 项目名称 | 项目特征 | 计量 单位 | 工程量 | 金 额 (元) |  |  |  |  | 备注
[6 empty] | 综合单价 | 合价 | 其中
[8 empty] | 人工费 | 机械费 | 暂估价
|  | [请输入分部名称,电子评标勿删] |  |  | 0
本页小计
合计

## 2_表10_2_2-17 综合单价计算表
【表10.2.2-17】
综合单价计算表
单位(专业)工程名称:嵊州宾馆后山花房工程-水施 | [5 empty] | 标段: |  |  | 第1页 共2页
清单 序号 | 项目编码 (定额编码) | 清单（定额） 项目名称 | 计量 单位 | 数量 | 综 合 单 价 (元) | [5 empty] | 合计 (元)
[5 empty] | 人工费 | 材料 (设备) 费 | 机械费 | 管理费 | 利润 | 小计
|  | 水施 | [8 empty] | 11104.13
1 | 031001006005 | 塑料管 | m | 3.36 | 8.06 | 7.46 | 0.1 | 1.61 | 0.77 | 18 | 60.48
| 10-1-230 | 室内PP-R给水管（热熔连接） DN20(Φ25*2.8) | 10m | 0.336 | 77.18 | 72.09 | 0.97 | 15.42 | 7.38 | 173.04 | 58.14
| 10-8-31 | 管道消毒、冲洗 公称直径 （mm以内）50 | 100m | 0.0336 | 33.82 | 24.65 |  | 6.66 | 3.19 | 68.32 | 2.3
2 | 031001006006 | 塑料管 | m | 10.20 | 8.92 | 11.81 | 0.1 | 1.78 | 0.85 | 23.46 | 239.29
| 10-1-231 | 室内PP-R给水管（热熔连接） DN25(Φ32*3.6) | 10m | 1.02 | 85.82 | 115.59 | 0.97 | 17.12 | 8.2 | 227.7 | 232.25
| 10-8-31 | 管道消毒、冲洗 公称直径 （mm以内）50 | 100m | 0.102 | 33.82 | 24.65 |  | 6.66 | 3.19 | 68.32 | 6.97
3 | 031001006007 | 塑料管 | m | 3.58 | 11.09 | 14.46 |  | 2.18 | 1.05 | 28.78 | 103.03
| 10-1-277 | 室内塑料排水管（粘接）PVC75 | 10m | 0.358 | 110.86 | 144.61 |  | 21.82 | 10.45 | 287.74 | 103.01
4 | 031001006008 | 塑料管 | m | 25.30 | 19.21 | 53.39 |  | 3.78 | 1.81 | 78.19 | 1978.21
| 10-1-293 | 室内塑料雨水管（粘接）PVC150 | 10m | 2.53 | 192.06 | 511.05 |  | 37.8 | 18.1 | 759.01 | 1920.3
| 材料 | 雨水管件PVC雨水斗DN160 | 个 | 1 |  | 57.93 |  |  |  | 57.93 | 57.93
5 | 031003001006 | 螺纹阀门 | 个 | 1 | 8.79 | 41.44 | 0.35 | 1.81 | 0.87 | 53.26 | 53.26
| 10-2-3 | 螺纹闸阀安装 DN25 Z15T-10 | 个 | 1 | 8.79 | 41.44 | 0.35 | 1.81 | 0.87 | 53.26 | 53.26
6 | 031004004001 | 洗涤盆 | 组 | 2 | 25.42 | 297.38 |  | 5 | 2.4 | 330.2 | 660.4
| 10-3-41 | 拖布池安装 | 10套 | 0.2 | 254.19 | 2973.77 |  | 50.02 | 23.95 | 3301.93 | 660.39
7 | 040501004001 | 塑料管 | m | 11.50 | 13.45 | 91.67 |  | 2.65 | 1.27 | 109.04 | 1253.96
| D6-53 | HDPE双壁波纹管DE250 | 100m | 0.115 | 357.6 | 7023.35 |  | 70.37 | 33.7 | 7485.02 | 860.78
| D6-207 | 承插式橡胶圈接口 管径（mm以内）DN250 | 10只口 | 1.15 | 87.61 | 204.43 |  | 17.24 | 8.26 | 317.54 | 365.17
| D6-225 | 管道闭水试验 管径（mm以内）300 | 100m | 0.115 | 111.15 | 99.09 | 0.41 | 21.96 | 10.51 | 243.12 | 27.96
8 | 040101002003 | 挖沟槽土方 | m3 | 22.38 | 28.09 |  |  | 5.53 | 2.65 | 36.27 | 811.72
| D1-17 | 人工挖沟槽、基坑土方 三类土深度在(m以内)2 | 100m3 | 0.2238 | 2808.58 |  |  | 552.56 | 264.58 | 3625.72 | 811.44
【表10.2.2-17】
综合单价计算表
单位(专业)工程名称:嵊州宾馆后山花房工程-水施 | [5 empty] | 标段: |  |  | 第2页 共2页
清单 序号 | 项目编码 (定额编码) | 清单（定额） 项目名称 | 计量 单位 | 数量 | 综 合 单 价 (元) | [5 empty] | 合计 (元)
[5 empty] | 人工费 | 材料 (设备) 费 | 机械费 | 管理费 | 利润 | 小计
9 | 040103001003 | 回填方 | m3 | 22.38 | 26.28 | 0.09 |  | 5.17 | 2.48 | 34.02 | 761.37
| D1-53 | 人工 填土夯实槽、坑 | 100m3 | 0.2238 | 2628.35 | 8.88 |  | 517.1 | 247.6 | 3401.93 | 761.35
10 | 040504009001 | 雨水口 | 座 | 1 | 362.91 | 912.73 | 21.17 | 75.6 | 36.2 | 1408.61 | 1408.61
| D6-245 | 井 垫层碎石 | 10m3 | 0.0106 | 665.14 | 2284.39 | 20.89 | 135.4 | 64.83 | 3170.65 | 33.61
| D6-249换 | 井 垫层混凝土^非泵送商品混凝土 C25 | 10m3 | 0.0159 | 683.46 | 5307.03 | 7.12 | 136.11 | 65.17 | 6198.89 | 98.56
| D6-252换 | 井砌筑 砖砌矩形^水泥砂浆 M10.0 | 10m3 | 0.07944 | 1107.41 | 3640.59 | 137.4 | 245.01 | 117.32 | 5247.73 | 416.88
| D6-260换 | 砖墙 抹灰井壁^水泥砂浆 1:2 | 100m2 | 0.06624 | 2192.31 | 990.99 | 130.29 | 457.11 | 218.87 | 3989.57 | 264.27
| D6-261换 | 砖墙 抹灰井底^水泥砂浆 1:2 | 100m2 | 0.00199 | 1454.46 | 990.99 | 130.29 | 311.91 | 149.35 | 3037 | 6.04
| D6-279 | 雨水井箅铸铁井箅安装 | 10套 | 0.1 | 417.95 | 2693.43 |  | 82.25 | 39.38 | 3233.01 | 323.3
| D6-272换 | 井圈制作^非泵送商品混凝土 C30 | 10m3 | 0.0136 | 897.43 | 5684.64 | 7.09 | 178.21 | 85.33 | 6852.7 | 93.2
| D6-1090 | 现浇混凝土模板 混凝土基础垫层木模 | 100m2 | 0.00618 | 1098.28 | 1578.81 | 48.77 | 225.2 | 107.83 | 3058.89 | 18.9
| D6-1168 | 预制混凝土模板 井圈木模 | 10m3 | 0.0138 | 2546.26 | 2346.5 | 12.68 | 503.68 | 241.17 | 5650.29 | 77.97
| D1-268 | 普通钢筋制作、安装 圆钢 | t | 0.011 | 1180.08 | 5320.02 | 41.8 | 241.01 | 115.4 | 6898.31 | 75.88
11 | 040504001001 | 砌筑井(D700检查井H=900) | 座 | 2 | 442.12 | 1277.45 | 29.93 | 92.91 | 44.49 | 1886.9 | 3773.8
| D6-249 | 井 垫层混凝土^非泵送商品混凝土 C15 | 10m3 | 0.026 | 683.46 | 4701.03 | 7.12 | 136.11 | 65.17 | 5592.89 | 145.42
| D6-1090 | 现浇混凝土模板 混凝土基础垫层木模 | 100m2 | 0.008038 | 1098.28 | 1578.81 | 48.77 | 225.2 | 107.83 | 3058.89 | 24.59
| D6-251换 | 井砌筑 砖砌圆形^水泥砂浆 M10.0 | 10m3 | 0.1904 | 1481.55 | 3885.58 | 193.71 | 329.74 | 157.89 | 6048.47 | 1151.63
| D6-260换 | 砖墙 抹灰井壁^水泥砂浆 1:2 | 100m2 | 0.167 | 2192.31 | 990.99 | 130.29 | 457.11 | 218.87 | 3989.57 | 666.26
| D6-275 | 检查井盖铸铁井盖安装 | 10套 | 0.2 | 440.15 | 6757.74 |  | 86.62 | 41.47 | 7325.98 | 1465.2
| D6-272 | 井圈制作^非泵送商品混凝土 C30 | 10m3 | 0.01055 | 897.43 | 5684.64 | 7.09 | 178.21 | 85.33 | 6852.7 | 72.3
| D6-1168 | 预制混凝土模板 井圈木模 | 10m3 | 0.04396 | 2546.26 | 2346.5 | 12.68 | 503.68 | 241.17 | 5650.29 | 248.39
合计 | [10 empty] | 11104.13

## 2_表10_2_2-29 主要工日一览表
【表10.2.2-29】
主要工日一览表
工程名称:水施 |  |  | 标段: |  | 第1页 共1页
序号 | 工日名称（类别） | 单位 | 数 量 | 单价(元) | 合价（元） | 备注
1 | 一类人工 | 工日 | 8.817 | 138 | 1216.75
2 | 二类人工 | 工日 | 14.128 | 149 | 2105.07

## 2_表10_2_2-31 主要材料和工程设备一览表
【表10.2.2-31】
主要材料和工程设备一览表
工程名称:水施 |  |  |  | 标段: |  | 第1页 共2页
序号 | 名称、规格、型号 | 单位 | 数量 | 单价(元) | 合价（元） | 备注
1 | 镀锌铁丝φ0.7-1.0 | kg | 0.102 | 4.42 | 0.45
2 | 热轧光圆钢筋综合 | t | 0.011 | 5172 | 56.89
3 | 圆钉 | kg | 0.511 | 4.42 | 2.26
4 | 低碳钢焊条综合 | kg | 0.02 | 6.81 | 0.14
5 | 镀锌铁丝10# | kg | 0.078 | 4.42 | 0.34
6 | 普通硅酸盐水泥PO 42.5综合 | kg | 427.856 | 0.5 | 215.64
7 | 黄砂净砂 | t | 1.822 | 180 | 327.96
8 | 碎石综合 | t | 0.191 | 126 | 24.07
9 | 混凝土实心砖240×115×53 MU10 | 千块 | 1.424 | 495.6 | 705.73
10 | 非泵送商品混凝土C15 | m3 | 0.263 | 457 | 120.19
11 | 非泵送商品混凝土C25 | m3 | 0.161 | 517 | 83.24
12 | 非泵送商品混凝土C30 | m3 | 0.244 | 548 | 133.71
13 | 干混抹灰砂浆DP M20.0 | kg | 143.716 | 0.36 | 52.03
14 | 干混砌筑砂浆DM M7.5 | kg | 5.123 | 0.33 | 1.69
15 | UPVC双壁波纹排水管DN250 | m | 11.673 | 36.08 | 421.13
16 | 电 | kW·h | 0.096 | 0.88 | 0.08
17 | 水 | m3 | 3.826 | 5.73 | 21.92
18 | 木模板 | m3 | 0.102 | 1504 | 153.41
19 | 铸铁检查井盖φ700 重型 | 套 | 2 | 654.84 | 1309.68
20 | 单篦式雨水篦子390×510 | 套 | 1 | 248.88 | 248.88
21 | HDPE双壁波纹管DE200 | m | 11.5 | 33.48 | 385.02
22 | 橡胶圈DN200 | 个 | 11.673 | 19.83 | 231.48
23 | 排水栓带链堵 | 套 | 2.02 | 25 | 50.5
24 | 长颈水嘴DN15 | 个 | 2.02 | 35 | 70.7
25 | PP-R给水管DN25(Φ32*3.6) | m | 10.363 | 7.75 | 80.31
26 | PP-R给水管DN20(Φ25*2.8) | m | 3.414 | 4.59 | 15.67
27 | 塑料PVC排水管PVC75 | m | 3.508 | 8.7 | 30.52
28 | 螺纹闸阀DN25 Z15T-10 | 个 | 1.01 | 34.81 | 35.16
29 | 成品拖布池 | 个 | 2.02 | 225 | 454.5
【表10.2.2-31】
主要材料和工程设备一览表
工程名称:水施 |  |  |  | 标段: |  | 第2页 共2页
序号 | 名称、规格、型号 | 单位 | 数量 | 单价(元) | 合价（元） | 备注
30 | 水 | m3 | 0.577 | 5.73 | 3.31
31 | 塑料雨水管PVC150 | m | 24.668 | 28.67 | 707.23
32 | 雨水管件PVC雨水斗DN160 | 个 | 1 | 57.93 | 57.93

## 3_表10_2_2-13 【不含单列】单位(专业)工程招
【表10.2.2-13】
单位（专业）工程招标控制价费用表
工程名称:嵊州宾馆后山花房工程-电气 |  |  | 标段: | 第1页 共1页
序号 | 费用名称 |  | 计算公式 | 金额 (元) | 备注
1 | 分部分项工程费 |  | ∑(分部分项工程量×综合单价） | 10648.66 | 见表10.2.2-16
1.1 | 其中 | 人工费+机械费 | ∑分部分项（定额人工费+定额机械费） | 2343.86
2 | 措施项目费 |  | （2.1+2.2） | 166.41
2.1 | 施工技术措施项目费 |  | ∑(技措项目工程量×综合单价） |  | 见表10.2.2-16
2.1.1 | 其中 | 人工费+机械费 | ∑技措项目（定额人工费+定额机械费）
2.2 | 施工组织措施项目费 |  | (1.1+2.1.1)×7.1% | 166.41 | 见表10.2.2-20
2.2.1 | 其中 | 安全文明施工基本费 | (1.1+2.1.1)×7.1% | 166.41 | 见表10.2.2-20
3 | 其他项目费 |  | （3.1+3.2+3.3+3.4） | 576.65
3.1 | 暂列金额 |  | 3.1.1+3.1.2+3.1.3 | 576.65 | 见表10.2.2-21
3.1.1 | 其中 | 标化工地增加费 | 按招标文件规定额度列计 |  | 见表10.2.2-22
3.1.2 |  | 优质工程增加费 | 按招标文件规定额度列计 |  | 见表10.2.2-22
3.1.3 |  | 其他暂列金额 | 按招标文件规定额度列计 | 576.65 | 见表10.2.2-22
3.2 | 暂估价 |  | 3.2.1+3.2.2+3.2.3 |  | 见表10.2.2-21
3.2.1 | 其中 | 材料（工程设备）暂估价 | 按招标文件规定额度列计 (或计入综合单价) |  | 见表10.2.2-23
3.2.2 |  | 专业工程暂估价 | 按招标文件规定额度列计 |  | 见表10.2.2-24
3.2.3 |  | 专项技术措施暂估价 | 按招标文件规定额度列计 |  | 见表10.2.2-25
3.3 | 计日工 |  | ∑计日工(暂估数量×综合单价） |  | 见表10.2.2-21
3.4 | 施工总承包服务费 |  | 3.4.1+3.4.2 |  | 见表10.2.2-21
3.4.1 | 其中 | 专业发包工程管理费 | ∑专业发包工程（暂估金额×费率） |  | 见表10.2.2-27
3.4.2 |  | 甲供材料设备管理费 | 甲供材料暂估金额×费率+甲供设备暂估金额×费率 |  | 见表10.2.2-27
4 | 规费 |  | (1.1+2.1.1)×30.63% | 717.92
5 | 税金 |  | (1+2+3+4)×9% | 1089.87
招标控制价合计 |  |  | 1+2+3+4+5 | 13200

## 3_表10_2_2-16 分部分项工程清单与计价表
【表10.2.2-16】
分部分项工程清单与计价表
单位(专业)工程名称:嵊州宾馆后山花房工程-电气 | [5 empty] | 标段: |  |  | 第1页 共4页
序号 | 项目编码 | 项目名称 | 项目特征 | 计量 单位 | 工程量 | 金 额 (元) |  |  |  |  | 备注
[6 empty] | 综合单价 | 合价 | 其中
[8 empty] | 人工费 | 机械费 | 暂估价
|  | 电气 |  |  |  |  | 10648.66 | 2254.37 | 306.05
1 | 030404017002 | 配电箱 | 1、名称：配电箱 ； 2、型 号、规 格：具体规格型号及电器元件配置按设计及招标文件要求； 3、安装方式：悬挂式安装。 | 台 | 1 | 2805.16 | 2805.16 | 178.8
2 | 030411001004 | 配管 | 1、名称：电缆保护钢管； 2、材质、规格：镀锌钢管SC50； 3、配置形式：埋地敷设，含接地。 | m | 5.25 | 48.79 | 256.15 | 32.92 | 6.14
3 | 030411001005 | 配管 | 1、名称：套接紧定式镀锌钢导管 2、规格：JDG20 3、配置形式：砖、混凝土结构暗配 4、 按规范要求接地 | m | 86.40 | 11.03 | 952.99 | 359.42 | 4.32
4 | 030411006003 | 接线盒 | 1、名 称：接线盒； 2、材 质、规 格：暗装型钢质接线盒86型。 3、安装形式：暗装。 | 个 | 11 | 8.08 | 88.88 | 33.77
5 | 030411006004 | 接线盒 | 1、名 称：开关盒； 2、材 质、规 格：暗装型钢质接线盒86型。 3、安装形式：暗装。 | 个 | 3 | 7.82 | 23.46 | 9.69
6 | 030408001001 | 电力电缆 | 1、电缆名称：铜芯电力电缆 2、电缆规格：YJV22-4×16 3、敷设方式、部位：管内敷设 4、地形：平原 | m | 35.25 | 51.9 | 1829.48 | 82.84 | 2.12
本页小计 | [6 empty] | 5956.12 | 697.44 | 12.58
【表10.2.2-16】
分部分项工程清单与计价表
单位(专业)工程名称:嵊州宾馆后山花房工程-电气 | [5 empty] | 标段: |  |  | 第2页 共4页
序号 | 项目编码 | 项目名称 | 项目特征 | 计量 单位 | 工程量 | 金 额 (元) |  |  |  |  | 备注
[6 empty] | 综合单价 | 合价 | 其中
[8 empty] | 人工费 | 机械费 | 暂估价
7 | 030408006001 | 电力电缆头 | 1、名 称：电缆终端头 2、型 号：YJV22-4×16 3、材质、类型：铜芯、户内热缩式 4、电压等级(kV)：1KV以下 | 个 | 2 | 98.99 | 197.98 | 41.72
8 | 030411004003 | 配线 | 1、名称：铜芯绝缘导线； 2、配线形式：管内穿线； 3、配线型号、规格：BV2.5； 4、配线线制：照明线及单相插座线。 | m | 190.00 | 2.22 | 421.8 | 127.3
9 | 030411004004 | 配线 | 1、名称：铜芯绝缘导线； 2、配线形式：管内穿线； 3、配线型号、规格：BVR2.5； 4、配线线制：照明线及单相插座线。 | m | 95.00 | 2.35 | 223.25 | 63.65
10 | 030412001002 | 普通灯具 | 1、灯具名称：成套吸顶灯； 2、灯具规格、型号：业主定LED70W 含光源 | 套 | 8 | 122.1 | 976.8 | 143.04
11 | 030412002002 | 工厂灯 | 1、型 号：LED防水防尘壁灯 70W 2、安装形式：弯杆式 | 套 | 3 | 114.13 | 342.39 | 47.25
12 | 030404034002 | 照明开关 | 1、名 称：扳式暗开关 防溅型； 2、规 格：三位单控开关 86型； 3、安装方式：暗装。 | 个 | 1 | 29.54 | 29.54 | 7.3
13 | 030404035002 | 插座 | 1、名 称：单相二三极暗插座； 2、规 格：10A 86型 防溅型； 3、安装方式：暗装 | 个 | 2 | 29.41 | 58.82 | 17.22
本页小计 | [6 empty] | 2250.58 | 447.48
【表10.2.2-16】
分部分项工程清单与计价表
单位(专业)工程名称:嵊州宾馆后山花房工程-电气 | [5 empty] | 标段: |  |  | 第3页 共4页
序号 | 项目编码 | 项目名称 | 项目特征 | 计量 单位 | 工程量 | 金 额 (元) |  |  |  |  | 备注
[6 empty] | 综合单价 | 合价 | 其中
[8 empty] | 人工费 | 机械费 | 暂估价
14 | 030409002002 | 接地母线 | 1、名称：接地母线； 2、材质、规格：镀锌扁钢-40*4； 3、安装部位：外甩接地极与基础无地梁处； 4、安装形式：埋地暗装。 | m | 6.65 | 41.78 | 277.84 | 157.54 | 6.78
15 | 030409002003 | 接地母线 | 1、名 称：户内接地母线； 2、规 格：镀锌扁钢-40*4； 3、安装形式：沿砖混结构暗敷。 | m | 2.80 | 20.67 | 57.88 | 20.02 | 1.9
16 | 030409003004 | 避雷引下线 | 1.名 称：避雷引下线敷设 沿建筑物、构筑物引下 2.材 质：镀锌扁钢-40*4 | m | 10.39 | 22.01 | 228.68 | 75.85 | 16.31
17 | 030409003005 | 避雷引下线 | 1、名 称：利用建筑物二根柱主筋避雷引下线； 2、断接卡子、箱材质、规格：防雷接地测试点2处,防雷接地测试盒2个； | m | 20.00 | 18.71 | 374.2 | 168 | 80.2
18 | 030409008002 | 等电位端子箱、 测试板 | 1、名 称：暗装总等电位箱； 2、材 质：钢质箱体，配铜质接地排； 3、规 格：400*300*160。 | 台 | 1 | 196.67 | 196.67 | 56.16 | 1.29
19 | 030409005002 | 避雷网 | 1、材 质、规 格：镀锌圆钢Φ12； 2、安装形式：屋面沿墙板支架敷设 | m | 19.63 | 19.21 | 377.09 | 125.24 | 32
20 | 030409004002 | 均压环 | 1、名 称：利用二根基础地梁钢筋均压环 2、安装形式：柱主筋与地梁钢筋焊接12处 | m | 89.76 | 5.5 | 493.68 | 232.48 | 97.84
本页小计 | [6 empty] | 2006.04 | 835.29 | 236.32
【表10.2.2-16】
分部分项工程清单与计价表
单位(专业)工程名称:嵊州宾馆后山花房工程-电气 | [5 empty] | 标段: |  |  | 第4页 共4页
序号 | 项目编码 | 项目名称 | 项目特征 | 计量 单位 | 工程量 | 金 额 (元) |  |  |  |  | 备注
[6 empty] | 综合单价 | 合价 | 其中
[8 empty] | 人工费 | 机械费 | 暂估价
21 | 030414002001 | 送配电装置系统 | 1、名 称：1kV以下交流供电系统调试 (综合) 2、电压等级(kV)：1kV 以下交流 3、类 型：三相自动空气开天组成的供电系统 | 系统 | 1 | 231.22 | 231.22 | 151.98 | 23.75
22 | 030414011001 | 接地装置 | 1、名 称：独立接地装置调试 2、类 别：6根接地极以内 | 组 | 2 | 102.35 | 204.7 | 122.18 | 33.4
本页小计 | [6 empty] | 435.92 | 274.16 | 57.15
合计 | [6 empty] | 10648.66 | 2254.37 | 306.05

## 3_表10_2_2-16 施工技术措施项目清单与计价表
【表10.2.2-16】
施工技术措施项目清单与计价表
单位(专业)工程名称:嵊州宾馆后山花房工程-电气 | [5 empty] | 标段: |  |  | 第1页 共1页
序号 | 项目编码 | 项目名称 | 项目特征 | 计量 单位 | 工程量 | 金 额 (元) |  |  |  |  | 备注
[6 empty] | 综合单价 | 合价 | 其中
[8 empty] | 人工费 | 机械费 | 暂估价
[请输入分部名称,电子评标勿删]
本页小计
合计

## 3_表10_2_2-17 综合单价计算表
【表10.2.2-17】
综合单价计算表
单位(专业)工程名称:嵊州宾馆后山花房工程-电气 | [5 empty] | 标段: |  |  | 第1页 共3页
清单 序号 | 项目编码 (定额编码) | 清单（定额） 项目名称 | 计量 单位 | 数量 | 综 合 单 价 (元) | [5 empty] | 合计 (元)
[5 empty] | 人工费 | 材料 (设备) 费 | 机械费 | 管理费 | 利润 | 小计
|  | 电气 | [8 empty] | 10648.66
1 | 030404017002 | 配电箱 | 台 | 1 | 178.8 | 2574.32 |  | 35.19 | 16.85 | 2805.16 | 2805.16
| 4-4-16 | 成套配电箱安装 悬挂式半周长1.5m | 台 | 1 | 178.8 | 2574.32 |  | 35.19 | 16.85 | 2805.16 | 2805.16
2 | 030411001004 | 配管 | m | 5.25 | 6.27 | 39.16 | 1.17 | 1.48 | 0.71 | 48.79 | 256.15
| 4-8-8 | 钢管铺设 直径（mm）SC50 | 100m | 0.0525 | 626.55 | 3916.33 | 117.32 | 147.88 | 70.81 | 4878.89 | 256.14
3 | 030411001005 | 配管 | m | 86.40 | 4.16 | 5.59 | 0.05 | 0.83 | 0.4 | 11.03 | 952.99
| 4-11-8 | 砖、混凝土结构暗配 JDG20 | 100m | 0.864 | 415.71 | 558.65 | 4.72 | 82.94 | 39.72 | 1101.74 | 951.9
4 | 030411006003 | 接线盒 | 个 | 11 | 3.07 | 4.12 |  | 0.6 | 0.29 | 8.08 | 88.88
| 4-11-212 | 暗装接线盒 钢盒 | 10个 | 1.1 | 30.69 | 41.23 |  | 6.04 | 2.89 | 80.85 | 88.94
5 | 030411006004 | 接线盒 | 个 | 3 | 3.23 | 3.64 |  | 0.64 | 0.31 | 7.82 | 23.46
| 4-11-211 | 开关盒、插座盒安装 钢盒 | 10个 | 0.3 | 32.33 | 36.44 |  | 6.36 | 3.05 | 78.18 | 23.45
6 | 030408001001 | 电力电缆 | m | 35.25 | 2.35 | 48.79 | 0.06 | 0.47 | 0.23 | 51.9 | 1829.48
| 4-8-88*J0.5换 | 铜芯电力电缆敷设 YJV22-4×16 | 100m | 0.3525 | 234.97 | 4879 | 5.8 | 47.36 | 22.68 | 5189.81 | 1829.41
7 | 030408006001 | 电力电缆头 | 个 | 2 | 20.86 | 72.05 |  | 4.11 | 1.97 | 98.99 | 197.98
| 4-8-113*J0.4换 | 户内热（冷）缩式电力电缆终端头 1kV25mm2及以下 | 个 | 2 | 20.86 | 72.05 |  | 4.11 | 1.97 | 98.99 | 197.98
8 | 030411004003 | 配线 | m | 190.00 | 0.67 | 1.36 |  | 0.13 | 0.06 | 2.22 | 421.8
| 4-12-5 | 穿照明线 铜芯导线截面 BV-2.5 | 100m | 1.9 | 67.35 | 136.46 |  | 13.25 | 6.35 | 223.41 | 424.48
9 | 030411004004 | 配线 | m | 95.00 | 0.67 | 1.49 |  | 0.13 | 0.06 | 2.35 | 223.25
| 4-12-5 | 穿照明线 铜芯导线截面 BVR-2.5 | 100m | 0.95 | 67.35 | 148.87 |  | 13.25 | 6.35 | 235.82 | 224.03
10 | 030412001002 | 普通灯具 | 套 | 8 | 17.88 | 99.01 |  | 3.52 | 1.69 | 122.1 | 976.8
| 4-13-2 | 吸顶灯安装 LED70W 含光源 | 10套 | 0.8 | 178.8 | 990.06 |  | 35.19 | 16.85 | 1220.9 | 976.72
11 | 030412002002 | 工厂灯 | 套 | 3 | 15.75 | 93.8 |  | 3.1 | 1.48 | 114.13 | 342.39
| 4-13-214 | LED防水防尘壁灯安装 弯杆式 70W | 10套 | 0.3 | 157.49 | 937.99 |  | 30.99 | 14.84 | 1141.31 | 342.39
12 | 030404034002 | 照明开关 | 个 | 1 | 7.3 | 20.11 |  | 1.44 | 0.69 | 29.54 | 29.54
【表10.2.2-17】
综合单价计算表
单位(专业)工程名称:嵊州宾馆后山花房工程-电气 | [5 empty] | 标段: |  |  | 第2页 共3页
清单 序号 | 项目编码 (定额编码) | 清单（定额） 项目名称 | 计量 单位 | 数量 | 综 合 单 价 (元) | [5 empty] | 合计 (元)
[5 empty] | 人工费 | 材料 (设备) 费 | 机械费 | 管理费 | 利润 | 小计
| 4-13-301 | 跷板暗开关单控 三位单控开关 86型 | 10套 | 0.1 | 73.01 | 201.06 |  | 14.37 | 6.88 | 295.32 | 29.53
13 | 030404035002 | 插座 | 个 | 2 | 8.61 | 18.29 |  | 1.7 | 0.81 | 29.41 | 58.82
| 4-13-325 | 单相二三极暗插座 10A 86型 | 10套 | 0.2 | 86.12 | 182.91 |  | 16.95 | 8.12 | 294.1 | 58.82
14 | 030409002002 | 接地母线 | m | 6.65 | 23.69 | 9.85 | 1.02 | 4.88 | 2.34 | 41.78 | 277.84
| 4-9-55 | 接地母线敷设 埋地敷设 镀锌扁钢-40*4 | 10m | 0.665 | 236.91 | 98.45 | 10.2 | 48.79 | 23.36 | 417.71 | 277.78
15 | 030409002003 | 接地母线 | m | 2.80 | 7.15 | 10.55 | 0.68 | 1.55 | 0.74 | 20.67 | 57.88
| 4-9-57 | 接地母线敷设 沿砖混结构暗敷 镀锌扁钢-40*4 | 10m | 0.28 | 71.52 | 105.49 | 6.8 | 15.52 | 7.43 | 206.76 | 57.89
16 | 030409003004 | 避雷引下线 | m | 10.39 | 7.3 | 10.52 | 1.57 | 1.77 | 0.85 | 22.01 | 228.68
| 4-9-39 | 避雷引下线敷设 沿建筑物、构筑物引下 | 10m | 1.039 | 73.01 | 105.2 | 15.65 | 17.7 | 8.47 | 220.03 | 228.61
17 | 030409003005 | 避雷引下线 | m | 20.00 | 8.4 | 2.59 | 4.01 | 2.51 | 1.2 | 18.71 | 374.2
| 4-9-40 | 避雷引下线敷设 利用建筑结构钢筋引下 | 10m | 2 | 55.88 | 7.42 | 40.13 | 19.54 | 9.36 | 132.33 | 264.66
| 4-9-41 | 避雷引下线敷设 断接卡子制作安装 | 10套 | 0.2 | 250.32 | 21.93 | 0.08 | 49.28 | 23.6 | 345.21 | 69.04
| 4-11-212 | 钢质防雷接地测试盒暗装 | 10个 | 0.2 | 30.69 | 162.51 |  | 6.04 | 2.89 | 202.13 | 40.43
18 | 030409008002 | 等电位端子箱、 测试板 | 台 | 1 | 56.16 | 122.47 | 1.29 | 11.33 | 5.42 | 196.67 | 196.67
| 4-11-207 | 总等电位箱 | 10个 | 0.1 | 489.47 | 1200 |  | 96.32 | 46.12 | 1831.91 | 183.19
| 4-9-60 | 接地跨接线安装 接地跨接线 | 10处 | 0.1 | 72.12 | 24.71 | 12.92 | 16.94 | 8.11 | 134.8 | 13.48
19 | 030409005002 | 避雷网 | m | 19.63 | 6.38 | 8.83 | 1.63 | 1.6 | 0.77 | 19.21 | 377.09
| 4-9-43 | 避雷网安装 沿折板支架敷设 镀锌圆钢Φ12 | 10m | 1.963 | 63.77 | 88.27 | 16.33 | 16.03 | 7.67 | 192.07 | 377.03
20 | 030409004002 | 均压环 | m | 89.76 | 2.59 | 0.72 | 1.09 | 0.74 | 0.36 | 5.5 | 493.68
| 4-9-44 | 避雷网安装 均压环敷设利用圈梁钢筋 | 10m | 8.976 | 25.93 | 7.17 | 10.88 | 7.42 | 3.55 | 54.95 | 493.23
21 | 030414002001 | 送配电装置系统 | 系统 | 1 | 151.98 | 3.79 | 23.75 | 34.96 | 16.74 | 231.22 | 231.22
| 4-14-12 | 送配电装置系统调试 1kV以下交流供电(综 合) | 系统 | 1 | 151.98 | 3.79 | 23.75 | 34.96 | 16.74 | 231.22 | 231.22
【表10.2.2-17】
综合单价计算表
单位(专业)工程名称:嵊州宾馆后山花房工程-电气 | [5 empty] | 标段: |  |  | 第3页 共3页
清单 序号 | 项目编码 (定额编码) | 清单（定额） 项目名称 | 计量 单位 | 数量 | 综 合 单 价 (元) | [5 empty] | 合计 (元)
[5 empty] | 人工费 | 材料 (设备) 费 | 机械费 | 管理费 | 利润 | 小计
22 | 030414011001 | 接地装置 | 组 | 2 | 61.09 | 1.52 | 16.7 | 15.58 | 7.46 | 102.35 | 204.7
| 4-14-47 | 独立接地装置6根接地极以内 | 组 | 2 | 61.09 | 1.52 | 16.7 | 15.58 | 7.46 | 102.35 | 204.7
合计 | [10 empty] | 10648.66

## 3_表10_2_2-29 主要工日一览表
【表10.2.2-29】
主要工日一览表
工程名称:电气 |  |  | 标段: |  | 第1页 共1页
序号 | 工日名称（类别） | 单位 | 数 量 | 单价(元) | 合价（元） | 备注
1 | 二类人工 | 工日 | 15.136 | 149 | 2255.26

## 3_表10_2_2-31 主要材料和工程设备一览表
【表10.2.2-31】
主要材料和工程设备一览表
工程名称:电气 |  |  |  | 标段: |  | 第1页 共2页
序号 | 名称、规格、型号 | 单位 | 数量 | 单价(元) | 合价（元） | 备注
1 | 镀锌铁丝φ1.2-1.8 | kg | 0.519 | 4.42 | 2.29
2 | 镀锌铁丝综合 | kg | 0.368 | 4.42 | 1.63
3 | 热轧普碳高速盘条HPB300综合 | kg | 10.176 | 5.27 | 53.67
4 | 镀锌扁钢综合 | kg | 1.119 | 5.19 | 5.81
5 | 中厚钢板综合 | kg | 0.105 | 5.23 | 0.55
6 | 镀锌铁丝 | kg | 0.045 | 4.42 | 0.2
7 | 低碳钢焊条J422 综合 | kg | 0.21 | 6.81 | 1.43
8 | 低碳钢焊条综合 | kg | 5.508 | 6.81 | 37.51
9 | 电焊条 | kg | 0.192 | 6.81 | 1.31
10 | 普通硅酸盐水泥PO 42.5综合 | kg | 14.93 | 0.5 | 7.52
11 | 黄砂净砂 | t | 0.094 | 180 | 16.92
12 | 水 | m3 | 0.019 | 5.73 | 0.11
13 | 镀锌钢管SC50 | m | 5.408 | 35.94 | 194.38
14 | LED防水防尘壁灯70W | 套 | 3.03 | 89 | 269.67
15 | 吸顶灯安装 LED70W 含光源 | 套 | 8.08 | 96 | 775.68
16 | 照明开关三位单控开关 86型 防溅型 | 只 | 1.02 | 8.55 | 8.72
17 | 单相二三极暗插座10A 86型 防溅型 | 套 | 2.04 | 6.77 | 13.81
18 | 镀锌扁钢-40*4 | m | 10.91 | 8.94 | 97.54
19 | 镀锌扁钢-40*4 | m | 9.923 | 8.94 | 88.71
20 | 铜芯塑料绝缘线BV-2.5 | m | 220.4 | 1.17 | 256.99
21 | 铜芯塑料绝缘线BVR-2.5 | m | 110.2 | 1.27 | 140.28
22 | 电力电缆YJV22-4×16 | m | 35.603 | 48.11 | 1712.68
23 | JDG电线套管(镀锌)JDG20 | m | 88.992 | 4.5 | 400.46
24 | 接线盒钢盒 | 个 | 14.28 | 3.11 | 44.41
25 | 防雷接地测试盒钢盒 | 个 | 2.04 | 15 | 30.6
26 | 总等电位箱 | 个 | 1 | 120 | 120
27 | 镀锌圆钢Φ12 | m | 20.612 | 6.32 | 130.27
28 | 成套配电箱MX | 台 | 1 | 2550 | 2550
29 | 户内热（冷）缩式电缆终端头25mm2及以下 | 套 | 2.04 | 45 | 91.8
【表10.2.2-31】
主要材料和工程设备一览表
工程名称:电气 |  |  |  | 标段: |  | 第2页 共2页
序号 | 名称、规格、型号 | 单位 | 数量 | 单价(元) | 合价（元） | 备注
30 | 防溅盒 | 只 | 3.06 | 10.56 | 32.31